## Rekapitulace stavby
Export Komplet | [25 empty] | VZ | 2.0 | [5 empty] | False | False | {55b39f83-6c39-4889-9cda-7c5fde95dc2c}
[18 empty] | >> skryté sloupce << | [13 empty] | 0,01 | 21
[32 empty] | 0,01 | 12
|  | REKAPITULACE STAVBY | [16 empty] | v --- níže se nacházejí doplnkové a pomocné údaje k sestavám --- v | [11 empty] | Návod na vyplnění | 0,001
|  | Kód: |  |  |  |  | R126R | [23 empty] | Měnit lze pouze buňky se žlutým podbarvením! 1) v Rekapitulaci stavby vyplňte údaje o Uchazeči (přenesou se do ostatních sestav i v jiných listech) 2) na vybraných listech vyplňte v sestavě Soupis prací ceny u položek | 0,01
|  | Stavba: |  |  |  |  | Rekonstrukce zpívající fontány v Mar. Lázní_rev | [24 empty] | 0,01
|  | KSO: | [11 empty] | CC-CZ: | [17 empty] | 0,01
|  | Místo: |  |  |  |  | st.p. 28/3, 28/2, ppč. 200/2, 78/1 k.ú. ML | [6 empty] | Datum: |  | 27. 10. 2023 | [15 empty] | 0,01
0,01
|  | Zadavatel: | [11 empty] | IČ: | [17 empty] | 0,01
[14 empty] | DIČ: | [17 empty] | 0,01
0,01
|  | Uchazeč: | [11 empty] | IČ: |  | Vyplň údaj | [15 empty] | 0,01
|  |  | Vyplň údaj | [10 empty] | DIČ: |  | Vyplň údaj | [15 empty] | 0,01
False
|  | Projektant: | [11 empty] | IČ: | [17 empty] | False
|  |  | Prokon s.r.o. | [10 empty] | DIČ: | [17 empty] | True
0,01
|  | Zpracovatel: | [11 empty] | IČ: | [17 empty] | 0,01
|  |  | Ing. Tomáš Hrdlička nebo dle dílčí části | [10 empty] | DIČ: | [17 empty] | False
Poznámka:
Soupis prací je sestaven s využitím Cenové soustavy ÚRS. Položky, které pochází z této cenové soustavy, jsou ve sloupci 'Cenová soustava' označeny popisem 'CS ÚRS' a úrovní příslušného kalendářního pololetí. Veškeré další informace vymezující popis a podmínky použití těchto položek z Cenové soustavy, které nejsou uvedeny přímo v soupisu prací, jsou neomezeně dálkově k dispozici na webu podminky.urs.cz.
|  | Cena bez DPH | [11 empty] | 0
[8 empty] | Sazba daně |  | Základ daně |  |  |  | Výše daně
|  | DPH |  | základní |  |  |  | 21% |  | 0 |  |  |  | 0
|  |  |  | snížená |  |  |  | 12% |  | 0 |  |  |  | 0
|  |  |  | zákl. přenesená |  |  |  | 21% |  | 0 |  |  |  | 0
|  |  |  | sníž. přenesená |  |  |  | 12% |  | 0 |  |  |  | 0
|  |  |  | nulová |  |  |  | 0% |  | 0 |  |  |  | 0
|  | Cena s DPH | [6 empty] | v |  | CZK |  |  | 0
REKAPITULACE OBJEKTŮ STAVBY A SOUPISŮ PRACÍ
| Kód: | [6 empty] | R126R
| Stavba: | [6 empty] | Rekonstrukce zpívající fontány v Mar. Lázní_rev
| Místo: | [6 empty] | st.p. 28/3, 28/2, ppč. 200/2, 78/1 k.ú. ML |  |  |  |  | Datum: |  | 27. 10. 2023
| Zadavatel: | [11 empty] | Projektant: |  | Prokon s.r.o. |  |  |  | Informatívní údaje z listů zakázek
| Uchazeč: | [11 empty] | Zpracovatel: |  | Ing. Tomáš Hrdlička nebo dle dílčí části
| Kód |  |  |  | Popis | [6 empty] | Cena bez DPH [CZK] |  |  |  | Cena s DPH [CZK] | Typ |  | z toho Ostat. náklady [CZK] | DPH [CZK] | Normohodiny [h] | DPH základní [CZK] | DPH snížená [CZK] | DPH základní přenesená [CZK] | DPH snížená přenesená [CZK] | Základna DPH základní | Základna DPH snížená | Základna DPH zákl. přenesená | Základna DPH sníž. přenesená | Základna DPH nulová
| Náklady stavby celkem | [10 empty] | 0 |  |  |  | 0 |  |  | 0 | 0 | 0 | 0 | 0 | 0 | 0 | 0 | 0 | 0 | 0 | 0 |  | D | 0 | ###NOIMPORT### | IMPORT | {55b39f83-6c39-4889-9cda-7c5fde95dc2c} | {00000000-0000-0000-0000-000000000000}
/ |  | 1 |  |  |  | Přípravné práce, ochrana konstrukcí | [5 empty] | 0 |  |  |  | 0 | STA |  | 0 | 0 | 0 | 0 | 0 | 0 | 0 | 0 | 0 | 0 | 0 | 0 |  |  | 1 |  | IMPORT | {526a2056-799a-4d43-93d2-a07fb7617755} | {55b39f83-6c39-4889-9cda-7c5fde95dc2c} | 2
/ |  | 2 |  |  |  | Bourací a stavební práce | [5 empty] | 0 |  |  |  | 0 | STA |  | 0 | 0 | 0 | 0 | 0 | 0 | 0 | 0 | 0 | 0 | 0 | 0 |  |  | 1 |  | IMPORT | {a8aec260-eb66-46c4-8e5f-2e47f98e425b} | {55b39f83-6c39-4889-9cda-7c5fde95dc2c} | 2
/ |  | 3 |  |  |  | Technologie | [5 empty] | 0 |  |  |  | 0 | STA |  | 0 | 0 | 0 | 0 | 0 | 0 | 0 | 0 | 0 | 0 | 0 | 0 |  |  | 1 |  | IMPORT | {844739fa-c95d-4f9d-8df2-f42cd1d55f62} | {55b39f83-6c39-4889-9cda-7c5fde95dc2c} | 2
/ |  | 4 |  |  |  | Elektro | [5 empty] | 0 |  |  |  | 0 | STA |  | 0 | 0 | 0 | 0 | 0 | 0 | 0 | 0 | 0 | 0 | 0 | 0 |  |  | 1 |  | IMPORT | {c9f425c2-5182-4c21-a578-9043fabf119b} | {55b39f83-6c39-4889-9cda-7c5fde95dc2c} | 2
/ |  | 5 |  |  |  | Vedlejší náklady | [5 empty] | 0 |  |  |  | 0 | STA |  | 0 | 0 | 0 | 0 | 0 | 0 | 0 | 0 | 0 | 0 | 0 | 0 |  |  | 1 |  | IMPORT | {05bfca85-eb70-4210-909c-e4e5881a870b} | {55b39f83-6c39-4889-9cda-7c5fde95dc2c} | 2

## 1 - Přípravné práce, ochr...
[9 empty] | >> skryté sloupce << | [9 empty] | {526a2056-799a-4d43-93d2-a07fb7617755} | [5 empty] | tráva | Plocha k zatravnění | m2 | 809,574 | 3
2
| KRYCÍ LIST SOUPISU PRACÍ | [8 empty] | v --- níže se nacházejí doplnkové a pomocné údaje k sestavám --- v | [8 empty] | False
Stavba:
Rekonstrukce zpívající fontány v Mar. Lázní_rev
Objekt:
1 - Přípravné práce, ochrana konstrukcí
| KSO: |  |  |  |  | CC-CZ:
| Místo: |  | st.p. 28/3, 28/2, ppč. 200/2, 78/1 k.ú. ML |  |  | Datum: | 27. 10. 2023
| Zadavatel: |  |  |  |  | IČ:
DIČ:
| Uchazeč: |  |  |  |  | IČ: | Vyplň údaj
|  | Vyplň údaj |  |  |  | DIČ: | Vyplň údaj
| Projektant: |  |  |  |  | IČ:
|  | Prokon s.r.o. |  |  |  | DIČ:
| Zpracovatel: |  |  |  |  | IČ:
|  | Ing. Tomáš Hrdlička |  |  |  | DIČ:
Poznámka:
Soupis prací je sestaven s využitím Cenové soustavy ÚRS. Položky, které pochází z této cenové soustavy, jsou ve sloupci 'Cenová soustava' označeny popisem 'CS ÚRS' a úrovní příslušného kalendářního pololetí. Veškeré další informace vymezující popis a podmínky použití těchto položek z Cenové soustavy, které nejsou uvedeny přímo v soupisu prací, jsou neomezeně dálkově k dispozici na webu podminky.urs.cz.
| Cena bez DPH | [5 empty] | 0
|  |  | Základ daně |  |  | Sazba daně | Výše daně
| DPH | základní | 0 |  |  | 21% | 0
|  | snížená | 0 |  |  | 12% | 0
|  | zákl. přenesená | 0 |  |  | 21% | 0
|  | sníž. přenesená | 0 |  |  | 12% | 0
|  | nulová | 0 |  |  | 0% | 0
| Cena s DPH |  |  | v | CZK |  | 0
REKAPITULACE ČLENĚNÍ SOUPISU PRACÍ
Stavba:
Rekonstrukce zpívající fontány v Mar. Lázní_rev
Objekt:
1 - Přípravné práce, ochrana konstrukcí
Místo: |  |  | st.p. 28/3, 28/2, ppč. 200/2, 78/1 k.ú. ML |  |  | Datum: | 27. 10. 2023
Zadavatel: | [5 empty] | Projektant: | Prokon s.r.o.
Uchazeč: |  |  | Vyplň údaj |  |  | Zpracovatel: | Ing. Tomáš Hrdlička
Kód dílu - Popis | [6 empty] | Cena celkem [CZK]
Náklady stavby celkem | [6 empty] | 0 | [12 empty] | -1
| HSV - Práce a dodávky HSV | [5 empty] | 0
| 1 - Zemní práce | [5 empty] | 0
| 18 - Náhradní výsadba | [5 empty] | 0
| 19 - Zatravnění | [5 empty] | 0
| 969 - Bourání a suť | [5 empty] | 0
| 997 - Přesun sutě | [5 empty] | 0
| 9 - Ostatní konstrukce a práce, bourání | [5 empty] | 0
| 998 - Přesun hmot | [5 empty] | 0
| 795 - Ochrana částí stavby | [5 empty] | 0
SOUPIS PRACÍ
Stavba:
Rekonstrukce zpívající fontány v Mar. Lázní_rev
Objekt:
1 - Přípravné práce, ochrana konstrukcí
Místo: |  |  | st.p. 28/3, 28/2, ppč. 200/2, 78/1 k.ú. ML |  |  | Datum: | 27. 10. 2023
Zadavatel: | [5 empty] | Projektant: | Prokon s.r.o.
Uchazeč: |  |  | Vyplň údaj |  |  | Zpracovatel: | Ing. Tomáš Hrdlička
PČ | Typ | Kód | Popis | MJ | Množství | J.cena [CZK] | Cena celkem [CZK] | Cenová soustava |  |  | DPH | J. Nh [h] | Nh celkem [h] | J. hmotnost [t] | Hmotnost celkem [t] | J. suť [t] | Suť Celkem [t]
Náklady soupisu celkem | [6 empty] | 0 | [5 empty] | 0 |  | 101.955 |  | 206.4745 |  | D | -1 | [15 empty] | 0
| D | HSV | Práce a dodávky HSV |  |  |  | 0 | [5 empty] | 0 |  | 61.8656 |  | 45.682 | 1 | D | 0 |  |  |  | ROZPOCET | [11 empty] | 0
| D | 1 | Zemní práce |  |  |  | 0 | [5 empty] | 0 |  | 0 |  | 0 | 1 | D | 1 |  |  |  | ROZPOCET | [11 empty] | 0
1 | K | 111211101 | Odstranění křovin a stromů s odstraněním kořenů ručně průměru kmene do 100 mm jakékoliv plochy v rovině nebo ve svahu o sklonu do 1:5 | m2 | 6 |  | 0 | CS ÚRS 2023 02 |  |  | základní |  | 0 | 0 | 0 | 0 | 0 | 4 | K | 2 |  |  |  | ROZPOCET | [5 empty] | 0 | 0 | 0 | 0 | 0 | 1 | 0 | 4 | -367711353
| Online PSC |  | https://podminky.urs.cz/item/CS_URS_2023_02/111211101 | [15 empty] | Online PSC | 2
| VV |  | "keře"6 |  | 6 | [13 empty] | VV | 2 | 2 | True | 1 | ROZPOCET
2 | K | 112151014 | Pokácení stromu volné v celku s odřezáním kmene a s odvětvením průměru kmene přes 400 do 500 mm | kus | 1 |  | 0 | CS ÚRS 2023 02 |  |  | základní |  | 0 | 0 | 0 | 0 | 0 | 4 | K | 2 |  |  |  | ROZPOCET | [5 empty] | 0 | 0 | 0 | 0 | 0 | 1 | 0 | 4 | 1846349484
| Online PSC |  | https://podminky.urs.cz/item/CS_URS_2023_02/112151014 | [15 empty] | Online PSC | 2
3 | K | 112151314 | Pokácení stromu postupné bez spouštění částí kmene a koruny o průměru na řezné ploše pařezu přes 400 do 500 mm | kus | 1 |  | 0 | CS ÚRS 2023 02 |  |  | základní |  | 0 | 0 | 0 | 0 | 0 | 4 | K | 2 |  |  |  | ROZPOCET | [5 empty] | 0 | 0 | 0 | 0 | 0 | 1 | 0 | 4 | -465147817
| Online PSC |  | https://podminky.urs.cz/item/CS_URS_2023_02/112151314 | [15 empty] | Online PSC | 2
4 | K | 112201114 | Odstranění pařezu v rovině nebo na svahu do 1:5 o průměru pařezu na řezné ploše přes 400 do 500 mm | kus | 1 |  | 0 | CS ÚRS 2023 02 |  |  | základní |  | 0 | 0 | 0 | 0 | 0 | 4 | K | 2 |  |  |  | ROZPOCET | [5 empty] | 0 | 0 | 0 | 0 | 0 | 1 | 0 | 4 | 2090900528
| Online PSC |  | https://podminky.urs.cz/item/CS_URS_2023_02/112201114 | [15 empty] | Online PSC | 2
5 | K | K016 | Likvidace odstraněného porostu | ks | 1 |  | 0 | vlastní |  |  | základní |  | 0 | 0 | 0 | 0 | 0 | 4 | K | 2 |  |  |  | ROZPOCET | [5 empty] | 0 | 0 | 0 | 0 | 0 | 1 | 0 | 4 | 1624530048
| D | 18 | Náhradní výsadba |  |  |  | 0 | [5 empty] | 0 |  | 0.10411 |  | 0 | 1 | D | 1 |  |  |  | ROZPOCET | [11 empty] | 0
6 | K | 183101114 | Hloubení jamek pro vysazování rostlin v zemině skupiny 1 až 4 bez výměny půdy v rovině nebo na svahu do 1:5, objemu přes 0,05 do 0,125 m3 | kus | 29 |  | 0 | CS ÚRS 2023 02 |  |  | základní |  | 0 | 0 | 0 | 0 | 0 | 4 | K | 2 |  |  |  | ROZPOCET | [5 empty] | 0 | 0 | 0 | 0 | 0 | 1 | 0 | 4 | -232091492
| Online PSC |  | https://podminky.urs.cz/item/CS_URS_2023_02/183101114 | [15 empty] | Online PSC | 2
7 | K | 184102311 | Výsadba keře bez balu do předem vyhloubené jamky se zalitím v rovině nebo na svahu do 1:5 výšky do 2 m v terénu | kus | 29 |  | 0 | CS ÚRS 2023 02 |  |  | základní |  | 0 | 0 | 0 | 0 | 0 | 4 | K | 2 |  |  |  | ROZPOCET | [5 empty] | 0 | 0 | 0 | 0 | 0 | 1 | 0 | 4 | -1947398209
| Online PSC |  | https://podminky.urs.cz/item/CS_URS_2023_02/184102311 | [15 empty] | Online PSC | 2
8 | M | RMAT0001 | dřevina, náhrada keře Rhododendron | kus | 29 |  | 0 | vlastní |  |  | základní |  | 0 | 0 | 0 | 0 | 0 | 8 | M | 2 |  |  |  | ROZPOCET | [5 empty] | 0 | 0 | 0 | 0 | 0 | 1 | 0 | 4 | -1424230239
9 | K | 184215111 | Ukotvení dřeviny kůly v rovině nebo na svahu do 1:5 jedním kůlem, délky do 1 m | kus | 29 |  | 0 | CS ÚRS 2023 02 |  |  | základní |  | 0 | 5e-05 | 0.00145 | 0 | 0 | 4 | K | 2 |  |  |  | ROZPOCET | [5 empty] | 0 | 0 | 0 | 0 | 0 | 1 | 0 | 4 | -662621980
| Online PSC |  | https://podminky.urs.cz/item/CS_URS_2023_02/184215111 | [15 empty] | Online PSC | 2
10 | M | 60591251 | kůl vyvazovací dřevěný impregnovaný D 8cm dl 1,5m | kus | 29 |  | 0 | CS ÚRS 2023 02 |  |  | základní |  | 0 | 0.00354 | 0.10266 | 0 | 0 | 8 | M | 2 |  |  |  | ROZPOCET | [5 empty] | 0 | 0 | 0 | 0 | 0 | 1 | 0 | 4 | -1148732908
| D | 19 | Zatravnění |  |  |  | 0 | [5 empty] | 0 |  | 17.0658 |  | 0 | 1 | D | 1 |  |  |  | ROZPOCET | [11 empty] | 0
11 | K | 181111131 | Plošná úprava terénu v zemině skupiny 1 až 4 s urovnáním povrchu bez doplnění ornice souvislé plochy do 500 m2 při nerovnostech terénu přes 150 do 200 mm v rovině nebo na svahu do 1:5 | m2 | 809.574 |  | 0 | CS ÚRS 2023 02 |  |  | základní |  | 0 | 0 | 0 | 0 | 0 | 4 | K | 2 |  |  |  | ROZPOCET | [5 empty] | 0 | 0 | 0 | 0 | 0 | 1 | 0 | 4 | 388633723
| Online PSC |  | https://podminky.urs.cz/item/CS_URS_2023_02/181111131 | [15 empty] | Online PSC | 2
| VV |  | tráva |  | 809.574 | [13 empty] | VV | 2 | 2 | True | 1 | ROZPOCET
12 | K | 181411151 | Založení trávníku na půdě předem připravené plochy do 1000 m2 předpěstovaným travním kobercem parkového v rovině nebo na svahu do 1:5 | m2 | 809.574 |  | 0 | CS ÚRS 2023 02 |  |  | základní |  | 0 | 8e-05 | 0.064766 | 0 | 0 | 4 | K | 2 |  |  |  | ROZPOCET | [5 empty] | 0 | 0 | 0 | 0 | 0 | 1 | 0 | 4 | -38173187
| Online PSC |  | https://podminky.urs.cz/item/CS_URS_2023_02/181411151 | [15 empty] | Online PSC | 2
| VV |  | tráva |  | 809.574 | [13 empty] | VV | 2 | 2 | True | 1 | ROZPOCET
13 | M | 00570010 | koberec travní | m2 | 850.053 |  | 0 | CS ÚRS 2023 02 |  |  | základní |  | 0 | 0.02 | 17.0011 | 0 | 0 | 8 | M | 2 |  |  |  | ROZPOCET | [5 empty] | 0 | 0 | 0 | 0 | 0 | 1 | 0 | 4 | -1973219575
| VV |  | 809,574*1,05 'Přepočtené koeficientem množství |  | 850.053 | [13 empty] | VV | 2 | 2 | False | 1 | ROZPOCET
14 | K | 185804311 | Zalití rostlin vodou plochy záhonů jednotlivě do 20 m2 | m3 | 16.771 |  | 0 | CS ÚRS 2023 02 |  |  | základní |  | 0 | 0 | 0 | 0 | 0 | 4 | K | 2 |  |  |  | ROZPOCET | [5 empty] | 0 | 0 | 0 | 0 | 0 | 1 | 0 | 4 | 498376568
| Online PSC |  | https://podminky.urs.cz/item/CS_URS_2023_02/185804311 | [15 empty] | Online PSC | 2
| VV |  | "keře + tráva 2x | [15 empty] | VV | 2 | 1 | True | 0 | ROZPOCET
| VV |  | tráva*0,01*2+29*0,01*2 |  | 16.771 | [13 empty] | VV | 2 | 2 | True | 1 | ROZPOCET
| D | 969 | Bourání a suť |  |  |  | 0 | [5 empty] | 0 |  | 0 |  | 45.6 | 1 | D | 1 |  |  |  | ROZPOCET | [11 empty] | 0
15 | K | 113202111 | Vytrhání obrub s vybouráním lože, s přemístěním hmot na skládku na vzdálenost do 3 m nebo s naložením na dopravní prostředek z krajníků nebo obrubníků stojatých | m | 50 |  | 0 | CS ÚRS 2023 02 |  |  | základní |  | 0 | 0 | 0 | 0.205 | 10.25 | 4 | K | 2 |  |  |  | ROZPOCET | [5 empty] | 0 | 0 | 0 | 0 | 0 | 1 | 0 | 4 | -1047270421
| Online PSC |  | https://podminky.urs.cz/item/CS_URS_2023_02/113202111 | [15 empty] | Online PSC | 2
| VV |  | "oprava u zařízení staveniště"50 |  | 50 | [13 empty] | VV | 2 | 2 | True | 1 | ROZPOCET
16 | K | 113106051 | Rozebrání dlažeb a dílců při překopech inženýrských sítí s přemístěním hmot na skládku na vzdálenost do 3 m nebo s naložením na dopravní prostředek ručně vozovek a ploch, s jakoukoliv výplní spár z velkých kostek s ložem z kameniva těženého | m2 | 50 |  | 0 | CS ÚRS 2023 02 |  |  | základní |  | 0 | 0 | 0 | 0.417 | 20.85 | 4 | K | 2 |  |  |  | ROZPOCET | [5 empty] | 0 | 0 | 0 | 0 | 0 | 1 | 0 | 4 | 437806748
| Online PSC |  | https://podminky.urs.cz/item/CS_URS_2023_02/113106051 | [15 empty] | Online PSC | 2
| P |  | Poznámka k položce: zpětné použití | [15 empty] | P | 2
17 | K | 113107022 | Odstranění podkladů nebo krytů při překopech inženýrských sítí s přemístěním hmot na skládku ve vzdálenosti do 3 m nebo s naložením na dopravní prostředek ručně z kameniva hrubého drceného, o tl. vrstvy přes 100 do 200 mm | m2 | 50 |  | 0 | CS ÚRS 2023 02 |  |  | základní |  | 0 | 0 | 0 | 0.29 | 14.5 | 4 | K | 2 |  |  |  | ROZPOCET | [5 empty] | 0 | 0 | 0 | 0 | 0 | 1 | 0 | 4 | -488203912
| Online PSC |  | https://podminky.urs.cz/item/CS_URS_2023_02/113107022 | [15 empty] | Online PSC | 2
| D | 997 | Přesun sutě |  |  |  | 0 | [5 empty] | 0 |  | 0 |  | 0 | 1 | D | 2 |  |  |  | ROZPOCET | [11 empty] | 0
18 | K | 997013501 | Odvoz suti a vybouraných hmot na skládku nebo meziskládku se složením, na vzdálenost do 1 km | t | 206.475 |  | 0 | CS ÚRS 2023 02 |  |  | základní |  | 0 | 0 | 0 | 0 | 0 | 4 | K | 3 |  |  |  | ROZPOCET | [5 empty] | 0 | 0 | 0 | 0 | 0 | 1 | 0 | 4 | 594853623
| Online PSC |  | https://podminky.urs.cz/item/CS_URS_2023_02/997013501 | [15 empty] | Online PSC | 3
19 | K | 997013509 | Odvoz suti a vybouraných hmot na skládku nebo meziskládku se složením, na vzdálenost Příplatek k ceně za každý další i započatý 1 km přes 1 km | t | 2890.65 |  | 0 | CS ÚRS 2023 02 |  |  | základní |  | 0 | 0 | 0 | 0 | 0 | 4 | K | 3 |  |  |  | ROZPOCET | [5 empty] | 0 | 0 | 0 | 0 | 0 | 1 | 0 | 4 | 1943665059
| Online PSC |  | https://podminky.urs.cz/item/CS_URS_2023_02/997013509 | [15 empty] | Online PSC | 3
| VV |  | 206,475*14 'Přepočtené koeficientem množství |  | 2890.65 | [13 empty] | VV | 3 | 2 | False | 1 | ROZPOCET
20 | K | 997013873 | Poplatek za uložení stavebního odpadu na recyklační skládce (skládkovné) zeminy a kamení zatříděného do Katalogu odpadů pod kódem 17 05 04 | t | 206.475 |  | 0 | CS ÚRS 2023 02 |  |  | základní |  | 0 | 0 | 0 | 0 | 0 | 4 | K | 3 |  |  |  | ROZPOCET | [5 empty] | 0 | 0 | 0 | 0 | 0 | 1 | 0 | 4 | -1834937582
| Online PSC |  | https://podminky.urs.cz/item/CS_URS_2023_02/997013873 | [15 empty] | Online PSC | 3
| D | 9 | Ostatní konstrukce a práce, bourání |  |  |  | 0 | [5 empty] | 0 |  | 44.6957 |  | 0.082 | 1 | D | 1 |  |  |  | ROZPOCET | [11 empty] | 0
21 | K | 914511111 | Montáž sloupku dopravních značek délky do 3,5 m do betonového základu | kus | 1 |  | 0 | CS ÚRS 2023 02 |  |  | základní |  | 0 | 0.10941 | 0.10941 | 0 | 0 | 4 | K | 2 |  |  |  | ROZPOCET | [5 empty] | 0 | 0 | 0 | 0 | 0 | 1 | 0 | 4 | 1650509301
| Online PSC |  | https://podminky.urs.cz/item/CS_URS_2023_02/914511111 | [15 empty] | Online PSC | 2
22 | K | 914531111 | Montáž konzol nebo nástavců pro osazení dopravních značek velikosti do 1 m2 na sloupek | kus | 1 |  | 0 | CS ÚRS 2023 02 |  |  | základní |  | 0 | 0 | 0 | 0 | 0 | 4 | K | 2 |  |  |  | ROZPOCET | [5 empty] | 0 | 0 | 0 | 0 | 0 | 1 | 0 | 4 | -1694002259
| Online PSC |  | https://podminky.urs.cz/item/CS_URS_2023_02/914531111 | [15 empty] | Online PSC | 2
23 | K | 966006132 | Odstranění dopravních nebo orientačních značek se sloupkem s uložením hmot na vzdálenost do 20 m nebo s naložením na dopravní prostředek, se zásypem jam a jeho zhutněním s betonovou patkou | kus | 1 |  | 0 | CS ÚRS 2023 02 |  |  | základní |  | 0 | 0 | 0 | 0.082 | 0.082 | 4 | K | 2 |  |  |  | ROZPOCET | [5 empty] | 0 | 0 | 0 | 0 | 0 | 1 | 0 | 4 | -1247479821
| Online PSC |  | https://podminky.urs.cz/item/CS_URS_2023_02/966006132 | [15 empty] | Online PSC | 2
24 | K | 119003215 | Pomocné konstrukce při zabezpečení výkopu svislé ocelové mobilní oplocení, výšky do 1,5 m panely ze svařovaných trubek zřízení | m | 20 |  | 0 | CS ÚRS 2023 02 |  |  | základní |  | 0 | 0.00014 | 0.0028 | 0 | 0 | 4 | K | 2 |  |  |  | ROZPOCET | [5 empty] | 0 | 0 | 0 | 0 | 0 | 1 | 0 | 4 | 450813076
| Online PSC |  | https://podminky.urs.cz/item/CS_URS_2023_02/119003215 | [15 empty] | Online PSC | 2
25 | K | 119003216 | Pomocné konstrukce při zabezpečení výkopu svislé ocelové mobilní oplocení, výšky do 1,5 m panely ze svařovaných trubek odstranění | m | 20 |  | 0 | CS ÚRS 2023 02 |  |  | základní |  | 0 | 0 | 0 | 0 | 0 | 4 | K | 2 |  |  |  | ROZPOCET | [5 empty] | 0 | 0 | 0 | 0 | 0 | 1 | 0 | 4 | 2040624861
| Online PSC |  | https://podminky.urs.cz/item/CS_URS_2023_02/119003216 | [15 empty] | Online PSC | 2
26 | K | 916241213 | Osazení obrubníku kamenného se zřízením lože, s vyplněním a zatřením spár cementovou maltou stojatého s boční opěrou z betonu prostého, do lože z betonu prostého | m | 50 |  | 0 | CS ÚRS 2023 02 |  |  | základní |  | 0 | 0.14067 | 7.0335 | 0 | 0 | 4 | K | 2 |  |  |  | ROZPOCET | [5 empty] | 0 | 0 | 0 | 0 | 0 | 1 | 0 | 4 | -2068741857
| Online PSC |  | https://podminky.urs.cz/item/CS_URS_2023_02/916241213 | [15 empty] | Online PSC | 2
27 | M | 58380374 | obrubník kamenný žulový přímý 1000x120x250mm | m | 51 |  | 0 | CS ÚRS 2023 02 |  |  | základní |  | 0 | 0.082 | 4.182 | 0 | 0 | 8 | M | 2 |  |  |  | ROZPOCET | [5 empty] | 0 | 0 | 0 | 0 | 0 | 1 | 0 | 4 | 1782201453
| VV |  | 50*1,02 'Přepočtené koeficientem množství |  | 51 | [13 empty] | VV | 2 | 2 | False | 1 | ROZPOCET
28 | K | 591411111 | Kladení dlažby z mozaiky komunikací pro pěší s vyplněním spár, s dvojím beraněním a se smetením přebytečného materiálu na vzdálenost do 3 m jednobarevné, s ložem tl. do 40 mm z kameniva | m2 | 50 |  | 0 | CS ÚRS 2023 02 |  |  | základní |  | 0 | 0.167 | 8.35 | 0 | 0 | 4 | K | 2 |  |  |  | ROZPOCET | [5 empty] | 0 | 0 | 0 | 0 | 0 | 1 | 0 | 4 | 547158697
| Online PSC |  | https://podminky.urs.cz/item/CS_URS_2023_02/591411111 | [15 empty] | Online PSC | 2
29 | M | 58381010 | kostka řezanoštípaná dlažební žula 6x6x4cm | m2 | 51 |  | 0 | CS ÚRS 2023 02 |  |  | základní |  | 0 | 0.118 | 6.018 | 0 | 0 | 8 | M | 2 |  |  |  | ROZPOCET | [5 empty] | 0 | 0 | 0 | 0 | 0 | 1 | 0 | 4 | 1588770395
| P |  | Poznámka k položce: rozměr se upřesní dle stávajícího | [15 empty] | P | 2
| VV |  | 50*1,02 'Přepočtené koeficientem množství |  | 51 | [13 empty] | VV | 2 | 2 | False | 1 | ROZPOCET
30 | K | 566901143R | Vyspravení podkladu po překopech inženýrských sítí plochy do 15 m2 s rozprostřením a zhutněním kamenivem hrubým drceným tl. 200 mm | m2 | 50 |  | 0 | CS ÚRS 2023 02 |  |  | základní |  | 0 | 0.38 | 19 | 0 | 0 | 4 | K | 2 |  |  |  | ROZPOCET | [5 empty] | 0 | 0 | 0 | 0 | 0 | 1 | 0 | 4 | -1186726712
| Online PSC |  | https://podminky.urs.cz/item/CS_URS_2023_02/566901143R | [15 empty] | Online PSC | 2
| D | 998 | Přesun hmot |  |  |  | 0 | [5 empty] | 0 |  | 0 |  | 0 | 1 | D | 1 |  |  |  | ROZPOCET | [11 empty] | 0
31 | K | 998011001 | Přesun hmot pro budovy občanské výstavby, bydlení, výrobu a služby s nosnou svislou konstrukcí zděnou z cihel, tvárnic nebo kamene vodorovná dopravní vzdálenost do 100 m pro budovy výšky do 6 m | t | 101.955 |  | 0 | CS ÚRS 2023 02 |  |  | základní |  | 0 | 0 | 0 | 0 | 0 | 4 | K | 2 |  |  |  | ROZPOCET | [5 empty] | 0 | 0 | 0 | 0 | 0 | 1 | 0 | 4 | 412604737
| Online PSC |  | https://podminky.urs.cz/item/CS_URS_2023_02/998011001 | [15 empty] | Online PSC | 2
| D | 795 | Ochrana částí stavby |  |  |  | 0 | [5 empty] | 0 |  | 40.0893 |  | 160.7925 | 2 | D | 0 |  |  |  | ROZPOCET | [11 empty] | 0
32 | K | K045 | Montáž, demontáž pryžových pojezdových desek - ochrana zpevněných ploch, | m2 | 79.75 |  | 0 | vlastní |  |  | základní |  | 0 | 0 | 0 | 0 | 0 | 16 | K | 1 |  |  |  | ROZPOCET | [5 empty] | 0 | 0 | 0 | 0 | 0 | 1 | 0 | 16 | 790513682
| VV |  | "přejezd ulice Masarykova"41,25+38,5 |  | 79.75 | [13 empty] | VV | 1 | 2 | True | 0 | ROZPOCET
| VV |  | Součet |  | 79.75 | [13 empty] | VV | 1 | 4 | True | 1 | ROZPOCET
33 | K | K046 | Zajištění pryžových desek pojezdových | měs/m2 | 638 |  | 0 | vlastní |  |  | základní |  | 0 | 0 | 0 | 0 | 0 | 16 | K | 1 |  |  |  | ROZPOCET | [5 empty] | 0 | 0 | 0 | 0 | 0 | 1 | 0 | 16 | 1433453631
| VV |  | 79,75*8 |  | 638 | [13 empty] | VV | 1 | 2 | True | 1 | ROZPOCET
34 | K | 184818231 | Ochrana kmene bedněním před poškozením stavebním provozem zřízení včetně odstranění výšky bednění do 2 m průměru kmene do 300 mm | kus | 2 |  | 0 | CS ÚRS 2023 02 |  |  | základní |  | 0 | 0.01281 | 0.02562 | 0 | 0 | 16 | K | 1 |  |  |  | ROZPOCET | [5 empty] | 0 | 0 | 0 | 0 | 0 | 1 | 0 | 16 | -2042675649
| Online PSC |  | https://podminky.urs.cz/item/CS_URS_2023_02/184818231 | [15 empty] | Online PSC | 1
35 | K | 184818232 | Ochrana kmene bedněním před poškozením stavebním provozem zřízení včetně odstranění výšky bednění do 2 m průměru kmene přes 300 do 500 mm | kus | 5 |  | 0 | CS ÚRS 2023 02 |  |  | základní |  | 0 | 0.02135 | 0.10675 | 0 | 0 | 16 | K | 1 |  |  |  | ROZPOCET | [5 empty] | 0 | 0 | 0 | 0 | 0 | 1 | 0 | 16 | 1122915007
| Online PSC |  | https://podminky.urs.cz/item/CS_URS_2023_02/184818232 | [15 empty] | Online PSC | 1
36 | K | 619996135 | Ochrana stavebních konstrukcí a samostatných prvků včetně pozdějšího odstranění obedněním z řeziva samostatných konstrukcí a prvků | m2 | 93 |  | 0 | CS ÚRS 2023 02 |  |  | základní |  | 0 | 0.03167 | 2.9453 | 0.037 | 3.441 | 16 | K | 1 |  |  |  | ROZPOCET | [5 empty] | 0 | 0 | 0 | 0 | 0 | 1 | 0 | 16 | -950495079
| Online PSC |  | https://podminky.urs.cz/item/CS_URS_2023_02/619996135 | [15 empty] | Online PSC | 1
| VV |  | "lampy"2*2*(1,5*3) |  | 18 | [13 empty] | VV | 1 | 2 | True | 0 | ROZPOCET
| VV |  | "socha"2,5*(7,5*4) |  | 75 | [13 empty] | VV | 1 | 2 | True | 0 | ROZPOCET
| VV |  | Součet |  | 93 | [13 empty] | VV | 1 | 4 | True | 1 | ROZPOCET
37 | K | 291211111 | Zřízení zpevněné plochy ze silničních panelů osazených do lože tl. 50 mm z kameniva | m2 | 340 |  | 0 | CS ÚRS 2023 02 |  |  | základní |  | 0 | 0.108 | 36.72 | 0 | 0 | 16 | K | 1 |  |  |  | ROZPOCET | [5 empty] | 0 | 0 | 0 | 0 | 0 | 1 | 0 | 16 | 985993843
| Online PSC |  | https://podminky.urs.cz/item/CS_URS_2023_02/291211111 | [15 empty] | Online PSC | 1
| VV |  | "zařízení staveniště"162 |  | 162 | [13 empty] | VV | 1 | 2 | True | 0 | ROZPOCET
| VV |  | "příjezd od zařízení staveniště" 178 |  | 178 | [13 empty] | VV | 1 | 2 | True | 0 | ROZPOCET
| VV |  | Součet |  | 340 | [13 empty] | VV | 1 | 4 | True | 1 | ROZPOCET
38 | M | 59381009R | panel silniční 3,00x1,00x0,15m - doprava, pronájem, odvoz - nejedná se o nákup a ponechání | kus/měs | 112.2 |  | 0 | vlastní |  |  | základní |  | 0 | 0 | 0 | 0 | 0 | 32 | M | 1 |  |  |  | ROZPOCET | [5 empty] | 0 | 0 | 0 | 0 | 0 | 1 | 0 | 16 | -1137242947
| VV |  | 340 |  | 340 | [13 empty] | VV | 1 | 2 | True | 1 | ROZPOCET
| VV |  | 340*0,33 'Přepočtené koeficientem množství |  | 112.2 | [13 empty] | VV | 1 | 2 | False | 1 | ROZPOCET
39 | K | 113151111 | Rozebírání zpevněných ploch s přemístěním na skládku na vzdálenost do 20 m nebo s naložením na dopravní prostředek ze silničních panelů | m2 | 340 |  | 0 | CS ÚRS 2023 02 |  |  | základní |  | 0 | 0 | 0 | 0.355 | 120.7 | 16 | K | 1 |  |  |  | ROZPOCET | [5 empty] | 0 | 0 | 0 | 0 | 0 | 1 | 0 | 16 | -801187763
| Online PSC |  | https://podminky.urs.cz/item/CS_URS_2023_02/113151111 | [15 empty] | Online PSC | 1
| VV |  | 340 |  | 340 | [13 empty] | VV | 1 | 2 | True | 1 | ROZPOCET
40 | K | 113152111 | Odstranění podkladů zpevněných ploch s přemístěním na skládku na vzdálenost do 20 m nebo s naložením na dopravní prostředek z kameniva těženého | m3 | 17 |  | 0 | CS ÚRS 2023 02 |  |  | základní |  | 0 | 0 | 0 | 2 | 34 | 16 | K | 1 |  |  |  | ROZPOCET | [5 empty] | 0 | 0 | 0 | 0 | 0 | 1 | 0 | 16 | -735237366
| Online PSC |  | https://podminky.urs.cz/item/CS_URS_2023_02/113152111 | [15 empty] | Online PSC | 1
| P |  | Poznámka k položce: dále uvažováno jako odvoz suti výše | [15 empty] | P | 1
| VV |  | "písek pod panely | [15 empty] | VV | 1 | 1 | True | 0 | ROZPOCET
| VV |  | 340*0,05 |  | 17 | [13 empty] | VV | 1 | 2 | True | 1 | ROZPOCET
41 | K | 619996145 | Ochrana stavebních konstrukcí a samostatných prvků včetně pozdějšího odstranění obalením geotextilií samostatných konstrukcí a prvků | m2 | 1325.75 |  | 0 | CS ÚRS 2023 02 |  |  | základní |  | 0 | 0.00022 | 0.29167 | 0.002 | 2.6515 | 16 | K | 1 |  |  |  | ROZPOCET | [5 empty] | 0 | 0 | 0 | 0 | 0 | 1 | 0 | 16 | 608311535
| Online PSC |  | https://podminky.urs.cz/item/CS_URS_2023_02/619996145 | [15 empty] | Online PSC | 1
| VV |  | "pod plech | [15 empty] | VV | 1 | 1 | True | 0 | ROZPOCET
| VV |  | "okolí fontány"357 |  | 357 | [13 empty] | VV | 1 | 2 | True | 0 | ROZPOCET
| VV |  | "přejezd ulice Masarykova"41,25+38,5 |  | 79.75 | [13 empty] | VV | 1 | 2 | True | 0 | ROZPOCET
| VV |  | "pod panely" | [15 empty] | VV | 1 | 1 | True | 0 | ROZPOCET
| VV |  | "příjezd jeřábu"449 |  | 449 | [13 empty] | VV | 1 | 2 | True | 0 | ROZPOCET
| VV |  | "zařézení staveniště"162 |  | 162 | [13 empty] | VV | 1 | 2 | True | 0 | ROZPOCET
| VV |  | "příjezd od zařízení staveniště" 178 |  | 178 | [13 empty] | VV | 1 | 2 | True | 0 | ROZPOCET
| VV |  | " pod jeřáb"100 |  | 100 | [13 empty] | VV | 1 | 2 | True | 0 | ROZPOCET
| VV |  | Součet |  | 1325.75 | [13 empty] | VV | 1 | 4 | True | 1 | ROZPOCET
42 | K | K015 | Zřízení a pozdější odstranění přechodového mostku pro hranu fontány | ks | 1 |  | 0 | vlastní |  |  | základní |  | 0 | 0 | 0 | 0 | 0 | 16 | K | 1 |  |  |  | ROZPOCET | [5 empty] | 0 | 0 | 0 | 0 | 0 | 1 | 0 | 16 | 1223297654

## 2 - Bourací a stavební práce
[9 empty] | >> skryté sloupce << | [9 empty] | {a8aec260-eb66-46c4-8e5f-2e47f98e425b} | [5 empty] | obvodE | Délka soklíku epoxidové podlahy | bm | 115,844 | 3
[19 empty] | 2 | [5 empty] | plochaE | Plocha epoxidové krytiny | m2 | 90,8 | 3
| KRYCÍ LIST SOUPISU PRACÍ | [8 empty] | v --- níže se nacházejí doplnkové a pomocné údaje k sestavám --- v | [8 empty] | False | [5 empty] | S01 | Skladba vodní nádrže - vodorovné plochy | m2 | 36,028 | 3
[25 empty] | S01a | Skladba vodní nádrže - svislé plochy | m2 | 57,754 | 3
| Stavba: | [23 empty] | S02 | Skladba stropu vodní nádrže | m2 | 27,44 | 3
|  | Rekonstrukce zpívající fontány v Mar. Lázní_rev | [22 empty] | S02b | Sklaba podlahy kolektoru | m2 | 63,36 | 3
| Objekt: | [23 empty] | S03 | Skladba stěny kolektoru | m2 | 313,189 | 3
|  | 2 - Bourací a stavební práce | [22 empty] | S04 | Plocha stropu kolektoru | m2 | 90,8 | 3
[25 empty] | S05 | Skladba fontány | m2 | 251,663 | 3
| KSO: |  |  |  |  | CC-CZ: | [18 empty] | S06 | Obvodový přepadový žlab - vodoroná | m2 | 28,245 | 3
| Místo: |  | st.p. 28/3, 28/2, ppč. 200/2, 78/1 k.ú. ML |  |  | Datum: | 27. 10. 2023 | [17 empty] | S06a | Obvodový přepadový žlab - svislá část | m2 | 34,779 | 3
| Zadavatel: |  |  |  |  | IČ:
DIČ:
| Uchazeč: |  |  |  |  | IČ: | Vyplň údaj
|  | Vyplň údaj |  |  |  | DIČ: | Vyplň údaj
| Projektant: |  |  |  |  | IČ:
|  | Prokon s.r.o. |  |  |  | DIČ:
| Zpracovatel: |  |  |  |  | IČ:
|  | Ing. Tomáš Hrdlička |  |  |  | DIČ:
Poznámka:
Soupis prací je sestaven s využitím Cenové soustavy ÚRS. Položky, které pochází z této cenové soustavy, jsou ve sloupci 'Cenová soustava' označeny popisem 'CS ÚRS' a úrovní příslušného kalendářního pololetí. Veškeré další informace vymezující popis a podmínky použití těchto položek z Cenové soustavy, které nejsou uvedeny přímo v soupisu prací, jsou neomezeně dálkově k dispozici na webu podminky.urs.cz.
| Cena bez DPH | [5 empty] | 0
|  |  | Základ daně |  |  | Sazba daně | Výše daně
| DPH | základní | 0 |  |  | 21% | 0
|  | snížená | 0 |  |  | 12% | 0
|  | zákl. přenesená | 0 |  |  | 21% | 0
|  | sníž. přenesená | 0 |  |  | 12% | 0
|  | nulová | 0 |  |  | 0% | 0
| Cena s DPH |  |  | v | CZK |  | 0
REKAPITULACE ČLENĚNÍ SOUPISU PRACÍ
Stavba:
Rekonstrukce zpívající fontány v Mar. Lázní_rev
Objekt:
2 - Bourací a stavební práce
Místo: |  |  | st.p. 28/3, 28/2, ppč. 200/2, 78/1 k.ú. ML |  |  | Datum: | 27. 10. 2023
Zadavatel: | [5 empty] | Projektant: | Prokon s.r.o.
Uchazeč: |  |  | Vyplň údaj |  |  | Zpracovatel: | Ing. Tomáš Hrdlička
Kód dílu - Popis | [6 empty] | Cena celkem [CZK]
Náklady stavby celkem | [6 empty] | 0 | [12 empty] | -1
| HSV - Práce a dodávky HSV | [5 empty] | 0
| 1 - Zemní práce | [5 empty] | 0
| 12 - Zemní práce - odkopávky a prokopávky | [5 empty] | 0
| 13 - Zemní práce -zásypy | [5 empty] | 0
| 15 - Zemní práce - odvoz zeminy | [5 empty] | 0
| 2 - Zakládání | [5 empty] | 0
| 21.1 - Podkladní vrstvy | [5 empty] | 0
| 22 - Základové pasy | [5 empty] | 0
| 3 - Svislé a kompletní konstrukce | [5 empty] | 0
| 4 - Vodorovné konstrukce | [5 empty] | 0
| 43-2 - Přímé schodiště | [5 empty] | 0
| 5 - Komunikace pozemní | [5 empty] | 0
| 63 - Podlahy a podlahové konstrukce | [5 empty] | 0
| 63-1 - Betonové podlahy | [5 empty] | 0
| 63-2 - Dlažba fontány | [5 empty] | 0
| 9 - Ostatní konstrukce a práce, bourání | [5 empty] | 0
| 94 - Lešení a stavební výtahy | [5 empty] | 0
| 969 - Bourání a suť | [5 empty] | 0
| 969-1 - Příprava povrchů | [5 empty] | 0
| 969-2 - Bourání | [5 empty] | 0
| 997 - Přesun sutě | [5 empty] | 0
| 998 - Přesun hmot | [5 empty] | 0
| PSV - Práce a dodávky PSV | [5 empty] | 0
| 711 - Izolace proti vodě, vlhkosti a plynům | [5 empty] | 0
| 711-1 - HI stěrka fontány | [5 empty] | 0
| 711-2 - HI stěrka akumulančí nádrže, kolektor | [5 empty] | 0
| 741-3 - Chránička elektro | [5 empty] | 0
| 751 - Vzduchotechnika | [5 empty] | 0
| 767 - Konstrukce zámečnické | [5 empty] | 0
| 767-1 - Atypické konstrukce | [5 empty] | 0
| 777 - Podlahy lité | [5 empty] | 0
| 783 - Dokončovací práce - nátěry | [5 empty] | 0
SOUPIS PRACÍ
Stavba:
Rekonstrukce zpívající fontány v Mar. Lázní_rev
Objekt:
2 - Bourací a stavební práce
Místo: |  |  | st.p. 28/3, 28/2, ppč. 200/2, 78/1 k.ú. ML |  |  | Datum: | 27. 10. 2023
Zadavatel: | [5 empty] | Projektant: | Prokon s.r.o.
Uchazeč: |  |  | Vyplň údaj |  |  | Zpracovatel: | Ing. Tomáš Hrdlička
PČ | Typ | Kód | Popis | MJ | Množství | J.cena [CZK] | Cena celkem [CZK] | Cenová soustava |  |  | DPH | J. Nh [h] | Nh celkem [h] | J. hmotnost [t] | Hmotnost celkem [t] | J. suť [t] | Suť Celkem [t]
Náklady soupisu celkem | [6 empty] | 0 | [5 empty] | 0 |  | 459.873 |  | 300.4191 |  | D | -1 | [15 empty] | 0
| D | HSV | Práce a dodávky HSV |  |  |  | 0 | [5 empty] | 0 |  | 448.1067 |  | 299.3722 | 1 | D | 0 |  |  |  | ROZPOCET | [11 empty] | 0
| D | 1 | Zemní práce |  |  |  | 0 | [5 empty] | 0 |  | 0 |  | 0 | 1 | D | 1 |  |  |  | ROZPOCET | [11 empty] | 0
| D | 12 | Zemní práce - odkopávky a prokopávky |  |  |  | 0 | [5 empty] | 0 |  | 0 |  | 0 | 1 | D | 2 |  |  |  | ROZPOCET | [11 empty] | 0
1 | K | 131251100 | Hloubení nezapažených jam a zářezů strojně s urovnáním dna do předepsaného profilu a spádu v hornině třídy těžitelnosti I skupiny 3 do 20 m3 | m3 | 20 |  | 0 | CS ÚRS 2023 02 |  |  | základní |  | 0 | 0 | 0 | 0 | 0 | 4 | K | 3 |  |  |  | ROZPOCET | [5 empty] | 0 | 0 | 0 | 0 | 0 | 1 | 0 | 4 | 114304009
| Online PSC |  | https://podminky.urs.cz/item/CS_URS_2023_02/131251100 | [15 empty] | Online PSC | 3
| VV |  | "nové schodiště | [15 empty] | VV | 3 | 1 | True | 0 | ROZPOCET
| VV |  | 20 |  | 20 | [13 empty] | VV | 3 | 2 | True | 1 | ROZPOCET
2 | K | 132212131 | Hloubení nezapažených rýh šířky do 800 mm ručně s urovnáním dna do předepsaného profilu a spádu v hornině třídy těžitelnosti I skupiny 3 soudržných | m3 | 2.333 |  | 0 | CS ÚRS 2023 02 |  |  | základní |  | 0 | 0 | 0 | 0 | 0 | 4 | K | 3 |  |  |  | ROZPOCET | [5 empty] | 0 | 0 | 0 | 0 | 0 | 1 | 0 | 4 | -1506228069
| Online PSC |  | https://podminky.urs.cz/item/CS_URS_2023_02/132212131 | [15 empty] | Online PSC | 3
| VV |  | "dočitění i schodiště"2 |  | 2 | [13 empty] | VV | 3 | 2 | True | 0 | ROZPOCET
| VV |  | "základové pasy"0,6*1,85*0,5*0,6 |  | 0.333 | [13 empty] | VV | 3 | 2 | True | 0 | ROZPOCET
| VV |  | Součet |  | 2.333 | [13 empty] | VV | 3 | 4 | True | 1 | ROZPOCET
3 | K | 133212811 | Hloubení nezapažených šachet ručně v horninách třídy těžitelnosti I skupiny 3, půdorysná plocha výkopu do 4 m2 | m3 | 7 |  | 0 | CS ÚRS 2023 02 |  |  | základní |  | 0 | 0 | 0 | 0 | 0 | 4 | K | 3 |  |  |  | ROZPOCET | [5 empty] | 0 | 0 | 0 | 0 | 0 | 1 | 0 | 4 | 275113852
| Online PSC |  | https://podminky.urs.cz/item/CS_URS_2023_02/133212811 | [15 empty] | Online PSC | 3
| VV |  | "pouzdro pro kotvení zábradlí | [15 empty] | VV | 3 | 1 | True | 0 | ROZPOCET
| VV |  | 28*0,5*0,5*1 |  | 7 | [13 empty] | VV | 3 | 2 | True | 1 | ROZPOCET
| D | 13 | Zemní práce -zásypy |  |  |  | 0 | [5 empty] | 0 |  | 0 |  | 0 | 1 | D | 2 |  |  |  | ROZPOCET | [11 empty] | 0
4 | K | 174111101 | Zásyp sypaninou z jakékoliv horniny ručně s uložením výkopku ve vrstvách se zhutněním jam, šachet, rýh nebo kolem objektů v těchto vykopávkách | m3 | 12 |  | 0 | CS ÚRS 2023 02 |  |  | základní |  | 0 | 0 | 0 | 0 | 0 | 4 | K | 3 |  |  |  | ROZPOCET | [5 empty] | 0 | 0 | 0 | 0 | 0 | 1 | 0 | 4 | -1278002487
| Online PSC |  | https://podminky.urs.cz/item/CS_URS_2023_02/174111101 | [15 empty] | Online PSC | 3
| VV |  | "po stáv. schodišti"12 |  | 12 | [13 empty] | VV | 3 | 2 | True | 1 | ROZPOCET
5 | K | 162251101 | Vodorovné přemístění výkopku nebo sypaniny po suchu na obvyklém dopravním prostředku, bez naložení výkopku, avšak se složením bez rozhrnutí z horniny třídy těžitelnosti I skupiny 1 až 3 na vzdálenost do 20 m | m3 | 12 |  | 0 | CS ÚRS 2023 02 |  |  | základní |  | 0 | 0 | 0 | 0 | 0 | 4 | K | 3 |  |  |  | ROZPOCET | [5 empty] | 0 | 0 | 0 | 0 | 0 | 1 | 0 | 4 | -661209404
| Online PSC |  | https://podminky.urs.cz/item/CS_URS_2023_02/162251101 | [15 empty] | Online PSC | 3
6 | K | 167151111 | Nakládání, skládání a překládání neulehlého výkopku nebo sypaniny strojně nakládání, množství přes 100 m3, z hornin třídy těžitelnosti I, skupiny 1 až 3 | m3 | 12 |  | 0 | CS ÚRS 2023 02 |  |  | základní |  | 0 | 0 | 0 | 0 | 0 | 4 | K | 3 |  |  |  | ROZPOCET | [5 empty] | 0 | 0 | 0 | 0 | 0 | 1 | 0 | 4 | 1872293322
| Online PSC |  | https://podminky.urs.cz/item/CS_URS_2023_02/167151111 | [15 empty] | Online PSC | 3
| D | 15 | Zemní práce - odvoz zeminy |  |  |  | 0 | [5 empty] | 0 |  | 0 |  | 0 | 1 | D | 2 |  |  |  | ROZPOCET | [11 empty] | 0
7 | K | 162751117 | Vodorovné přemístění výkopku nebo sypaniny po suchu na obvyklém dopravním prostředku, bez naložení výkopku, avšak se složením bez rozhrnutí z horniny třídy těžitelnosti I skupiny 1 až 3 na vzdálenost přes 9 000 do 10 000 m | m3 | 17.33 |  | 0 | CS ÚRS 2023 02 |  |  | základní |  | 0 | 0 | 0 | 0 | 0 | 4 | K | 3 |  |  |  | ROZPOCET | [5 empty] | 0 | 0 | 0 | 0 | 0 | 1 | 0 | 4 | -40594241
| Online PSC |  | https://podminky.urs.cz/item/CS_URS_2023_02/162751117 | [15 empty] | Online PSC | 3
| VV |  | "nakypření se neuvažuje | [15 empty] | VV | 3 | 1 | True | 0 | ROZPOCET
| VV |  | "bilance výkopových prací | [15 empty] | VV | 3 | 1 | True | 0 | ROZPOCET
| VV |  | "výkop"20+2,33+7 |  | 29.33 | [13 empty] | VV | 3 | 2 | True | 0 | ROZPOCET
| VV |  | "zásyp"-12 |  | -12 | [13 empty] | VV | 3 | 2 | True | 0 | ROZPOCET
| VV |  | Součet |  | 17.33 | [13 empty] | VV | 3 | 4 | True | 1 | ROZPOCET
8 | K | 162751119 | Vodorovné přemístění výkopku nebo sypaniny po suchu na obvyklém dopravním prostředku, bez naložení výkopku, avšak se složením bez rozhrnutí z horniny třídy těžitelnosti I skupiny 1 až 3 na vzdálenost Příplatek k ceně za každých dalších i započatých 1 000 m | m3 | 86.65 |  | 0 | CS ÚRS 2023 02 |  |  | základní |  | 0 | 0 | 0 | 0 | 0 | 4 | K | 3 |  |  |  | ROZPOCET | [5 empty] | 0 | 0 | 0 | 0 | 0 | 1 | 0 | 4 | -1912690597
| Online PSC |  | https://podminky.urs.cz/item/CS_URS_2023_02/162751119 | [15 empty] | Online PSC | 3
| VV |  | 17,33*5 'Přepočtené koeficientem množství |  | 86.65 | [13 empty] | VV | 3 | 2 | False | 1 | ROZPOCET
9 | K | 997013873 | Poplatek za uložení stavebního odpadu na recyklační skládce (skládkovné) zeminy a kamení zatříděného do Katalogu odpadů pod kódem 17 05 04 | t | 27.728 |  | 0 | CS ÚRS 2023 02 |  |  | základní |  | 0 | 0 | 0 | 0 | 0 | 4 | K | 3 |  |  |  | ROZPOCET | [5 empty] | 0 | 0 | 0 | 0 | 0 | 1 | 0 | 4 | 140452871
| Online PSC |  | https://podminky.urs.cz/item/CS_URS_2023_02/997013873 | [15 empty] | Online PSC | 3
| VV |  | 17,33*1,6 'Přepočtené koeficientem množství |  | 27.728 | [13 empty] | VV | 3 | 2 | False | 1 | ROZPOCET
| D | 2 | Zakládání |  |  |  | 0 | [5 empty] | 0 |  | 27.8443 |  | 0 | 1 | D | 1 |  |  |  | ROZPOCET | [11 empty] | 0
| D | 21.1 | Podkladní vrstvy |  |  |  | 0 | [5 empty] | 0 |  | 1.7885 |  | 0 | 1 | D | 2 |  |  |  | ROZPOCET | [11 empty] | 0
10 | K | 271532212 | Podsyp pod základové konstrukce se zhutněním a urovnáním povrchu z kameniva hrubého, frakce 16 - 32 mm | m3 | 0.828 |  | 0 | CS ÚRS 2023 02 |  |  | základní |  | 0 | 2.16 | 1.7885 | 0 | 0 | 4 | K | 3 |  |  |  | ROZPOCET | [5 empty] | 0 | 0 | 0 | 0 | 0 | 1 | 0 | 4 | 258830810
| Online PSC |  | https://podminky.urs.cz/item/CS_URS_2023_02/271532212 | [15 empty] | Online PSC | 3
| VV |  | "pod schodiště" | [15 empty] | VV | 3 | 1 | True | 0 | ROZPOCET
| VV |  | 1,380*0,25*16*0,15 |  | 0.828 | [13 empty] | VV | 3 | 2 | True | 1 | ROZPOCET
| D | 22 | Základové pasy |  |  |  | 0 | [5 empty] | 0 |  | 26.0559 |  | 0 | 1 | D | 2 |  |  |  | ROZPOCET | [11 empty] | 0
11 | K | 275313711 | Základy z betonu prostého patky a bloky z betonu kamenem neprokládaného tř. C 20/25 | m3 | 7 |  | 0 | CS ÚRS 2023 02 |  |  | základní |  | 0 | 2.5019 | 17.5131 | 0 | 0 | 4 | K | 3 |  |  |  | ROZPOCET | [5 empty] | 0 | 0 | 0 | 0 | 0 | 1 | 0 | 4 | -281543950
| Online PSC |  | https://podminky.urs.cz/item/CS_URS_2023_02/275313711 | [15 empty] | Online PSC | 3
| VV |  | "pouzdro pro kotvení zábradlí | [15 empty] | VV | 3 | 1 | True | 0 | ROZPOCET
| VV |  | 28*0,5*0,5*1 |  | 7 | [13 empty] | VV | 3 | 2 | True | 1 | ROZPOCET
12 | K | 274313711 | Základy z betonu prostého pasy betonu kamenem neprokládaného tř. C 20/25 | m3 | 0.333 |  | 0 | CS ÚRS 2023 02 |  |  | základní |  | 0 | 2.5019 | 0.83312 | 0 | 0 | 4 | K | 3 |  |  |  | ROZPOCET | [5 empty] | 0 | 0 | 0 | 0 | 0 | 1 | 0 | 4 | -601656160
| Online PSC |  | https://podminky.urs.cz/item/CS_URS_2023_02/274313711 | [15 empty] | Online PSC | 3
| VV |  | "základové pasy"0,6*1,85*0,5*0,6 |  | 0.333 | [13 empty] | VV | 3 | 2 | True | 1 | ROZPOCET
13 | K | 274351121 | Bednění základů pasů rovné zřízení | m2 | 0.6 |  | 0 | CS ÚRS 2023 02 |  |  | základní |  | 0 | 0.0026919 | 0.0016151 | 0 | 0 | 4 | K | 3 |  |  |  | ROZPOCET | [5 empty] | 0 | 0 | 0 | 0 | 0 | 1 | 0 | 4 | -1144267168
| Online PSC |  | https://podminky.urs.cz/item/CS_URS_2023_02/274351121 | [15 empty] | Online PSC | 3
| VV |  | "výškové skoky"0,6*0,5*2 |  | 0.6 | [13 empty] | VV | 3 | 2 | True | 1 | ROZPOCET
14 | K | 274351122 | Bednění základů pasů rovné odstranění | m2 | 0.6 |  | 0 | CS ÚRS 2023 02 |  |  | základní |  | 0 | 0 | 0 | 0 | 0 | 4 | K | 3 |  |  |  | ROZPOCET | [5 empty] | 0 | 0 | 0 | 0 | 0 | 1 | 0 | 4 | -2026709862
| Online PSC |  | https://podminky.urs.cz/item/CS_URS_2023_02/274351122 | [15 empty] | Online PSC | 3
15 | K | 279113145 | Základové zdi z tvárnic ztraceného bednění včetně výplně z betonu bez zvláštních nároků na vliv prostředí třídy C 20/25, tloušťky zdiva přes 300 do 400 mm | m2 | 7.4 |  | 0 | CS ÚRS 2023 02 |  |  | základní |  | 0 | 1.0204 | 7.5507 | 0 | 0 | 4 | K | 3 |  |  |  | ROZPOCET | [5 empty] | 0 | 0 | 0 | 0 | 0 | 1 | 0 | 4 | 1007060489
| Online PSC |  | https://podminky.urs.cz/item/CS_URS_2023_02/279113145 | [15 empty] | Online PSC | 3
| VV |  | "schodišťová stěna"1,85*2*2 |  | 7.4 | [13 empty] | VV | 3 | 2 | True | 1 | ROZPOCET
16 | K | 279361821 | Výztuž základových zdí nosných svislých nebo odkloněných od svislice, rovinných nebo oblých, deskových nebo žebrových, včetně výztuže jejich žeber z betonářské oceli 10 505 (R) nebo BSt 500 | t | 0.148 |  | 0 | CS ÚRS 2023 02 |  |  | základní |  | 0 | 1.0594 | 0.15679 | 0 | 0 | 4 | K | 3 |  |  |  | ROZPOCET | [5 empty] | 0 | 0 | 0 | 0 | 0 | 1 | 0 | 4 | 1804060057
| Online PSC |  | https://podminky.urs.cz/item/CS_URS_2023_02/279361821 | [15 empty] | Online PSC | 3
| VV |  | "rozpčtový předpoklad | [15 empty] | VV | 3 | 1 | True | 0 | ROZPOCET
| VV |  | 7,4*0,4*0,05 |  | 0.148 | [13 empty] | VV | 3 | 2 | True | 1 | ROZPOCET
17 | K | 953961113 | Kotvy chemické s vyvrtáním otvoru do betonu, železobetonu nebo tvrdého kamene tmel, velikost M 12, hloubka 110 mm | kus | 40 |  | 0 | CS ÚRS 2023 02 |  |  | základní |  | 0 | 1.4279e-05 | 0.00057115 | 0 | 0 | 4 | K | 3 |  |  |  | ROZPOCET | [5 empty] | 0 | 0 | 0 | 0 | 0 | 1 | 0 | 4 | 144597941
| Online PSC |  | https://podminky.urs.cz/item/CS_URS_2023_02/953961113 | [15 empty] | Online PSC | 3
| VV |  | "napojení výztuže"30 |  | 30 | [13 empty] | VV | 3 | 2 | True | 0 | ROZPOCET
| VV |  | "napojení do stáv. kce"10 |  | 10 | [13 empty] | VV | 3 | 2 | True | 0 | ROZPOCET
| VV |  | Součet |  | 40 | [13 empty] | VV | 3 | 4 | True | 1 | ROZPOCET
| D | 3 | Svislé a kompletní konstrukce |  |  |  | 0 | [5 empty] | 0 |  | 0 |  | 0 | 1 | D | 1 |  |  |  | ROZPOCET | [11 empty] | 0
18 | K | K006 | Demontáž a zpětná montáž žulových prvků fontány - kameny, uložení na staveništi, ochrana proti poškození | ks | 12 |  | 0 | vlastní |  |  | základní |  | 0 | 0 | 0 | 0 | 0 | 16 | K | 2 |  |  |  | ROZPOCET | [5 empty] | 0 | 0 | 0 | 0 | 0 | 1 | 0 | 16 | 2012601491
| P |  | Poznámka k položce: Rozebrání celkem 12ks max. objem= 1,78m2 ;max. váha=4,45t atypické kamenické prvky budou uskladněny na dřevěných paletách (nebo trámech), vč. lože z geotextilie 500g/m2 | [15 empty] | P | 2
19 | K | K0061 | Demontáž a zpětná montáž žulových prvků fontány - Pestíku, uložení na staveništi, ochrana proti poškození | ks | 1 |  | 0 | vlastní |  |  | základní |  | 0 | 0 | 0 | 0 | 0 | 16 | K | 2 |  |  |  | ROZPOCET | [5 empty] | 0 | 0 | 0 | 0 | 0 | 1 | 0 | 16 | -1357010032
20 | K | K019 | Demontáž a zpětná renovace kamenné obruby fontány | ks | 43.2 |  | 0 | vlastní |  |  | základní |  | 0 | 0 | 0 | 0 | 0 | 4 | K | 2 |  |  |  | ROZPOCET | [5 empty] | 0 | 0 | 0 | 0 | 0 | 1 | 0 | 4 | -586609465
| P |  | Poznámka k položce: - atypické kamenické prvky budou uskladněny na dřevěných paletách (nebo trámech), vč. lože z geotextilie 500g/m2 - prvky které mají být šetrně demontovány (pro zpětnou montáž) - cenově zohlednit, že budou šetrně demontovány | [15 empty] | P | 2
| VV |  | "předpoklad 30 % | [15 empty] | VV | 2 | 1 | True | 0 | ROZPOCET
| VV |  | 144*0,3 |  | 43.2 | [13 empty] | VV | 2 | 2 | True | 1 | ROZPOCET
21 | K | K020 | Kamenické čistění obrub | ks | 144 |  | 0 | vlastní |  |  | základní |  | 0 | 0 | 0 | 0 | 0 | 4 | K | 2 |  |  |  | ROZPOCET | [5 empty] | 0 | 0 | 0 | 0 | 0 | 1 | 0 | 4 | 1335568706
22 | K | K042 | Demontáž a zpětná montáž kamenného prvku - obruba, čištění | ks | 18 |  | 0 | vlastní |  |  | základní |  | 0 | 0 | 0 | 0 | 0 | 4 | K | 2 |  |  |  | ROZPOCET | [5 empty] | 0 | 0 | 0 | 0 | 0 | 1 | 0 | 4 | -875558921
| P |  | Poznámka k položce: Rozebrání celkem 18ks (2x9ks) max. objem= 0,05m2 ;max. váha=0,125t - atypické kamenické prvky budou uskladněny na dřevěných paletách (nebo trámech), vč. lože z geotextilie 500g/m2 - prvky které mají být šetrně demontovány (pro zpětnou montáž) - cenově zohlednit, že budou šetrně demontovány | [15 empty] | P | 2
| D | 4 | Vodorovné konstrukce |  |  |  | 0 | [5 empty] | 0 |  | 17.9451 |  | 0 | 1 | D | 1 |  |  |  | ROZPOCET | [11 empty] | 0
23 | K | 411121232 | Montáž prefabrikovaných železobetonových stropů se zalitím spár, včetně podpěrné konstrukce, na cementovou maltu ze stropních desek, šířky do 600 mm a délky přes 900 do 1800 mm | kus | 85 |  | 0 | CS ÚRS 2023 02 |  |  | základní |  | 0 | 0.00459 | 0.39015 | 0 | 0 | 4 | K | 2 |  |  |  | ROZPOCET | [5 empty] | 0 | 0 | 0 | 0 | 0 | 1 | 0 | 4 | 912981086
| Online PSC |  | https://podminky.urs.cz/item/CS_URS_2023_02/411121232 | [15 empty] | Online PSC | 2
| VV |  | "nad PZD deskami" | [15 empty] | VV | 2 | 1 | True | 0 | ROZPOCET
| VV |  | 85 |  | 85 | [13 empty] | VV | 2 | 2 | True | 1 | ROZPOCET
24 | M | 59341219 | deska stropní plná PZD 1500x300x90mm | kus | 85 |  | 0 | CS ÚRS 2023 02 |  |  | základní |  | 0 | 0.097 | 8.245 | 0 | 0 | 8 | M | 2 |  |  |  | ROZPOCET | [5 empty] | 0 | 0 | 0 | 0 | 0 | 1 | 0 | 4 | -1472161890
25 | K | 985311213 | Reprofilace betonu sanačními maltami na cementové bázi ručně líce kleneb a podhledů, tloušťky přes 20 do 30 mm | m2 | 36.32 |  | 0 | CS ÚRS 2023 02 |  |  | základní |  | 0 | 0.0733 | 2.6623 | 0 | 0 | 4 | K | 2 |  |  |  | ROZPOCET | [5 empty] | 0 | 0 | 0 | 0 | 0 | 1 | 0 | 4 | 1395441117
| Online PSC |  | https://podminky.urs.cz/item/CS_URS_2023_02/985311213 | [15 empty] | Online PSC | 2
| VV |  | S04*0,4 |  | 36.32 | [13 empty] | VV | 2 | 2 | True | 1 | ROZPOCET
26 | K | 985312114 | Stěrka k vyrovnání ploch reprofilovaného betonu stěn, tloušťky do 5 mm | m2 | 35 |  | 0 | CS ÚRS 2023 02 |  |  | základní |  | 0 | 0.01 | 0.35 | 0 | 0 | 4 | K | 2 |  |  |  | ROZPOCET | [5 empty] | 0 | 0 | 0 | 0 | 0 | 1 | 0 | 4 | -369670113
| Online PSC |  | https://podminky.urs.cz/item/CS_URS_2023_02/985312114 | [15 empty] | Online PSC | 2
| VV |  | "vyspravení zvukovodů"35 |  | 35 | [13 empty] | VV | 2 | 2 | True | 1 | ROZPOCET
27 | K | 274351121 | Bednění základů pasů rovné zřízení | m2 | 3.48 |  | 0 | CS ÚRS 2023 02 |  |  | základní |  | 0 | 0.0026919 | 0.0093678 | 0 | 0 | 4 | K | 2 |  |  |  | ROZPOCET | [5 empty] | 0 | 0 | 0 | 0 | 0 | 1 | 0 | 4 | 1471654533
| Online PSC |  | https://podminky.urs.cz/item/CS_URS_2023_02/274351121 | [15 empty] | Online PSC | 2
| VV |  | "patky podd čerpadla" 0,2*6*(0,5*2+0,6*2) |  | 2.64 | [13 empty] | VV | 2 | 2 | True | 0 | ROZPOCET
| VV |  | 4*0,7*0,3 |  | 0.84 | [13 empty] | VV | 2 | 2 | True | 0 | ROZPOCET
| VV |  | Součet |  | 3.48 | [13 empty] | VV | 2 | 4 | True | 1 | ROZPOCET
28 | K | 274351122 | Bednění základů pasů rovné odstranění | m2 | 3.48 |  | 0 | CS ÚRS 2023 02 |  |  | základní |  | 0 | 0 | 0 | 0 | 0 | 4 | K | 2 |  |  |  | ROZPOCET | [5 empty] | 0 | 0 | 0 | 0 | 0 | 1 | 0 | 4 | 2490317
| Online PSC |  | https://podminky.urs.cz/item/CS_URS_2023_02/274351122 | [15 empty] | Online PSC | 2
29 | K | 274313711 | Základy z betonu prostého pasy betonu kamenem neprokládaného tř. C 20/25 | m3 | 0.406 |  | 0 | CS ÚRS 2023 02 |  |  | základní |  | 0 | 2.5019 | 1.0158 | 0 | 0 | 4 | K | 2 |  |  |  | ROZPOCET | [5 empty] | 0 | 0 | 0 | 0 | 0 | 1 | 0 | 4 | -1373252564
| Online PSC |  | https://podminky.urs.cz/item/CS_URS_2023_02/274313711 | [15 empty] | Online PSC | 2
| VV |  | "patky podd čerpadla" 0,5*0,4*0,2*6 |  | 0.24 | [13 empty] | VV | 2 | 2 | True | 0 | ROZPOCET
| VV |  | 0,7*0,7*0,3 |  | 0.147 | [13 empty] | VV | 2 | 2 | True | 0 | ROZPOCET
| VV |  | Součet |  | 0.387 | [13 empty] | VV | 2 | 4 | True | 1 | ROZPOCET
| VV |  | 0,387*1,05 'Přepočtené koeficientem množství |  | 0.406 | [13 empty] | VV | 2 | 2 | False | 1 | ROZPOCET
| D | 43-2 | Přímé schodiště |  |  |  | 0 | [5 empty] | 0 |  | 5.2726 |  | 0 | 1 | D | 2 |  |  |  | ROZPOCET | [11 empty] | 0
30 | K | 434121426 | Osazování schodišťových stupňů železobetonových s vyspárováním styčných spár, s provizorním dřevěným zábradlím a dočasným zakrytím stupnic prkny na desku, stupňů drsných | m | 20.8 |  | 0 | CS ÚRS 2023 02 |  |  | základní |  | 0 | 0.03465 | 0.72072 | 0 | 0 | 4 | K | 3 |  |  |  | ROZPOCET | [5 empty] | 0 | 0 | 0 | 0 | 0 | 1 | 0 | 4 | 1199631249
| Online PSC |  | https://podminky.urs.cz/item/CS_URS_2023_02/434121426 | [15 empty] | Online PSC | 3
| VV |  | 1,3*16 |  | 20.8 | [13 empty] | VV | 3 | 2 | True | 1 | ROZPOCET
31 | M | 59373003 | stupeň betonový vibrovlisovaný š 330 v 160 dl 1000mm | kus | 16 |  | 0 | CS ÚRS 2023 02 |  |  | základní |  | 0 | 0.147 | 2.352 | 0 | 0 | 8 | M | 3 |  |  |  | ROZPOCET | [5 empty] | 0 | 0 | 0 | 0 | 0 | 1 | 0 | 4 | 1725139663
32 | M | 59373004 | prvek betonový vibrovlisovaný š 320 v 160 dl 300mm | kus | 16 |  | 0 | CS ÚRS 2023 02 |  |  | základní |  | 0 | 0.021 | 0.336 | 0 | 0 | 8 | M | 3 |  |  |  | ROZPOCET | [5 empty] | 0 | 0 | 0 | 0 | 0 | 1 | 0 | 4 | 2097505786
33 | K | 430321212 | Schodišťové konstrukce a rampy z betonu železového (bez výztuže) stupně, schodnice, ramena, podesty s nosníky tř. C 12/15 | m3 | 0.81 |  | 0 | CS ÚRS 2023 02 |  |  | základní |  | 0 | 2.3011 | 1.8639 | 0 | 0 | 4 | K | 3 |  |  |  | ROZPOCET | [5 empty] | 0 | 0 | 0 | 0 | 0 | 1 | 0 | 4 | 781839301
| Online PSC |  | https://podminky.urs.cz/item/CS_URS_2023_02/430321212 | [15 empty] | Online PSC | 3
| VV |  | 1,35*16*0,25*0,15 |  | 0.81 | [13 empty] | VV | 3 | 2 | True | 1 | ROZPOCET
| D | 5 | Komunikace pozemní |  |  |  | 0 | [5 empty] | 0 |  | 399.9376 |  | 0 | 1 | D | 1 |  |  |  | ROZPOCET | [11 empty] | 0
34 | K | 772521150 | Kladení dlažby z kamene do malty z nejvýše dvou rozdílných druhů pravoúhlých desek nebo dlaždic ve skladbě se pravidelně opakujících, tl. přes 30 do 50 mm | m2 | 12 |  | 0 | CS ÚRS 2023 02 |  |  | základní |  | 0 | 0.04 | 0.48 | 0 | 0 | 4 | K | 2 |  |  |  | ROZPOCET | [5 empty] | 0 | 0 | 0 | 0 | 0 | 1 | 0 | 4 | -1045049702
| Online PSC |  | https://podminky.urs.cz/item/CS_URS_2023_02/772521150 | [15 empty] | Online PSC | 2
| VV |  | "lokálně u RŠ u kanálu vč. jeho zadláždění"6*2 |  | 12 | [13 empty] | VV | 2 | 2 | True | 1 | ROZPOCET
35 | M | 58381169 | deska dlažební tryskaná žula 600x600mm tl 50mm | m2 | 6.6 |  | 0 | CS ÚRS 2023 02 |  |  | základní |  | 0 | 0.135 | 0.891 | 0 | 0 | 8 | M | 2 |  |  |  | ROZPOCET | [5 empty] | 0 | 0 | 0 | 0 | 0 | 1 | 0 | 4 | 1181089164
| VV |  | 6*1,1 'Přepočtené koeficientem množství |  | 6.6 | [13 empty] | VV | 2 | 2 | False | 1 | ROZPOCET
36 | K | 566901143 | Vyspravení podkladu po překopech inženýrských sítí plochy do 15 m2 s rozprostřením a zhutněním kamenivem hrubým drceným tl. 200 mm | m2 | 7 |  | 0 | CS ÚRS 2023 02 |  |  | základní |  | 0 | 0.38 | 2.66 | 0 | 0 | 4 | K | 2 |  |  |  | ROZPOCET | [5 empty] | 0 | 0 | 0 | 0 | 0 | 1 | 0 | 4 | 181055924
| Online PSC |  | https://podminky.urs.cz/item/CS_URS_2023_02/566901143 | [15 empty] | Online PSC | 2
37 | K | 596991112 | Řezání betonové, kameninové nebo kamenné dlažby do oblouku tloušťky dlažby přes 60 do 80 mm | m | 9 |  | 0 | CS ÚRS 2023 02 |  |  | základní |  | 0 | 1e-05 | 9e-05 | 0 | 0 | 4 | K | 2 |  |  |  | ROZPOCET | [5 empty] | 0 | 0 | 0 | 0 | 0 | 1 | 0 | 4 | 875701604
| Online PSC |  | https://podminky.urs.cz/item/CS_URS_2023_02/596991112 | [15 empty] | Online PSC | 2
| VV |  | "u kanálu"1,5*6 |  | 9 | [13 empty] | VV | 2 | 2 | True | 1 | ROZPOCET
38 | K | 899103112 | Osazení poklopů litinových, ocelových nebo železobetonových včetně rámů pro třídu zatížení B125, C250 | kus | 6 |  | 0 | CS ÚRS 2023 02 |  |  | základní |  | 0 | 0.09 | 0.54 | 0 | 0 | 4 | K | 2 |  |  |  | ROZPOCET | [5 empty] | 0 | 0 | 0 | 0 | 0 | 1 | 0 | 4 | 2093374756
| Online PSC |  | https://podminky.urs.cz/item/CS_URS_2023_02/899103112 | [15 empty] | Online PSC | 2
| VV |  | "poklop RŠ"6 |  | 6 | [13 empty] | VV | 2 | 2 | True | 1 | ROZPOCET
39 | M | 55241056 | poklop šachtový Pz ocelový zadlažďovací s vnitřní výztuží s těsněním zatížení B125 v 80mm rám 714x714mm vstup 600x600mm | kus | 6 |  | 0 | CS ÚRS 2023 02 |  |  | základní |  | 0 | 0.03 | 0.18 | 0 | 0 | 8 | M | 2 |  |  |  | ROZPOCET | [5 empty] | 0 | 0 | 0 | 0 | 0 | 1 | 0 | 4 | 1811167278
| D | 63 | Podlahy a podlahové konstrukce |  |  |  | 0 | [5 empty] | 0 |  | 395.1865 |  | 0 | 1 | D | 2 |  |  |  | ROZPOCET | [11 empty] | 0
| D | 63-1 | Betonové podlahy |  |  |  | 0 | [5 empty] | 0 |  | 268.9491 |  | 0 | 1 | D | 3 |  |  |  | ROZPOCET | [11 empty] | 0
40 | K | 631311134 | Mazanina z betonu prostého bez zvýšených nároků na prostředí tl. přes 120 do 240 mm tř. C 16/20 | m3 | 116.294 |  | 0 | CS ÚRS 2023 02 |  |  | základní |  | 0 | 2.301 | 267.5948 | 0 | 0 | 4 | K | 4 |  |  |  | ROZPOCET | [5 empty] | 0 | 0 | 0 | 0 | 0 | 1 | 0 | 4 | -1306757077
| Online PSC |  | https://podminky.urs.cz/item/CS_URS_2023_02/631311134 | [15 empty] | Online PSC | 4
| VV |  | S05*(0,31+0,57)/2 |  | 110.732 | [13 empty] | VV | 4 | 2 | True | 0 | ROZPOCET
| VV |  | S06*0,05 |  | 1.412 | [13 empty] | VV | 4 | 2 | True | 0 | ROZPOCET
| VV |  | "nad PZD deskami" | [15 empty] | VV | 4 | 1 | True | 0 | ROZPOCET
| VV |  | 1,4*(5,865+8,395+10,443)*0,12 |  | 4.15 | [13 empty] | VV | 4 | 2 | True | 0 | ROZPOCET
| VV |  | Součet |  | 116.294 | [13 empty] | VV | 4 | 4 | True | 1 | ROZPOCET
41 | K | 631319185 | Příplatek k cenám mazanin za sklon přes 15° do 35° od vodorovné roviny mazanina tl. přes 120 do 240 mm | m3 | 116.294 |  | 0 | CS ÚRS 2023 02 |  |  | základní |  | 0 | 0 | 0 | 0 | 0 | 4 | K | 4 |  |  |  | ROZPOCET | [5 empty] | 0 | 0 | 0 | 0 | 0 | 1 | 0 | 4 | -101876059
| Online PSC |  | https://podminky.urs.cz/item/CS_URS_2023_02/631319185 | [15 empty] | Online PSC | 4
42 | K | 631319013 | Příplatek k cenám mazanin za úpravu povrchu mazaniny přehlazením, mazanina tl. přes 120 do 240 mm | m3 | 116.294 |  | 0 | CS ÚRS 2023 02 |  |  | základní |  | 0 | 0 | 0 | 0 | 0 | 4 | K | 4 |  |  |  | ROZPOCET | [5 empty] | 0 | 0 | 0 | 0 | 0 | 1 | 0 | 4 | 114572049
| Online PSC |  | https://podminky.urs.cz/item/CS_URS_2023_02/631319013 | [15 empty] | Online PSC | 4
43 | K | 631362021 | Výztuž mazanin ze svařovaných sítí z drátů typu KARI | t | 0.715 |  | 0 | CS ÚRS 2023 02 |  |  | základní |  | 0 | 1.0628 | 0.75988 | 0 | 0 | 4 | K | 4 |  |  |  | ROZPOCET | [5 empty] | 0 | 0 | 0 | 0 | 0 | 1 | 0 | 4 | -1596546263
| Online PSC |  | https://podminky.urs.cz/item/CS_URS_2023_02/631362021 | [15 empty] | Online PSC | 4
| VV |  | "15 % na přesahy, Karisíť u okraje | [15 empty] | VV | 4 | 1 | True | 0 | ROZPOCET
| VV |  | (9,4*2)*3,14*(0,45+0,45)*(7,09/1000)*1,15 |  | 0.433 | [13 empty] | VV | 4 | 2 | True | 0 | ROZPOCET
| VV |  | "nad PZD deskami" | [15 empty] | VV | 4 | 1 | True | 0 | ROZPOCET
| VV |  | 1,4*(5,865+8,395+10,443)*(7,09/1000)*1,15 |  | 0.282 | [13 empty] | VV | 4 | 2 | True | 0 | ROZPOCET
| VV |  | Součet |  | 0.715 | [13 empty] | VV | 4 | 4 | True | 1 | ROZPOCET
44 | K | 631351101 | Bednění v podlahách rýh a hran zřízení | m2 | 36.984 |  | 0 | CS ÚRS 2023 02 |  |  | základní |  | 0 | 0.016072 | 0.59443 | 0 | 0 | 4 | K | 4 |  |  |  | ROZPOCET | [5 empty] | 0 | 0 | 0 | 0 | 0 | 1 | 0 | 4 | -277443459
| Online PSC |  | https://podminky.urs.cz/item/CS_URS_2023_02/631351101 | [15 empty] | Online PSC | 4
| VV |  | "pomocné u technologie"1 |  | 1 | [13 empty] | VV | 4 | 2 | True | 0 | ROZPOCET
| VV |  | "okraj"0,6*(((0,6+0,05+8,9)*2)*3,14) |  | 35.984 | [13 empty] | VV | 4 | 2 | True | 0 | ROZPOCET
| VV |  | Součet |  | 36.984 | [13 empty] | VV | 4 | 4 | True | 1 | ROZPOCET
45 | K | 631351102 | Bednění v podlahách rýh a hran odstranění | m2 | 36.984 |  | 0 | CS ÚRS 2023 02 |  |  | základní |  | 0 | 0 | 0 | 0 | 0 | 4 | K | 4 |  |  |  | ROZPOCET | [5 empty] | 0 | 0 | 0 | 0 | 0 | 1 | 0 | 4 | 823375793
| Online PSC |  | https://podminky.urs.cz/item/CS_URS_2023_02/631351102 | [15 empty] | Online PSC | 4
46 | K | K001 | Vyztužení hran bet. kcí páskou | bm | 64.684 |  | 0 | vlastní |  |  | základní |  | 0 | 0 | 0 | 0 | 0 | 4 | K | 4 |  |  |  | ROZPOCET | [5 empty] | 0 | 0 | 0 | 0 | 0 | 1 | 0 | 4 | -155215105
| VV |  | 3,14*(10,3*2) |  | 64.684 | [13 empty] | VV | 4 | 2 | True | 1 | ROZPOCET
| D | 63-2 | Dlažba fontány |  |  |  | 0 | [5 empty] | 0 |  | 126.2374 |  | 0 | 1 | D | 3 |  |  |  | ROZPOCET | [11 empty] | 0
47 | K | 591441111RR | Kladení dlažby z mozaiky komunikací pro pěší s vyplněním spár, s dvojím beraněním a se smetením přebytečného materiálu na vzdálenost do 3 m jednobarevné, s ložem tl. do 40 mm z cementového potěru, hydrofobního s dodatečnou výztuží vlákny, spírovací hmota š. 20 mm odolná proti plísním, příplatek za menší rozsah a kruhový tvar | m2 | 251.663 |  | 0 | vlastní |  |  | základní |  | 0 | 0.25081 | 63.1196 | 0 | 0 | 4 | K | 4 |  |  |  | ROZPOCET | [5 empty] | 0 | 0 | 0 | 0 | 0 | 1 | 0 | 4 | -621107239
| P |  | Poznámka k položce: -Nové žulové kostky 14/14 tl. 70mm Spárovací hmota š. 20 mm vysokopevnostní spárovací malta DIN EN 13888, tř. CG2 WA odolná vůči plísním a vysokotlakému čištění, pevnost v tahu za ohybu ≥ 2,5 N/mm2 dle DIN EN 12808-2 -Vlákny vyztužený hydrofóbní potěr tl. 40 mm CT-C50-F6-A9 pro kladení kostek | [15 empty] | P | 4
| VV |  | S05 |  | 251.663 | [13 empty] | VV | 4 | 2 | True | 1 | ROZPOCET
48 | M | 58381015R | kostka řezanoštípaná dlažební žula 14/14/7 | m2 | 276.829 |  | 0 | vlastní |  |  | základní |  | 0 | 0.228 | 63.117 | 0 | 0 | 8 | M | 4 |  |  |  | ROZPOCET | [5 empty] | 0 | 0 | 0 | 0 | 0 | 1 | 0 | 4 | -1097129256
| VV |  | 251,663*1,1 'Přepočtené koeficientem množství |  | 276.829 | [13 empty] | VV | 4 | 2 | False | 1 | ROZPOCET
49 | K | 596991112 | Řezání betonové, kameninové nebo kamenné dlažby do oblouku tloušťky dlažby přes 60 do 80 mm | m | 75.892 |  | 0 | CS ÚRS 2023 02 |  |  | základní |  | 0 | 1e-05 | 0.00075892 | 0 | 0 | 4 | K | 4 |  |  |  | ROZPOCET | [5 empty] | 0 | 0 | 0 | 0 | 0 | 1 | 0 | 4 | 661646253
| Online PSC |  | https://podminky.urs.cz/item/CS_URS_2023_02/596991112 | [15 empty] | Online PSC | 4
| VV |  | "fontna, obřezy prvků" | [15 empty] | VV | 4 | 1 | True | 0 | ROZPOCET
| VV |  | (3,14*(2*8,9)) |  | 55.892 | [13 empty] | VV | 4 | 2 | True | 0 | ROZPOCET
| VV |  | 20 |  | 20 | [13 empty] | VV | 4 | 2 | True | 0 | ROZPOCET
| VV |  | Součet |  | 75.892 | [13 empty] | VV | 4 | 4 | True | 1 | ROZPOCET
50 | K | K024 | Rozebrání 9ks obruby a zpětné uložení (manipulace s triskami) | ks | 9 |  | 0 | vlastní |  |  | základní |  | 0 | 0 | 0 | 0 | 0 | 4 | K | 4 |  |  |  | ROZPOCET | [5 empty] | 0 | 0 | 0 | 0 | 0 | 1 | 0 | 4 | -388707298
| D | 9 | Ostatní konstrukce a práce, bourání |  |  |  | 0 | [5 empty] | 0 |  | 0.4092 |  | 0 | 1 | D | 1 |  |  |  | ROZPOCET | [11 empty] | 0
51 | K | 935113111 | Osazení odvodňovacího žlabu s krycím roštem polymerbetonového šířky do 200 mm | m | 1.3 |  | 0 | CS ÚRS 2023 02 |  |  | základní |  | 0 | 0.29221 | 0.37987 | 0 | 0 | 4 | K | 2 |  |  |  | ROZPOCET | [5 empty] | 0 | 0 | 0 | 0 | 0 | 1 | 0 | 4 | 998734683
| Online PSC |  | https://podminky.urs.cz/item/CS_URS_2023_02/935113111 | [15 empty] | Online PSC | 2
52 | M | 59227006 | žlab odvodňovací z polymerbetonu se spádem dna 0,5% 130x155/160mm | m | 1.3 |  | 0 | CS ÚRS 2023 02 |  |  | základní |  | 0 | 0.0156 | 0.02028 | 0 | 0 | 8 | M | 2 |  |  |  | ROZPOCET | [5 empty] | 0 | 0 | 0 | 0 | 0 | 1 | 0 | 4 | -1645506142
53 | M | 59227012 | rošt můstkový A15 Pz pro žlab š 130mm | m | 1.3 |  | 0 | CS ÚRS 2023 02 |  |  | základní |  | 0 | 0.00215 | 0.002795 | 0 | 0 | 8 | M | 2 |  |  |  | ROZPOCET | [5 empty] | 0 | 0 | 0 | 0 | 0 | 1 | 0 | 4 | 674245612
54 | M | 59227027 | čelo plné na začátek a konec odvodňovacího žlabu polymerbeton š 100mm | kus | 2 |  | 0 | CS ÚRS 2023 02 |  |  | základní |  | 0 | 0.00135 | 0.0027 | 0 | 0 | 8 | M | 2 |  |  |  | ROZPOCET | [5 empty] | 0 | 0 | 0 | 0 | 0 | 1 | 0 | 4 | 1445483792
55 | K | 721173401 | Potrubí z trub PVC SN4 svodné (ležaté) DN 110 | m | 2.5 |  | 0 | CS ÚRS 2023 02 |  |  | základní |  | 0 | 0.00142 | 0.00355 | 0 | 0 | 4 | K | 2 |  |  |  | ROZPOCET | [5 empty] | 0 | 0 | 0 | 0 | 0 | 1 | 0 | 4 | 1322341251
| Online PSC |  | https://podminky.urs.cz/item/CS_URS_2023_02/721173401 | [15 empty] | Online PSC | 2
56 | K | K017 | Napojení na dešťovou kanalizaci | ks | 1 |  | 0 | vlastní |  |  | základní |  | 0 | 0 | 0 | 0 | 0 | 4 | K | 2 |  |  |  | ROZPOCET | [5 empty] | 0 | 0 | 0 | 0 | 0 | 1 | 0 | 4 | -758604918
| D | 94 | Lešení a stavební výtahy |  |  |  | 0 | [5 empty] | 0 |  | 0.011804 |  | 0 | 1 | D | 1 |  |  |  | ROZPOCET | [11 empty] | 0
57 | K | 949101111 | Lešení pomocné pracovní pro objekty pozemních staveb pro zatížení do 150 kg/m2, o výšce lešeňové podlahy do 1,9 m | m2 | 90.8 |  | 0 | CS ÚRS 2023 02 |  |  | základní |  | 0 | 0.00013 | 0.011804 | 0 | 0 | 4 | K | 2 |  |  |  | ROZPOCET | [5 empty] | 0 | 0 | 0 | 0 | 0 | 1 | 0 | 4 | -81424435
| Online PSC |  | https://podminky.urs.cz/item/CS_URS_2023_02/949101111 | [15 empty] | Online PSC | 2
| VV |  | S04 |  | 90.8 | [13 empty] | VV | 2 | 2 | True | 1 | ROZPOCET
| D | 969 | Bourání a suť |  |  |  | 0 | [5 empty] | 0 |  | 1.9586 |  | 299.3722 | 1 | D | 1 |  |  |  | ROZPOCET | [11 empty] | 0
| D | 969-1 | Příprava povrchů |  |  |  | 0 | [5 empty] | 0 |  | 1.934 |  | 3.7046 | 1 | D | 2 |  |  |  | ROZPOCET | [11 empty] | 0
58 | K | 629995101 | Očištění vnějších ploch tlakovou vodou omytím | m2 | 1647.246 |  | 0 | CS ÚRS 2023 02 |  |  | základní |  | 0 | 0 | 0 | 0 | 0 | 4 | K | 3 |  |  |  | ROZPOCET | [5 empty] | 0 | 0 | 0 | 0 | 0 | 1 | 0 | 4 | 1189545904
| Online PSC |  | https://podminky.urs.cz/item/CS_URS_2023_02/629995101 | [15 empty] | Online PSC | 3
| VV |  | "podklad a dlažba | [15 empty] | VV | 3 | 1 | True | 0 | ROZPOCET
| VV |  | S05*2 |  | 503.326 | [13 empty] | VV | 3 | 2 | True | 0 | ROZPOCET
| VV |  | S06*2 |  | 56.49 | [13 empty] | VV | 3 | 2 | True | 0 | ROZPOCET
| VV |  | S06a |  | 34.779 | [13 empty] | VV | 3 | 2 | True | 0 | ROZPOCET
| VV |  | S01 |  | 36.028 | [13 empty] | VV | 3 | 2 | True | 0 | ROZPOCET
| VV |  | S01a |  | 57.754 | [13 empty] | VV | 3 | 2 | True | 0 | ROZPOCET
| VV |  | "spodní strana"S02 |  | 27.44 | [13 empty] | VV | 3 | 2 | True | 0 | ROZPOCET
| VV |  | "horní strana" S02 |  | 27.44 | [13 empty] | VV | 3 | 2 | True | 0 | ROZPOCET
| VV |  | S03 |  | 313.189 | [13 empty] | VV | 3 | 2 | True | 0 | ROZPOCET
| VV |  | S04 |  | 90.8 | [13 empty] | VV | 3 | 2 | True | 0 | ROZPOCET
| VV |  | "očištění po skončení stav. prací - okolí fontány"500 |  | 500 | [13 empty] | VV | 3 | 2 | True | 0 | ROZPOCET
| VV |  | Součet |  | 1647.246 | [13 empty] | VV | 3 | 4 | True | 1 | ROZPOCET
59 | K | 965046111 | Broušení stávajících betonových podlah úběr do 3 mm | m2 | 406.736 |  | 0 | CS ÚRS 2023 02 |  |  | základní |  | 0 | 0 | 0 | 0 | 0 | 4 | K | 3 |  |  |  | ROZPOCET | [5 empty] | 0 | 0 | 0 | 0 | 0 | 1 | 0 | 4 | -362669520
| Online PSC |  | https://podminky.urs.cz/item/CS_URS_2023_02/965046111 | [15 empty] | Online PSC | 3
| VV |  | S05 |  | 251.663 | [13 empty] | VV | 3 | 2 | True | 0 | ROZPOCET
| VV |  | S06 |  | 28.245 | [13 empty] | VV | 3 | 2 | True | 0 | ROZPOCET
| VV |  | S01 |  | 36.028 | [13 empty] | VV | 3 | 2 | True | 0 | ROZPOCET
| VV |  | S02 |  | 27.44 | [13 empty] | VV | 3 | 2 | True | 0 | ROZPOCET
| VV |  | S02b |  | 63.36 | [13 empty] | VV | 3 | 2 | True | 0 | ROZPOCET
| VV |  | Součet |  | 406.736 | [13 empty] | VV | 3 | 4 | True | 1 | ROZPOCET
60 | K | 965046111R | Broušení stávajících betonových povrchů stěn, úběr do 3 mm | m2 | 405.722 |  | 0 | vlastní |  |  | základní |  | 0 | 0 | 0 | 0 | 0 | 4 | K | 3 |  |  |  | ROZPOCET | [5 empty] | 0 | 0 | 0 | 0 | 0 | 1 | 0 | 4 | 149485681
| VV |  | S06a |  | 34.779 | [13 empty] | VV | 3 | 2 | True | 0 | ROZPOCET
| VV |  | S03 |  | 313.189 | [13 empty] | VV | 3 | 2 | True | 0 | ROZPOCET
| VV |  | S01a |  | 57.754 | [13 empty] | VV | 3 | 2 | True | 0 | ROZPOCET
| VV |  | Součet |  | 405.722 | [13 empty] | VV | 3 | 4 | True | 1 | ROZPOCET
61 | K | 965046111RRR | Broušení stávajících betonových povrchů stropů, úběr do 3 mm | m2 | 118.24 |  | 0 | vlastní |  |  | základní |  | 0 | 0 | 0 | 0 | 0 | 4 | K | 3 |  |  |  | ROZPOCET | [5 empty] | 0 | 0 | 0 | 0 | 0 | 1 | 0 | 4 | 218970894
| VV |  | s02 |  | 27.44 | [13 empty] | VV | 3 | 2 | True | 0 | ROZPOCET
| VV |  | S04 |  | 90.8 | [13 empty] | VV | 3 | 2 | True | 0 | ROZPOCET
| VV |  | Součet |  | 118.24 | [13 empty] | VV | 3 | 4 | True | 1 | ROZPOCET
62 | K | 985121201 | Tryskání degradovaného betonu líce kleneb a podhledů křemičitým pískem sušeným | m2 | 27.24 |  | 0 | CS ÚRS 2023 02 |  |  | základní |  | 0 | 0.071 | 1.934 | 0.136 | 3.7046 | 4 | K | 3 |  |  |  | ROZPOCET | [5 empty] | 0 | 0 | 0 | 0 | 0 | 1 | 0 | 4 | 901919970
| Online PSC |  | https://podminky.urs.cz/item/CS_URS_2023_02/985121201 | [15 empty] | Online PSC | 3
| VV |  | S04*0,3 |  | 27.24 | [13 empty] | VV | 3 | 2 | True | 1 | ROZPOCET
63 | K | 985131311 | Očištění ploch stěn, rubu kleneb a podlah ruční dočištění ocelovými kartáči | m2 | 249.737 |  | 0 | CS ÚRS 2023 02 |  |  | základní |  | 0 | 0 | 0 | 0 | 0 | 4 | K | 3 |  |  |  | ROZPOCET | [5 empty] | 0 | 0 | 0 | 0 | 0 | 1 | 0 | 4 | -415980498
| Online PSC |  | https://podminky.urs.cz/item/CS_URS_2023_02/985131311 | [15 empty] | Online PSC | 3
| P |  | Poznámka k položce: rozsah cca 30 % | [15 empty] | P | 3
| VV |  | S05 |  | 251.663 | [13 empty] | VV | 3 | 2 | True | 0 | ROZPOCET
| VV |  | S06 |  | 28.245 | [13 empty] | VV | 3 | 2 | True | 0 | ROZPOCET
| VV |  | S01 |  | 36.028 | [13 empty] | VV | 3 | 2 | True | 0 | ROZPOCET
| VV |  | S02 |  | 27.44 | [13 empty] | VV | 3 | 2 | True | 0 | ROZPOCET
| VV |  | S02b |  | 63.36 | [13 empty] | VV | 3 | 2 | True | 0 | ROZPOCET
| VV |  | S06a |  | 34.779 | [13 empty] | VV | 3 | 2 | True | 0 | ROZPOCET
| VV |  | S03 |  | 313.189 | [13 empty] | VV | 3 | 2 | True | 0 | ROZPOCET
| VV |  | S01a |  | 57.754 | [13 empty] | VV | 3 | 2 | True | 0 | ROZPOCET
| VV |  | "vyspravení zvukovodů"20 |  | 20 | [13 empty] | VV | 3 | 2 | True | 0 | ROZPOCET
| VV |  | Součet |  | 832.458 | [13 empty] | VV | 3 | 4 | True | 1 | ROZPOCET
| VV |  | 832,458*0,3 'Přepočtené koeficientem množství |  | 249.737 | [13 empty] | VV | 3 | 2 | False | 1 | ROZPOCET
64 | K | 985132311 | Očištění ploch líce kleneb a podhledů ruční dočištění ocelovými kartáči | m2 | 35.472 |  | 0 | CS ÚRS 2023 02 |  |  | základní |  | 0 | 0 | 0 | 0 | 0 | 4 | K | 3 |  |  |  | ROZPOCET | [5 empty] | 0 | 0 | 0 | 0 | 0 | 1 | 0 | 4 | -1400765325
| Online PSC |  | https://podminky.urs.cz/item/CS_URS_2023_02/985132311 | [15 empty] | Online PSC | 3
| P |  | Poznámka k položce: rozsah cca 30 % | [15 empty] | P | 3
| VV |  | s02 |  | 27.44 | [13 empty] | VV | 3 | 2 | True | 0 | ROZPOCET
| VV |  | S04 |  | 90.8 | [13 empty] | VV | 3 | 2 | True | 0 | ROZPOCET
| VV |  | Součet |  | 118.24 | [13 empty] | VV | 3 | 4 | True | 1 | ROZPOCET
| VV |  | 118,24*0,3 'Přepočtené koeficientem množství |  | 35.472 | [13 empty] | VV | 3 | 2 | False | 1 | ROZPOCET
| D | 969-2 | Bourání |  |  |  | 0 | [5 empty] | 0 |  | 0.02457 |  | 295.6675 | 1 | D | 2 |  |  |  | ROZPOCET | [11 empty] | 0
65 | K | 965042141 | Bourání mazanin betonových nebo z litého asfaltu tl. do 100 mm, plochy přes 4 m2 | m3 | 3.113 |  | 0 | CS ÚRS 2023 02 |  |  | základní |  | 0 | 0 | 0 | 2.2 | 6.8486 | 4 | K | 3 |  |  |  | ROZPOCET | [5 empty] | 0 | 0 | 0 | 0 | 0 | 1 | 0 | 4 | -1643104680
| Online PSC |  | https://podminky.urs.cz/item/CS_URS_2023_02/965042141 | [15 empty] | Online PSC | 3
| VV |  | "nad PZD deskami" | [15 empty] | VV | 3 | 1 | True | 0 | ROZPOCET
| VV |  | 1,4*(5,865+8,395+10,443)*0,09 |  | 3.113 | [13 empty] | VV | 3 | 2 | True | 1 | ROZPOCET
66 | K | 965042241 | Bourání mazanin betonových nebo z litého asfaltu tl. přes 100 mm, plochy přes 4 m2 | m3 | 112.144 |  | 0 | CS ÚRS 2023 02 |  |  | základní |  | 0 | 0 | 0 | 2.2 | 246.7168 | 4 | K | 3 |  |  |  | ROZPOCET | [5 empty] | 0 | 0 | 0 | 0 | 0 | 1 | 0 | 4 | -633675221
| Online PSC |  | https://podminky.urs.cz/item/CS_URS_2023_02/965042241 | [15 empty] | Online PSC | 3
| VV |  | S05*(0,31+0,57)/2 |  | 110.732 | [13 empty] | VV | 3 | 2 | True | 0 | ROZPOCET
| VV |  | S06*0,05 |  | 1.412 | [13 empty] | VV | 3 | 2 | True | 0 | ROZPOCET
| VV |  | Součet |  | 112.144 | [13 empty] | VV | 3 | 4 | True | 1 | ROZPOCET
67 | K | 961055111 | Bourání základů z betonu železového | m3 | 0.796 |  | 0 | CS ÚRS 2023 02 |  |  | základní |  | 0 | 0 | 0 | 2.4 | 1.9104 | 4 | K | 3 |  |  |  | ROZPOCET | [5 empty] | 0 | 0 | 0 | 0 | 0 | 1 | 0 | 4 | 1766537367
| Online PSC |  | https://podminky.urs.cz/item/CS_URS_2023_02/961055111 | [15 empty] | Online PSC | 3
| VV |  | "patky pro čerpadla | [15 empty] | VV | 3 | 1 | True | 0 | ROZPOCET
| VV |  | 0,85*1,45*0,1*5 |  | 0.616 | [13 empty] | VV | 3 | 2 | True | 0 | ROZPOCET
| VV |  | "podkladky přepad. kanálu | [15 empty] | VV | 3 | 1 | True | 0 | ROZPOCET
| VV |  | 0,2*0,5*0,1*18 |  | 0.18 | [13 empty] | VV | 3 | 2 | True | 0 | ROZPOCET
| VV |  | Součet |  | 0.796 | [13 empty] | VV | 3 | 4 | True | 1 | ROZPOCET
68 | K | 977151125 | Jádrové vrty diamantovými korunkami do stavebních materiálů (železobetonu, betonu, cihel, obkladů, dlažeb, kamene) průměru přes 180 do 200 mm | m | 2 |  | 0 | CS ÚRS 2023 02 |  |  | základní |  | 0 | 0.00316 | 0.00632 | 0.069 | 0.138 | 4 | K | 3 |  |  |  | ROZPOCET | [5 empty] | 0 | 0 | 0 | 0 | 0 | 1 | 0 | 4 | 1954513443
| Online PSC |  | https://podminky.urs.cz/item/CS_URS_2023_02/977151125 | [15 empty] | Online PSC | 3
| VV |  | "pro nové vedení, do desky fontány"2 |  | 2 | [13 empty] | VV | 3 | 2 | True | 1 | ROZPOCET
69 | K | 977151127 | Jádrové vrty diamantovými korunkami do stavebních materiálů (železobetonu, betonu, cihel, obkladů, dlažeb, kamene) průměru přes 225 do 250 mm | m | 5 |  | 0 | CS ÚRS 2023 02 |  |  | základní |  | 0 | 0.00365 | 0.01825 | 0.11 | 0.55 | 4 | K | 3 |  |  |  | ROZPOCET | [5 empty] | 0 | 0 | 0 | 0 | 0 | 1 | 0 | 4 | -2090990238
| Online PSC |  | https://podminky.urs.cz/item/CS_URS_2023_02/977151127 | [15 empty] | Online PSC | 3
70 | K | 972054491 | Vybourání otvorů ve stropech nebo klenbách železobetonových bez odstranění podlahy a násypu, plochy do 1 m2, tl. přes 80 mm | m3 | 1 |  | 0 | CS ÚRS 2023 02 |  |  | základní |  | 0 | 0 | 0 | 2.4 | 2.4 | 4 | K | 3 |  |  |  | ROZPOCET | [5 empty] | 0 | 0 | 0 | 0 | 0 | 1 | 0 | 4 | -1380963232
| Online PSC |  | https://podminky.urs.cz/item/CS_URS_2023_02/972054491 | [15 empty] | Online PSC | 3
| VV |  | "obsekání stáv. potrubí pro zalití maltou"1 |  | 1 | [13 empty] | VV | 3 | 2 | True | 1 | ROZPOCET
71 | K | 965024131 | Bourání podlah kamenných bez podkladního lože, s jakoukoliv výplní spár z desek nebo mozaiky, plochy přes 1 m2 | m2 | 251.663 |  | 0 | CS ÚRS 2023 02 |  |  | základní |  | 0 | 0 | 0 | 0 | 0 | 4 | K | 3 |  |  |  | ROZPOCET | [5 empty] | 0 | 0 | 0 | 0 | 0 | 1 | 0 | 4 | -1817745169
| Online PSC |  | https://podminky.urs.cz/item/CS_URS_2023_02/965024131 | [15 empty] | Online PSC | 3
| P |  | Poznámka k položce: bez hmotnosti suti - uloženo na deponii zadavatele | [15 empty] | P | 3
| VV |  | S05 |  | 251.663 | [13 empty] | VV | 3 | 2 | True | 1 | ROZPOCET
72 | K | 979054442R | Očištění vybouraných prvků komunikací od spojovacího materiálu s odklizením a uložením očištěných hmot a spojovacího materiálu na skládku na vzdálenost do 10 m dlaždic, desek nebo tvarovek s původním vyplněním spár cementovou maltou vč. cementového lože | m2 | 251.663 |  | 0 | vlastní |  |  | základní |  | 0 | 0 | 0 | 0 | 0 | 4 | K | 3 |  |  |  | ROZPOCET | [5 empty] | 0 | 0 | 0 | 0 | 0 | 1 | 0 | 4 | -279443283
| VV |  | S05 |  | 251.663 | [13 empty] | VV | 3 | 2 | True | 1 | ROZPOCET
73 | K | 963012510 | Bourání stropů z desek nebo panelů železobetonových prefabrikovaných s dutinami z desek, š. do 300 mm tl. do 140 mm | m3 | 3.458 |  | 0 | CS ÚRS 2023 02 |  |  | základní |  | 0 | 0 | 0 | 0 | 0 | 4 | K | 3 |  |  |  | ROZPOCET | [5 empty] | 0 | 0 | 0 | 0 | 0 | 1 | 0 | 4 | -604457931
| Online PSC |  | https://podminky.urs.cz/item/CS_URS_2023_02/963012510 | [15 empty] | Online PSC | 3
| P |  | Poznámka k položce: Uskladnit na dvoře TS - bez demont. hmotnosti | [15 empty] | P | 3
| VV |  | "nad PZD deskami" | [15 empty] | VV | 3 | 1 | True | 0 | ROZPOCET
| VV |  | 1,4*(5,865+8,395+10,443)*0,1 |  | 3.458 | [13 empty] | VV | 3 | 2 | True | 0 | ROZPOCET
| VV |  | Součet |  | 3.458 | [13 empty] | VV | 3 | 4 | True | 1 | ROZPOCET
74 | K | 997013501 | Odvoz suti a vybouraných hmot na skládku nebo meziskládku se složením, na vzdálenost do 1 km | t | 55.392 |  | 0 | CS ÚRS 2023 02 |  |  | základní |  | 0 | 0 | 0 | 0 | 0 | 4 | K | 3 |  |  |  | ROZPOCET | [5 empty] | 0 | 0 | 0 | 0 | 0 | 1 | 0 | 4 | -1303380940
| Online PSC |  | https://podminky.urs.cz/item/CS_URS_2023_02/997013501 | [15 empty] | Online PSC | 3
| VV |  | "odvoz kostek na mezideponi"48,13 |  | 48.13 | [13 empty] | VV | 3 | 2 | True | 0 | ROZPOCET
| VV |  | "odvoz PZD desek" 3,458*2,1 |  | 7.262 | [13 empty] | VV | 3 | 2 | True | 0 | ROZPOCET
| VV |  | Součet |  | 55.392 | [13 empty] | VV | 3 | 4 | True | 1 | ROZPOCET
75 | K | 997013509 | Odvoz suti a vybouraných hmot na skládku nebo meziskládku se složením, na vzdálenost Příplatek k ceně za každý další i započatý 1 km přes 1 km | t | 221.568 |  | 0 | CS ÚRS 2023 02 |  |  | základní |  | 0 | 0 | 0 | 0 | 0 | 4 | K | 3 |  |  |  | ROZPOCET | [5 empty] | 0 | 0 | 0 | 0 | 0 | 1 | 0 | 4 | -509118046
| Online PSC |  | https://podminky.urs.cz/item/CS_URS_2023_02/997013509 | [15 empty] | Online PSC | 3
| VV |  | 55,392*4 |  | 221.568 | [13 empty] | VV | 3 | 2 | True | 1 | ROZPOCET
76 | K | 965045113 | Bourání potěrů tl. do 50 mm cementových nebo pískocementových, plochy přes 4 m2 | m2 | 251.663 |  | 0 | CS ÚRS 2023 02 |  |  | základní |  | 0 | 0 | 0 | 0.09 | 22.6497 | 4 | K | 3 |  |  |  | ROZPOCET | [5 empty] | 0 | 0 | 0 | 0 | 0 | 1 | 0 | 4 | -1565058632
| Online PSC |  | https://podminky.urs.cz/item/CS_URS_2023_02/965045113 | [15 empty] | Online PSC | 3
| VV |  | S05 |  | 251.663 | [13 empty] | VV | 3 | 2 | True | 1 | ROZPOCET
77 | K | 962033121 | Bourání zdiva nadzákladového z tvárnic ztraceného bednění včetně výplně z betonu a výztuže objemu přes 1 m3 | m3 | 1.92 |  | 0 | CS ÚRS 2023 02 |  |  | základní |  | 0 | 0 | 0 | 2.1 | 4.032 | 4 | K | 3 |  |  |  | ROZPOCET | [5 empty] | 0 | 0 | 0 | 0 | 0 | 1 | 0 | 4 | -1092265515
| Online PSC |  | https://podminky.urs.cz/item/CS_URS_2023_02/962033121 | [15 empty] | Online PSC | 3
| VV |  | "schodišťová stěna, průměrná výška | [15 empty] | VV | 3 | 1 | True | 0 | ROZPOCET
| VV |  | 3,2*2*0,3 |  | 1.92 | [13 empty] | VV | 3 | 2 | True | 1 | ROZPOCET
78 | K | 963042819 | Bourání schodišťových stupňů betonových zhotovených na místě | m | 15.3 |  | 0 | CS ÚRS 2023 02 |  |  | základní |  | 0 | 0 | 0 | 0.07 | 1.071 | 4 | K | 3 |  |  |  | ROZPOCET | [5 empty] | 0 | 0 | 0 | 0 | 0 | 1 | 0 | 4 | -149949706
| Online PSC |  | https://podminky.urs.cz/item/CS_URS_2023_02/963042819 | [15 empty] | Online PSC | 3
| VV |  | 17*0,9 |  | 15.3 | [13 empty] | VV | 3 | 2 | True | 1 | ROZPOCET
79 | K | 721210822 | Demontáž kanalizačního příslušenství střešních vtoků DN 100 | kus | 1 |  | 0 | CS ÚRS 2023 02 |  |  | základní |  | 0 | 0 | 0 | 0.01705 | 0.01705 | 4 | K | 3 |  |  |  | ROZPOCET | [5 empty] | 0 | 0 | 0 | 0 | 0 | 1 | 0 | 4 | 1072304167
| Online PSC |  | https://podminky.urs.cz/item/CS_URS_2023_02/721210822 | [15 empty] | Online PSC | 3
80 | K | 767996701 | Demontáž ostatních zámečnických konstrukcí řezáním o hmotnosti jednotlivých dílů do 50 kg | kg | 250 |  | 0 | CS ÚRS 2023 02 |  |  | základní |  | 0 | 0 | 0 | 0.001 | 0.25 | 4 | K | 3 |  |  |  | ROZPOCET | [5 empty] | 0 | 0 | 0 | 0 | 0 | 1 | 0 | 4 | -753755545
| Online PSC |  | https://podminky.urs.cz/item/CS_URS_2023_02/767996701 | [15 empty] | Online PSC | 3
| VV |  | "stávající rošt mosaz. mříží zvukovodu"250 |  | 250 | [13 empty] | VV | 3 | 2 | True | 1 | ROZPOCET
81 | K | 113106051 | Rozebrání dlažeb a dílců při překopech inženýrských sítí s přemístěním hmot na skládku na vzdálenost do 3 m nebo s naložením na dopravní prostředek ručně vozovek a ploch, s jakoukoliv výplní spár z velkých kostek s ložem z kameniva těženého | m2 | 12 |  | 0 | CS ÚRS 2023 02 |  |  | základní |  | 0 | 0 | 0 | 0.417 | 5.004 | 4 | K | 3 |  |  |  | ROZPOCET | [5 empty] | 0 | 0 | 0 | 0 | 0 | 1 | 0 | 4 | 490225548
| Online PSC |  | https://podminky.urs.cz/item/CS_URS_2023_02/113106051 | [15 empty] | Online PSC | 3
| P |  | Poznámka k položce: pro zpětné použití | [15 empty] | P | 3
| VV |  | "lokálně u RŠ podzemního kanálu"6*2 |  | 12 | [13 empty] | VV | 3 | 2 | True | 1 | ROZPOCET
82 | K | 113107022 | Odstranění podkladů nebo krytů při překopech inženýrských sítí s přemístěním hmot na skládku ve vzdálenosti do 3 m nebo s naložením na dopravní prostředek ručně z kameniva hrubého drceného, o tl. vrstvy přes 100 do 200 mm | m2 | 12 |  | 0 | CS ÚRS 2023 02 |  |  | základní |  | 0 | 0 | 0 | 0.29 | 3.48 | 4 | K | 3 |  |  |  | ROZPOCET | [5 empty] | 0 | 0 | 0 | 0 | 0 | 1 | 0 | 4 | 415644222
| Online PSC |  | https://podminky.urs.cz/item/CS_URS_2023_02/113107022 | [15 empty] | Online PSC | 3
83 | K | HZS1291 | Hodinové zúčtovací sazby profesí HSV zemní a pomocné práce pomocný stavební dělník | hod | 15 |  | 0 | CS ÚRS 2023 02 |  |  | základní |  | 0 | 0 | 0 | 0 | 0 | 4 | K | 3 |  |  |  | ROZPOCET | [5 empty] | 0 | 0 | 0 | 0 | 0 | 1 | 0 | 4 | -637501452
| Online PSC |  | https://podminky.urs.cz/item/CS_URS_2023_02/HZS1291 | [15 empty] | Online PSC | 3
| VV |  | "vyčištění zvukovodu"15 |  | 15 | [13 empty] | VV | 3 | 2 | True | 1 | ROZPOCET
84 | K | 899102211 | Demontáž poklopů litinových a ocelových včetně rámů, hmotnosti jednotlivě přes 50 do 100 Kg | kus | 6 |  | 0 | CS ÚRS 2023 02 |  |  | základní |  | 0 | 0 | 0 | 0.1 | 0.6 | 4 | K | 3 |  |  |  | ROZPOCET | [5 empty] | 0 | 0 | 0 | 0 | 0 | 1 | 0 | 4 | -1222562072
| Online PSC |  | https://podminky.urs.cz/item/CS_URS_2023_02/899102211 | [15 empty] | Online PSC | 3
| VV |  | "Rš" 6,000 |  | 6 | [13 empty] | VV | 3 | 2 | True | 1 | ROZPOCET
| D | 997 | Přesun sutě |  |  |  | 0 | [5 empty] | 0 |  | 0 |  | 0 | 1 | D | 2 |  |  |  | ROZPOCET | [11 empty] | 0
85 | K | 997013111 | Vnitrostaveništní doprava suti a vybouraných hmot vodorovně do 50 m svisle s použitím mechanizace pro budovy a haly výšky do 6 m | t | 180.251 |  | 0 | CS ÚRS 2023 02 |  |  | základní |  | 0 | 0 | 0 | 0 | 0 | 4 | K | 3 |  |  |  | ROZPOCET | [5 empty] | 0 | 0 | 0 | 0 | 0 | 1 | 0 | 4 | 551739900
| Online PSC |  | https://podminky.urs.cz/item/CS_URS_2023_02/997013111 | [15 empty] | Online PSC | 3
| VV |  | 300,419*0,6 'Přepočtené koeficientem množství |  | 180.251 | [13 empty] | VV | 3 | 2 | False | 1 | ROZPOCET
86 | K | 997013211 | Vnitrostaveništní doprava suti a vybouraných hmot vodorovně do 50 m svisle ručně pro budovy a haly výšky do 6 m | t | 120.168 |  | 0 | CS ÚRS 2023 02 |  |  | základní |  | 0 | 0 | 0 | 0 | 0 | 4 | K | 3 |  |  |  | ROZPOCET | [5 empty] | 0 | 0 | 0 | 0 | 0 | 1 | 0 | 4 | 157906224
| Online PSC |  | https://podminky.urs.cz/item/CS_URS_2023_02/997013211 | [15 empty] | Online PSC | 3
| VV |  | 300,419*0,4 'Přepočtené koeficientem množství |  | 120.168 | [13 empty] | VV | 3 | 2 | False | 1 | ROZPOCET
87 | K | 997013501 | Odvoz suti a vybouraných hmot na skládku nebo meziskládku se složením, na vzdálenost do 1 km | t | 300.419 |  | 0 | CS ÚRS 2023 02 |  |  | základní |  | 0 | 0 | 0 | 0 | 0 | 4 | K | 3 |  |  |  | ROZPOCET | [5 empty] | 0 | 0 | 0 | 0 | 0 | 1 | 0 | 4 | -1286501572
| Online PSC |  | https://podminky.urs.cz/item/CS_URS_2023_02/997013501 | [15 empty] | Online PSC | 3
88 | K | 997013509 | Odvoz suti a vybouraných hmot na skládku nebo meziskládku se složením, na vzdálenost Příplatek k ceně za každý další i započatý 1 km přes 1 km | t | 7210.056 |  | 0 | CS ÚRS 2023 02 |  |  | základní |  | 0 | 0 | 0 | 0 | 0 | 4 | K | 3 |  |  |  | ROZPOCET | [5 empty] | 0 | 0 | 0 | 0 | 0 | 1 | 0 | 4 | 1225611879
| Online PSC |  | https://podminky.urs.cz/item/CS_URS_2023_02/997013509 | [15 empty] | Online PSC | 3
| VV |  | 300,419*24 'Přepočtené koeficientem množství |  | 7210.056 | [13 empty] | VV | 3 | 2 | False | 1 | ROZPOCET
89 | K | 997013631 | Poplatek za uložení stavebního odpadu na skládce (skládkovné) směsného stavebního a demoličního zatříděného do Katalogu odpadů pod kódem 17 09 04 | t | 90.126 |  | 0 | CS ÚRS 2023 02 |  |  | základní |  | 0 | 0 | 0 | 0 | 0 | 4 | K | 3 |  |  |  | ROZPOCET | [5 empty] | 0 | 0 | 0 | 0 | 0 | 1 | 0 | 4 | 647073659
| Online PSC |  | https://podminky.urs.cz/item/CS_URS_2023_02/997013631 | [15 empty] | Online PSC | 3
| VV |  | 300,419*0,3 'Přepočtené koeficientem množství |  | 90.126 | [13 empty] | VV | 3 | 2 | False | 1 | ROZPOCET
90 | K | 997013862 | Poplatek za uložení stavebního odpadu na recyklační skládce (skládkovné) z armovaného betonu zatříděného do Katalogu odpadů pod kódem 17 01 01 | t | 232.929 |  | 0 | CS ÚRS 2023 02 |  |  | základní |  | 0 | 0 | 0 | 0 | 0 | 4 | K | 3 |  |  |  | ROZPOCET | [5 empty] | 0 | 0 | 0 | 0 | 0 | 1 | 0 | 4 | 21861247
| Online PSC |  | https://podminky.urs.cz/item/CS_URS_2023_02/997013862 | [15 empty] | Online PSC | 3
| VV |  | 332,756*0,7 'Přepočtené koeficientem množství |  | 232.929 | [13 empty] | VV | 3 | 2 | False | 1 | ROZPOCET
| D | 998 | Přesun hmot |  |  |  | 0 | [5 empty] | 0 |  | 0 |  | 0 | 1 | D | 1 |  |  |  | ROZPOCET | [11 empty] | 0
91 | K | 998011001 | Přesun hmot pro budovy občanské výstavby, bydlení, výrobu a služby s nosnou svislou konstrukcí zděnou z cihel, tvárnic nebo kamene vodorovná dopravní vzdálenost do 100 m pro budovy výšky do 6 m | t | 268.864 |  | 0 | CS ÚRS 2023 02 |  |  | základní |  | 0 | 0 | 0 | 0 | 0 | 4 | K | 2 |  |  |  | ROZPOCET | [5 empty] | 0 | 0 | 0 | 0 | 0 | 1 | 0 | 4 | 1152259528
| Online PSC |  | https://podminky.urs.cz/item/CS_URS_2023_02/998011001 | [15 empty] | Online PSC | 2
| VV |  | 448,107*0,6 'Přepočtené koeficientem množství |  | 268.864 | [13 empty] | VV | 2 | 2 | False | 1 | ROZPOCET
92 | K | 998018001 | Přesun hmot pro budovy občanské výstavby, bydlení, výrobu a služby ruční - bez užití mechanizace vodorovná dopravní vzdálenost do 100 m pro budovy s jakoukoliv nosnou konstrukcí výšky do 6 m | t | 179.243 |  | 0 | CS ÚRS 2023 02 |  |  | základní |  | 0 | 0 | 0 | 0 | 0 | 4 | K | 2 |  |  |  | ROZPOCET | [5 empty] | 0 | 0 | 0 | 0 | 0 | 1 | 0 | 4 | -1056162865
| Online PSC |  | https://podminky.urs.cz/item/CS_URS_2023_02/998018001 | [15 empty] | Online PSC | 2
| VV |  | 448,107*0,4 'Přepočtené koeficientem množství |  | 179.243 | [13 empty] | VV | 2 | 2 | False | 1 | ROZPOCET
| D | PSV | Práce a dodávky PSV |  |  |  | 0 | [5 empty] | 0 |  | 11.7664 |  | 1.0469 | 2 | D | 0 |  |  |  | ROZPOCET | [11 empty] | 0
| D | 711 | Izolace proti vodě, vlhkosti a plynům |  |  |  | 0 | [5 empty] | 0 |  | 8.972 |  | 0 | 2 | D | 1 |  |  |  | ROZPOCET | [11 empty] | 0
93 | K | 998711101 | Přesun hmot pro izolace proti vodě, vlhkosti a plynům stanovený z hmotnosti přesunovaného materiálu vodorovná dopravní vzdálenost do 50 m v objektech výšky do 6 m | t | 8.972 |  | 0 | CS ÚRS 2023 02 |  |  | základní |  | 0 | 0 | 0 | 0 | 0 | 16 | K | 2 |  |  |  | ROZPOCET | [5 empty] | 0 | 0 | 0 | 0 | 0 | 1 | 0 | 16 | -20688231
| Online PSC |  | https://podminky.urs.cz/item/CS_URS_2023_02/998711101 | [15 empty] | Online PSC | 2
| D | 711-1 | HI stěrka fontány |  |  |  | 0 | [5 empty] | 0 |  | 4.5812 |  | 0 | 2 | D | 2 |  |  |  | ROZPOCET | [11 empty] | 0
94 | K | 711111012 | Provedení izolace proti zemní vlhkosti natěradly a tmely za studena na ploše vodorovné V nátěrem tekutou lepenkou | m2 | 559.816 |  | 0 | CS ÚRS 2023 02 |  |  | základní |  | 0 | 0 | 0 | 0 | 0 | 16 | K | 3 |  |  |  | ROZPOCET | [5 empty] | 0 | 0 | 0 | 0 | 0 | 1 | 0 | 16 | -1101128271
| Online PSC |  | https://podminky.urs.cz/item/CS_URS_2023_02/711111012 | [15 empty] | Online PSC | 3
| VV |  | S05 |  | 251.663 | [13 empty] | VV | 3 | 2 | True | 0 | ROZPOCET
| VV |  | S05 |  | 251.663 | [13 empty] | VV | 3 | 2 | True | 0 | ROZPOCET
| VV |  | S06*2 |  | 56.49 | [13 empty] | VV | 3 | 2 | True | 0 | ROZPOCET
| VV |  | Součet |  | 559.816 | [13 empty] | VV | 3 | 4 | True | 1 | ROZPOCET
95 | K | 711112012 | Provedení izolace proti zemní vlhkosti natěradly a tmely za studena na ploše svislé S nátěrem tekutou lepenkou | m2 | 89.558 |  | 0 | CS ÚRS 2023 02 |  |  | základní |  | 0 | 0 | 0 | 0 | 0 | 16 | K | 3 |  |  |  | ROZPOCET | [5 empty] | 0 | 0 | 0 | 0 | 0 | 1 | 0 | 16 | -1603763482
| Online PSC |  | https://podminky.urs.cz/item/CS_URS_2023_02/711112012 | [15 empty] | Online PSC | 3
| VV |  | S06a*2 |  | 69.558 | [13 empty] | VV | 3 | 2 | True | 0 | ROZPOCET
| VV |  | "detaily"20 |  | 20 | [13 empty] | VV | 3 | 2 | True | 0 | ROZPOCET
| VV |  | Součet |  | 89.558 | [13 empty] | VV | 3 | 4 | True | 1 | ROZPOCET
96 | M | 205550004RR | Minerální ochrana proti korozi a adhezní můstek v rámci komplexního hydroizolačního systému dle PD | kg | 974.061 |  | 0 | vlastní |  |  | základní |  | 0 | 0.001 | 0.97406 | 0 | 0 | 32 | M | 3 |  |  |  | ROZPOCET | [5 empty] | 0 | 0 | 0 | 0 | 0 | 1 | 0 | 16 | -456656778
| P |  | Poznámka k položce: spotřeba 1,5 kg/m2 minerální adhezní můstek dle DIN EN1504-7 / koncentrát akrylátové disperze | [15 empty] | P | 3
| VV |  | 649,374*1,5 'Přepočtené koeficientem množství |  | 974.061 | [13 empty] | VV | 3 | 2 | False | 1 | ROZPOCET
97 | K | 711191101 | Provedení izolace proti zemní vlhkosti hydroizolační stěrkou na ploše vodorovné V jednovrstvá na betonu | m2 | 811.479 |  | 0 | CS ÚRS 2023 02 |  |  | základní |  | 0 | 0 | 0 | 0 | 0 | 16 | K | 3 |  |  |  | ROZPOCET | [5 empty] | 0 | 0 | 0 | 0 | 0 | 1 | 0 | 16 | -1048206390
| Online PSC |  | https://podminky.urs.cz/item/CS_URS_2023_02/711191101 | [15 empty] | Online PSC | 3
| VV |  | S05 |  | 251.663 | [13 empty] | VV | 3 | 2 | True | 0 | ROZPOCET
| VV |  | S05*2 |  | 503.326 | [13 empty] | VV | 3 | 2 | True | 0 | ROZPOCET
| VV |  | S06*2 |  | 56.49 | [13 empty] | VV | 3 | 2 | True | 0 | ROZPOCET
| VV |  | Součet |  | 811.479 | [13 empty] | VV | 3 | 4 | True | 1 | ROZPOCET
98 | K | 711192101 | Provedení izolace proti zemní vlhkosti hydroizolační stěrkou na ploše svislé S jednovrstvá na betonu | m2 | 89.558 |  | 0 | CS ÚRS 2023 02 |  |  | základní |  | 0 | 0 | 0 | 0 | 0 | 16 | K | 3 |  |  |  | ROZPOCET | [5 empty] | 0 | 0 | 0 | 0 | 0 | 1 | 0 | 16 | -53929867
| Online PSC |  | https://podminky.urs.cz/item/CS_URS_2023_02/711192101 | [15 empty] | Online PSC | 3
| VV |  | S06a*2 |  | 69.558 | [13 empty] | VV | 3 | 2 | True | 0 | ROZPOCET
| VV |  | "detaily"20 |  | 20 | [13 empty] | VV | 3 | 2 | True | 0 | ROZPOCET
| VV |  | Součet |  | 89.558 | [13 empty] | VV | 3 | 4 | True | 1 | ROZPOCET
99 | M | 204218007RR | Rychlá minerální stavební hydroizolace, tl. min 3 mm,v rámci komplexního hydroizolačního systému dle PD | kg | 3604.148 |  | 0 | vlastní |  |  | základní |  | 0 | 0.001 | 3.6041 | 0 | 0 | 32 | M | 3 |  |  |  | ROZPOCET | [5 empty] | 0 | 0 | 0 | 0 | 0 | 1 | 0 | 16 | 1794850711
| P |  | Poznámka k položce: spotřeba 4 kg/m2 dle DIN 18533 působení vody W1-E, W1.2-E a W4-E, dvousložková směšovací pomět 1váhový díl tekutá složka 1,5 váhový díl prášková složka, bezespárová a bezešvá, hydraulicky tuhnoucí, samozesíťující minerální HI Vysoce flexibilní, přemosťující trhliny. Odolná proti působení sulfátů / síranových solí, působení posypové soli, působení mrazu, UV-záření a stárnutí." Přemostění trhlin dle ASTM C836: > 3 mm | [15 empty] | P | 3
| VV |  | 901,037*4 'Přepočtené koeficientem množství |  | 3604.148 | [13 empty] | VV | 3 | 2 | False | 1 | ROZPOCET
100 | K | 711199101 | Provedení izolace proti zemní vlhkosti hydroizolační stěrkou doplňků vodotěsné těsnící pásky pro dilatační a styčné spáry | m | 95.91 |  | 0 | CS ÚRS 2023 02 |  |  | základní |  | 0 | 0 | 0 | 0 | 0 | 16 | K | 3 |  |  |  | ROZPOCET | [5 empty] | 0 | 0 | 0 | 0 | 0 | 1 | 0 | 16 | -453500226
| Online PSC |  | https://podminky.urs.cz/item/CS_URS_2023_02/711199101 | [15 empty] | Online PSC | 3
| VV |  | (8,9+0,66)*3,14 |  | 30.018 | [13 empty] | VV | 3 | 2 | True | 0 | ROZPOCET
| VV |  | (8,9)*3,14*2 |  | 55.892 | [13 empty] | VV | 3 | 2 | True | 0 | ROZPOCET
| VV |  | "kolem technologie"10 |  | 10 | [13 empty] | VV | 3 | 2 | True | 0 | ROZPOCET
| VV |  | Součet |  | 95.91 | [13 empty] | VV | 3 | 4 | True | 1 | ROZPOCET
101 | M | 28355022 | páska pružná těsnící hydroizolační š do 125mm | m | 100.706 |  | 0 | CS ÚRS 2023 02 |  |  | základní |  | 0 | 3e-05 | 0.0030212 | 0 | 0 | 32 | M | 3 |  |  |  | ROZPOCET | [5 empty] | 0 | 0 | 0 | 0 | 0 | 1 | 0 | 16 | 78339218
| P |  | Poznámka k položce: nutné dodrřet systémové řešení dle PD | [15 empty] | P | 3
| VV |  | 95,91*1,05 'Přepočtené koeficientem množství |  | 100.706 | [13 empty] | VV | 3 | 2 | False | 1 | ROZPOCET
102 | K | K026 | Provedení izolační manžety potrubí a jiných prostupů, zapravení do HI stěrky do průměru 0-100 mm, vč. vyztužení hrany rozlívanou maltou epoxidovou viz detail | ks | 20 |  | 0 | vlastní |  |  | základní |  | 0 | 0 | 0 | 0 | 0 | 16 | K | 3 |  |  |  | ROZPOCET | [5 empty] | 0 | 0 | 0 | 0 | 0 | 1 | 0 | 16 | 990224136
103 | K | K027 | Provedení izolační manžety potrubí a jiných prostupů, zapravení do HI stěrky do průměru 100-200 mm, vč. vyztužení hrany rozlívanou maltou epoxidovou viz detail | ks | 20 |  | 0 | vlastní |  |  | základní |  | 0 | 0 | 0 | 0 | 0 | 16 | K | 3 |  |  |  | ROZPOCET | [5 empty] | 0 | 0 | 0 | 0 | 0 | 1 | 0 | 16 | 843895099
104 | K | K028 | Provedení izolační manžety potrubí a jiných prostupů, zapravení do HI stěrky do průměru 200-300 mm, vč. vyztužení hrany rozlívanou maltou epoxidovou viz detail | ks | 20 |  | 0 | vlastní |  |  | základní |  | 0 | 0 | 0 | 0 | 0 | 16 | K | 3 |  |  |  | ROZPOCET | [5 empty] | 0 | 0 | 0 | 0 | 0 | 1 | 0 | 16 | 777832756
105 | K | K029 | Provedení izolační manžety potrubí a jiných prostupů, zapravení do HI stěrky nepravidelných tvarů, vč. vyztužení hrany rozlívanou maltou epoxidovou viz detail | bm | 50 |  | 0 | vlastní |  |  | základní |  | 0 | 0 | 0 | 0 | 0 | 16 | K | 3 |  |  |  | ROZPOCET | [5 empty] | 0 | 0 | 0 | 0 | 0 | 1 | 0 | 16 | -1570616710
106 | K | K030 | Zálivka - Kotevní malta dle DIN EN 1504-6, Vysoce tekutá minerální zálivková malta, Vysoce tekutá minerální zálivková malta, tloušťka vrstvy od 5 do 60 mm, odolná vůči mrazu a posypovým solím, vodotěsná, zaručuje silový spoj s betonovými nosnými vrstvami, vč. pomocného bednění a přípravy povrchu pro aplikaci | kg | 400 |  | 0 | vlastní |  |  | základní |  | 0 | 0 | 0 | 0 | 0 | 16 | K | 3 |  |  |  | ROZPOCET | [5 empty] | 0 | 0 | 0 | 0 | 0 | 1 | 0 | 16 | -387388296
| VV |  | 400 |  | 400 | [13 empty] | VV | 3 | 2 | True | 1 | ROZPOCET
| D | 711-2 | HI stěrka akumulančí nádrže, kolektor |  |  |  | 0 | [5 empty] | 0 |  | 4.3908 |  | 0 | 2 | D | 2 |  |  |  | ROZPOCET | [11 empty] | 0
107 | K | 711111012 | Provedení izolace proti zemní vlhkosti natěradly a tmely za studena na ploše vodorovné V nátěrem tekutou lepenkou | m2 | 272.508 |  | 0 | CS ÚRS 2023 02 |  |  | základní |  | 0 | 0 | 0 | 0 | 0 | 16 | K | 3 |  |  |  | ROZPOCET | [5 empty] | 0 | 0 | 0 | 0 | 0 | 1 | 0 | 16 | 267355718
| Online PSC |  | https://podminky.urs.cz/item/CS_URS_2023_02/711111012 | [15 empty] | Online PSC | 3
| VV |  | S01 |  | 36.028 | [13 empty] | VV | 3 | 2 | True | 0 | ROZPOCET
| VV |  | "spodní strana"S02 |  | 27.44 | [13 empty] | VV | 3 | 2 | True | 0 | ROZPOCET
| VV |  | "horní strana" S02 |  | 27.44 | [13 empty] | VV | 3 | 2 | True | 0 | ROZPOCET
| VV |  | S04*2 |  | 181.6 | [13 empty] | VV | 3 | 2 | True | 0 | ROZPOCET
| VV |  | Součet |  | 272.508 | [13 empty] | VV | 3 | 4 | True | 1 | ROZPOCET
108 | K | 711112012 | Provedení izolace proti zemní vlhkosti natěradly a tmely za studena na ploše svislé S nátěrem tekutou lepenkou | m2 | 370.943 |  | 0 | CS ÚRS 2023 02 |  |  | základní |  | 0 | 0 | 0 | 0 | 0 | 16 | K | 3 |  |  |  | ROZPOCET | [5 empty] | 0 | 0 | 0 | 0 | 0 | 1 | 0 | 16 | -2035078130
| Online PSC |  | https://podminky.urs.cz/item/CS_URS_2023_02/711112012 | [15 empty] | Online PSC | 3
| VV |  | S01a |  | 57.754 | [13 empty] | VV | 3 | 2 | True | 0 | ROZPOCET
| VV |  | S03 |  | 313.189 | [13 empty] | VV | 3 | 2 | True | 0 | ROZPOCET
| VV |  | Součet |  | 370.943 | [13 empty] | VV | 3 | 4 | True | 1 | ROZPOCET
109 | M | 205550004RR | Minerální ochrana proti korozi a adhezní můstek v rámci komplexního hydroizolačního systému dle PD | kg | 965.177 |  | 0 | vlastní |  |  | základní |  | 0 | 0.001 | 0.96518 | 0 | 0 | 32 | M | 3 |  |  |  | ROZPOCET | [5 empty] | 0 | 0 | 0 | 0 | 0 | 1 | 0 | 16 | 2111753639
| P |  | Poznámka k položce: spotřeba 1,5 kg/m2 minerální adhezní můstek dle DIN EN1504-7 / koncentrát akrylátové disperze | [15 empty] | P | 3
| VV |  | 643,451*1,5 'Přepočtené koeficientem množství |  | 965.177 | [13 empty] | VV | 3 | 2 | False | 1 | ROZPOCET
110 | K | 711191101 | Provedení izolace proti zemní vlhkosti hydroizolační stěrkou na ploše vodorovné V jednovrstvá na betonu | m2 | 181.708 |  | 0 | CS ÚRS 2023 02 |  |  | základní |  | 0 | 0 | 0 | 0 | 0 | 16 | K | 3 |  |  |  | ROZPOCET | [5 empty] | 0 | 0 | 0 | 0 | 0 | 1 | 0 | 16 | 1676391993
| Online PSC |  | https://podminky.urs.cz/item/CS_URS_2023_02/711191101 | [15 empty] | Online PSC | 3
| VV |  | S01 |  | 36.028 | [13 empty] | VV | 3 | 2 | True | 0 | ROZPOCET
| VV |  | "spodní strana"S02 |  | 27.44 | [13 empty] | VV | 3 | 2 | True | 0 | ROZPOCET
| VV |  | "horní strana" S02 |  | 27.44 | [13 empty] | VV | 3 | 2 | True | 0 | ROZPOCET
| VV |  | S04 |  | 90.8 | [13 empty] | VV | 3 | 2 | True | 0 | ROZPOCET
| VV |  | Součet |  | 181.708 | [13 empty] | VV | 3 | 4 | True | 1 | ROZPOCET
111 | K | 711192101 | Provedení izolace proti zemní vlhkosti hydroizolační stěrkou na ploše svislé S jednovrstvá na betonu | m2 | 370.943 |  | 0 | CS ÚRS 2023 02 |  |  | základní |  | 0 | 0 | 0 | 0 | 0 | 16 | K | 3 |  |  |  | ROZPOCET | [5 empty] | 0 | 0 | 0 | 0 | 0 | 1 | 0 | 16 | 1376028339
| Online PSC |  | https://podminky.urs.cz/item/CS_URS_2023_02/711192101 | [15 empty] | Online PSC | 3
| VV |  | S01a |  | 57.754 | [13 empty] | VV | 3 | 2 | True | 0 | ROZPOCET
| VV |  | S03 |  | 313.189 | [13 empty] | VV | 3 | 2 | True | 0 | ROZPOCET
| VV |  | Součet |  | 370.943 | [13 empty] | VV | 3 | 4 | True | 1 | ROZPOCET
112 | M | 24551274 | stěrka hydroizolační cementová jednosložková | kg | 3039.581 |  | 0 | CS ÚRS 2023 02 |  |  | základní |  | 0 | 0.001 | 3.0396 | 0 | 0 | 32 | M | 3 |  |  |  | ROZPOCET | [5 empty] | 0 | 0 | 0 | 0 | 0 | 1 | 0 | 16 | 1315027730
| P |  | Poznámka k položce: Spotřeba: 5,5 kg/m2/3mm dle DIN 18533 pro třídy účinků vody W1.1-E, W1.2-E a W4-E" odolná vůči síranům a silně agresivní vodě (třída expozice XA2) | [15 empty] | P | 3
| VV |  | 552,651*5,5 'Přepočtené koeficientem množství |  | 3039.581 | [13 empty] | VV | 3 | 2 | False | 1 | ROZPOCET
113 | K | 711191101 | Provedení izolace proti zemní vlhkosti hydroizolační stěrkou na ploše vodorovné V jednovrstvá na betonu | m2 | 36.028 |  | 0 | CS ÚRS 2023 02 |  |  | základní |  | 0 | 0 | 0 | 0 | 0 | 16 | K | 3 |  |  |  | ROZPOCET | [5 empty] | 0 | 0 | 0 | 0 | 0 | 1 | 0 | 16 | 1405666480
| Online PSC |  | https://podminky.urs.cz/item/CS_URS_2023_02/711191101 | [15 empty] | Online PSC | 3
| VV |  | S01 |  | 36.028 | [13 empty] | VV | 3 | 2 | True | 1 | ROZPOCET
114 | K | 711192101 | Provedení izolace proti zemní vlhkosti hydroizolační stěrkou na ploše svislé S jednovrstvá na betonu | m2 | 57.754 |  | 0 | CS ÚRS 2023 02 |  |  | základní |  | 0 | 0 | 0 | 0 | 0 | 16 | K | 3 |  |  |  | ROZPOCET | [5 empty] | 0 | 0 | 0 | 0 | 0 | 1 | 0 | 16 | 1330715912
| Online PSC |  | https://podminky.urs.cz/item/CS_URS_2023_02/711192101 | [15 empty] | Online PSC | 3
| VV |  | S01a |  | 57.754 | [13 empty] | VV | 3 | 2 | True | 1 | ROZPOCET
115 | M | 204218007RR | Rychlá minerální stavební hydroizolace, tl. min 3 mm,v rámci komplexního hydroizolačního systému dle PD | kg | 375.128 |  | 0 | vlastní |  |  | základní |  | 0 | 0.001 | 0.37513 | 0 | 0 | 32 | M | 3 |  |  |  | ROZPOCET | [5 empty] | 0 | 0 | 0 | 0 | 0 | 1 | 0 | 16 | 349683266
| P |  | Poznámka k položce: spotřeba 4 kg/m2 dle DIN 18533 působení vody W1-E, W1.2-E a W4-E, dvousložková směšovací pomět 1váhový díl tekutá složka 1,5 váhový díl prášková složka, bezespárová a bezešvá, hydraulicky tuhnoucí, samozesíťující minerální HI Vysoce flexibilní, přemosťující trhliny. Odolná proti působení sulfátů / síranových solí, působení posypové soli, působení mrazu, UV-záření a stárnutí." Přemostění trhlin dle ASTM C836: > 3 mm | [15 empty] | P | 3
| VV |  | 93,782*4 'Přepočtené koeficientem množství |  | 375.128 | [13 empty] | VV | 3 | 2 | False | 1 | ROZPOCET
116 | K | 711199101 | Provedení izolace proti zemní vlhkosti hydroizolační stěrkou doplňků vodotěsné těsnící pásky pro dilatační a styčné spáry | m | 346.268 |  | 0 | CS ÚRS 2023 02 |  |  | základní |  | 0 | 0 | 0 | 0 | 0 | 16 | K | 3 |  |  |  | ROZPOCET | [5 empty] | 0 | 0 | 0 | 0 | 0 | 1 | 0 | 16 | 635771175
| Online PSC |  | https://podminky.urs.cz/item/CS_URS_2023_02/711199101 | [15 empty] | Online PSC | 3
| VV |  | "akumulační nádrž"1,3*4+0,98*2 |  | 7.16 | [13 empty] | VV | 3 | 2 | True | 0 | ROZPOCET
| VV |  | 2*(0,31*2+1,18+4,71+24,8) |  | 62.62 | [13 empty] | VV | 3 | 2 | True | 0 | ROZPOCET
| VV |  | "kolekor"obvodE*2+16*2,8 |  | 276.488 | [13 empty] | VV | 3 | 2 | True | 0 | ROZPOCET
| VV |  | Součet |  | 346.268 | [13 empty] | VV | 3 | 4 | True | 1 | ROZPOCET
117 | M | 28355022 | páska pružná těsnící hydroizolační š do 125mm | m | 363.581 |  | 0 | CS ÚRS 2023 02 |  |  | základní |  | 0 | 3e-05 | 0.010907 | 0 | 0 | 32 | M | 3 |  |  |  | ROZPOCET | [5 empty] | 0 | 0 | 0 | 0 | 0 | 1 | 0 | 16 | 432918699
| P |  | Poznámka k položce: nutné dodrřet systémové řešení dle PD | [15 empty] | P | 3
| VV |  | 346,268*1,05 'Přepočtené koeficientem množství |  | 363.581 | [13 empty] | VV | 3 | 2 | False | 1 | ROZPOCET
118 | K | K002 | Příplatek za provedení souvrství stěrkové HI v omezené prostoru akumulační nádrže | m2 | 93.782 |  | 0 | vlastní |  |  | základní |  | 0 | 0 | 0 | 0 | 0 | 16 | K | 3 |  |  |  | ROZPOCET | [5 empty] | 0 | 0 | 0 | 0 | 0 | 1 | 0 | 16 | 982851882
| VV |  | S01+S01a |  | 93.782 | [13 empty] | VV | 3 | 2 | True | 1 | ROZPOCET
119 | K | K0021 | Příplatek za provedení souvrství stěrkové HI v omezené prostoru akumulační nádrže - na stropě | m2 | 27.44 |  | 0 | vlastní |  |  | základní |  | 0 | 0 | 0 | 0 | 0 | 16 | K | 3 |  |  |  | ROZPOCET | [5 empty] | 0 | 0 | 0 | 0 | 0 | 1 | 0 | 16 | 1369301506
| VV |  | S02 |  | 27.44 | [13 empty] | VV | 3 | 2 | True | 0 | ROZPOCET
| VV |  | Součet |  | 27.44 | [13 empty] | VV | 3 | 4 | True | 1 | ROZPOCET
120 | K | K0022 | Příplatek za provedení souvrství stěrkové HI na stropě kolektoru | m2 | 90.8 |  | 0 | vlastní |  |  | základní |  | 0 | 0 | 0 | 0 | 0 | 16 | K | 3 |  |  |  | ROZPOCET | [5 empty] | 0 | 0 | 0 | 0 | 0 | 1 | 0 | 16 | -1789946769
| VV |  | S04 |  | 90.8 | [13 empty] | VV | 3 | 2 | True | 1 | ROZPOCET
| D | 741-3 | Chránička elektro |  |  |  | 0 | [5 empty] | 0 |  | 0.02744 |  | 0 | 2 | D | 1 |  |  |  | ROZPOCET | [11 empty] | 0
121 | K | 460791212 | Montáž trubek ochranných uložených volně do rýhy plastových ohebných, vnitřního průměru přes 32 do 50 mm | m | 80 |  | 0 | CS ÚRS 2023 02 |  |  | základní |  | 0 | 0 | 0 | 0 | 0 | 64 | K | 2 |  |  |  | ROZPOCET | [5 empty] | 0 | 0 | 0 | 0 | 0 | 1 | 0 | 64 | 1463174474
| Online PSC |  | https://podminky.urs.cz/item/CS_URS_2023_02/460791212 | [15 empty] | Online PSC | 2
| VV |  | "přípraba pro ozvučení"80 |  | 80 | [13 empty] | VV | 2 | 2 | True | 1 | ROZPOCET
122 | M | 34571351 | trubka elektroinstalační ohebná dvouplášťová korugovaná (chránička) D 41/50mm, HDPE+LDPE | m | 84 |  | 0 | CS ÚRS 2023 02 |  |  | základní |  | 0 | 0.00026 | 0.02184 | 0 | 0 | 128 | M | 2 |  |  |  | ROZPOCET | [5 empty] | 0 | 0 | 0 | 0 | 0 | 1 | 0 | 128 | -1445130657
| VV |  | 80*1,05 'Přepočtené koeficientem množství |  | 84 | [13 empty] | VV | 2 | 2 | False | 1 | ROZPOCET
123 | K | 460021121 | Sejmutí ornice strojně včetně rozpojení, naložení na dopravní prostředek, přemístění ornice na vzdálenost do 50 m a její složení tl. vrstvy do 20 cm | m2 | 40 |  | 0 | CS ÚRS 2022 02 |  |  | základní |  | 0 | 0 | 0 | 0 | 0 | 64 | K | 2 |  |  |  | ROZPOCET | [5 empty] | 0 | 0 | 0 | 0 | 0 | 1 | 0 | 64 | -1645008013
| Online PSC |  | https://podminky.urs.cz/item/CS_URS_2022_02/460021121 | [15 empty] | Online PSC | 2
| VV |  | "přípraba pro ozvučení"80*0,5 |  | 40 | [13 empty] | VV | 2 | 2 | True | 1 | ROZPOCET
124 | K | 460171152 | Hloubení nezapažených kabelových rýh strojně včetně urovnání dna s přemístěním výkopku do vzdálenosti 3 m od okraje jámy nebo s naložením na dopravní prostředek šířky 35 cm hloubky 60 cm v hornině třídy těžitelnosti I skupiny 3 | m | 80 |  | 0 | CS ÚRS 2023 02 |  |  | základní |  | 0 | 0 | 0 | 0 | 0 | 64 | K | 2 |  |  |  | ROZPOCET | [5 empty] | 0 | 0 | 0 | 0 | 0 | 1 | 0 | 64 | -1572295499
| Online PSC |  | https://podminky.urs.cz/item/CS_URS_2023_02/460171152 | [15 empty] | Online PSC | 2
| VV |  | "přípraba pro ozvučení"80 |  | 80 | [13 empty] | VV | 2 | 2 | True | 1 | ROZPOCET
125 | K | 460451152 | Zásyp kabelových rýh strojně s přemístěním sypaniny ze vzdálenosti do 10 m, s uložením výkopku ve vrstvách včetně zhutnění a urovnání povrchu šířky 35 cm hloubky 50 cm z horniny třídy těžitelnosti I skupiny 3 | m | 80 |  | 0 | CS ÚRS 2022 02 |  |  | základní |  | 0 | 0 | 0 | 0 | 0 | 64 | K | 2 |  |  |  | ROZPOCET | [5 empty] | 0 | 0 | 0 | 0 | 0 | 1 | 0 | 64 | 504652657
| Online PSC |  | https://podminky.urs.cz/item/CS_URS_2022_02/460451152 | [15 empty] | Online PSC | 2
| VV |  | "přípraba pro ozvučení"80 |  | 80 | [13 empty] | VV | 2 | 2 | True | 1 | ROZPOCET
126 | K | 460571111 | Rozprostření a urovnání ornice strojně včetně přemístění hromad nebo dočasných skládek na místo spotřeby ze vzdálenosti do 50 m při souvislé ploše, tl. vrstvy do 20 cm | m2 | 40 |  | 0 | CS ÚRS 2022 02 |  |  | základní |  | 0 | 0 | 0 | 0 | 0 | 64 | K | 2 |  |  |  | ROZPOCET | [5 empty] | 0 | 0 | 0 | 0 | 0 | 1 | 0 | 64 | -330195588
| Online PSC |  | https://podminky.urs.cz/item/CS_URS_2022_02/460571111 | [15 empty] | Online PSC | 2
| VV |  | "přípraba pro ozvučení"80*0,5 |  | 40 | [13 empty] | VV | 2 | 2 | True | 1 | ROZPOCET
127 | K | 460661111 | Kabelové lože z písku včetně podsypu, zhutnění a urovnání povrchu pro kabely nn bez zakrytí, šířky do 35 cm | m | 80 |  | 0 | CS ÚRS 2022 02 |  |  | základní |  | 0 | 0 | 0 | 0 | 0 | 64 | K | 2 |  |  |  | ROZPOCET | [5 empty] | 0 | 0 | 0 | 0 | 0 | 1 | 0 | 64 | 1968277433
| Online PSC |  | https://podminky.urs.cz/item/CS_URS_2022_02/460661111 | [15 empty] | Online PSC | 2
| VV |  | "přípraba pro ozvučení"80 |  | 80 | [13 empty] | VV | 2 | 2 | True | 1 | ROZPOCET
128 | K | 460671112 | Výstražná fólie z PVC pro krytí kabelů včetně vyrovnání povrchu rýhy, rozvinutí a uložení fólie šířky do 25 cm | m | 80 |  | 0 | CS ÚRS 2023 02 |  |  | základní |  | 0 | 7e-05 | 0.0056 | 0 | 0 | 64 | K | 2 |  |  |  | ROZPOCET | [5 empty] | 0 | 0 | 0 | 0 | 0 | 1 | 0 | 64 | 1967154829
| Online PSC |  | https://podminky.urs.cz/item/CS_URS_2023_02/460671112 | [15 empty] | Online PSC | 2
| VV |  | "přípraba pro ozvučení"80 |  | 80 | [13 empty] | VV | 2 | 2 | True | 1 | ROZPOCET
| D | 751 | Vzduchotechnika |  |  |  | 0 | [5 empty] | 0 |  | 0.014 |  | 0 | 2 | D | 1 |  |  |  | ROZPOCET | [11 empty] | 0
129 | K | 751111273 | Montáž ventilátoru axiálního středotlakého potrubního základního, průměru přes 300 do 400 mm | kus | 1 |  | 0 | CS ÚRS 2023 02 |  |  | základní |  | 0 | 0 | 0 | 0 | 0 | 16 | K | 2 |  |  |  | ROZPOCET | [5 empty] | 0 | 0 | 0 | 0 | 0 | 1 | 0 | 16 | -1855344002
| Online PSC |  | https://podminky.urs.cz/item/CS_URS_2023_02/751111273 | [15 empty] | Online PSC | 2
130 | M | 42914539 | ventilátor axiální diagonální potrubní plastový úsporný IP44 připojení D 315mm, 1500 m3/h | kus | 1 |  | 0 | CS ÚRS 2023 02 |  |  | základní |  | 0 | 0.014 | 0.014 | 0 | 0 | 32 | M | 2 |  |  |  | ROZPOCET | [5 empty] | 0 | 0 | 0 | 0 | 0 | 1 | 0 | 16 | 1076369456
131 | K | K022 | Vyčištění stáv. VZT potrubí d350 | bm | 17 |  | 0 | vlastní |  |  | základní |  | 0 | 0 | 0 | 0 | 0 | 16 | K | 2 |  |  |  | ROZPOCET | [5 empty] | 0 | 0 | 0 | 0 | 0 | 1 | 0 | 16 | 8677773
132 | K | 998751101 | Přesun hmot pro vzduchotechniku stanovený z hmotnosti přesunovaného materiálu vodorovná dopravní vzdálenost do 100 m v objektech výšky do 12 m | t | 0.014 |  | 0 | CS ÚRS 2023 02 |  |  | základní |  | 0 | 0 | 0 | 0 | 0 | 16 | K | 2 |  |  |  | ROZPOCET | [5 empty] | 0 | 0 | 0 | 0 | 0 | 1 | 0 | 16 | 1297709417
| Online PSC |  | https://podminky.urs.cz/item/CS_URS_2023_02/998751101 | [15 empty] | Online PSC | 2
| D | 767 | Konstrukce zámečnické |  |  |  | 0 | [5 empty] | 0 |  | 1.0414 |  | 0.024 | 2 | D | 1 |  |  |  | ROZPOCET | [11 empty] | 0
133 | K | 767995112 | Montáž ostatních atypických zámečnických konstrukcí hmotnosti přes 5 do 10 kg | kg | 24 |  | 0 | CS ÚRS 2023 02 |  |  | základní |  | 0 | 6e-05 | 0.00144 | 0 | 0 | 16 | K | 2 |  |  |  | ROZPOCET | [5 empty] | 0 | 0 | 0 | 0 | 0 | 1 | 0 | 16 | 983541818
| Online PSC |  | https://podminky.urs.cz/item/CS_URS_2023_02/767995112 | [15 empty] | Online PSC | 2
134 | K | 767996801 | Demontáž ostatních zámečnických konstrukcí rozebráním o hmotnosti jednotlivých dílů do 50 kg | kg | 24 |  | 0 | CS ÚRS 2023 02 |  |  | základní |  | 0 | 0 | 0 | 0.001 | 0.024 | 16 | K | 2 |  |  |  | ROZPOCET | [5 empty] | 0 | 0 | 0 | 0 | 0 | 1 | 0 | 16 | 2026841008
| Online PSC |  | https://podminky.urs.cz/item/CS_URS_2023_02/767996801 | [15 empty] | Online PSC | 2
| VV |  | "česle, síta"8*3 |  | 24 | [13 empty] | VV | 2 | 2 | True | 1 | ROZPOCET
| D | 767-1 | Atypické konstrukce |  |  |  | 0 | [5 empty] | 0 |  | 1.04 |  | 0 | 2 | D | 2 |  |  |  | ROZPOCET | [11 empty] | 0
135 | K | K003 | Demontáž a zpětná montáž mosazných roštu zvukovodu | ks | 24 |  | 0 | vlastní |  |  | základní |  | 0 | 0 | 0 | 0 | 0 | 16 | K | 3 |  |  |  | ROZPOCET | [5 empty] | 0 | 0 | 0 | 0 | 0 | 1 | 0 | 16 | -1442111122
136 | K | K004 | Repase mosazných roštu zvukovodu | ks | 21 |  | 0 | vlastní |  |  | základní |  | 0 | 0 | 0 | 0 | 0 | 16 | K | 3 |  |  |  | ROZPOCET | [5 empty] | 0 | 0 | 0 | 0 | 0 | 1 | 0 | 16 | -18280634
| VV |  | 24-3 |  | 21 | [13 empty] | VV | 3 | 2 | True | 1 | ROZPOCET
137 | K | K005 | Výroba náhradních roštů zvukovodu | ks | 4 |  | 0 | vlastní |  |  | základní |  | 0 | 0 | 0 | 0 | 0 | 16 | K | 3 |  |  |  | ROZPOCET | [5 empty] | 0 | 0 | 0 | 0 | 0 | 1 | 0 | 16 | 1438011301
138 | K | K018 | D+M nové kotelvní L profily 50/50/10 z mosazy pro uložení mříží zvukovodu dl 1 ks =7 ,5 m | ks | 24 |  | 0 | vlastní |  |  | základní |  | 0 | 0 | 0 | 0 | 0 | 16 | K | 3 |  |  |  | ROZPOCET | [5 empty] | 0 | 0 | 0 | 0 | 0 | 1 | 0 | 16 | -215454389
139 | K | K007 | Demontáž a zpětná montáž obvodového mosazného roštu | m2 | 28.245 |  | 0 | vlastní |  |  | základní |  | 0 | 0 | 0 | 0 | 0 | 16 | K | 3 |  |  |  | ROZPOCET | [5 empty] | 0 | 0 | 0 | 0 | 0 | 1 | 0 | 16 | 799207676
| VV |  | S06 |  | 28.245 | [13 empty] | VV | 3 | 2 | True | 1 | ROZPOCET
140 | K | K009 | Repase obvodového mosazného roštu - zajištění sešroibváním, vč. vrtání | ks | 72 |  | 0 | vlastní |  |  | základní |  | 0 | 0 | 0 | 0 | 0 | 16 | K | 3 |  |  |  | ROZPOCET | [5 empty] | 0 | 0 | 0 | 0 | 0 | 1 | 0 | 16 | 2040504327
| VV |  | 72 |  | 72 | [13 empty] | VV | 3 | 2 | True | 1 | ROZPOCET
141 | K | K010 | Výroba rezervních roštů (segment) | ks | 3 |  | 0 | vlastní |  |  | základní |  | 0 | 0 | 0 | 0 | 0 | 16 | K | 3 |  |  |  | ROZPOCET | [5 empty] | 0 | 0 | 0 | 0 | 0 | 1 | 0 | 16 | 544343700
142 | K | K011 | Demontáž a zpětná montáž stříbrných koulí vč. kotvení | ks | 94 |  | 0 | vlastní |  |  | základní |  | 0 | 0 | 0 | 0 | 0 | 16 | K | 3 |  |  |  | ROZPOCET | [5 empty] | 0 | 0 | 0 | 0 | 0 | 1 | 0 | 16 | -1541395694
143 | K | K012 | D+M krycí rošt vč. pojezdu nad schodiště, ocel, pozink, rozsah cca 4 m2 | ks | 1 |  | 0 | vlastní |  |  | základní |  | 0 | 0 | 0 | 0 | 0 | 16 | K | 3 |  |  |  | ROZPOCET | [5 empty] | 0 | 0 | 0 | 0 | 0 | 1 | 0 | 16 | -145645687
144 | K | HZS1292 | Hodinové zúčtovací sazby profesí HSV zemní a pomocné práce stavební dělník | hod | 70 |  | 0 | CS ÚRS 2023 02 |  |  | základní |  | 0 | 0 | 0 | 0 | 0 | 16 | K | 3 |  |  |  | ROZPOCET | [5 empty] | 0 | 0 | 0 | 0 | 0 | 1 | 0 | 16 | -209642315
| Online PSC |  | https://podminky.urs.cz/item/CS_URS_2023_02/HZS1292 | [15 empty] | Online PSC | 3
| VV |  | "rozebrání stáv. prvků fontány"20 |  | 20 | [13 empty] | VV | 3 | 2 | True | 0 | ROZPOCET
| VV |  | "kce a práce neocenitelné"50 |  | 50 | [13 empty] | VV | 3 | 2 | True | 0 | ROZPOCET
| VV |  | Součet |  | 70 | [13 empty] | VV | 3 | 4 | True | 1 | ROZPOCET
145 | K | K013 | D+M prvek oplocení /sezoní, rozebíratelné/ - sloupek, vč. povrchové úpravy, dle specifikace D.1.1.28,vč. podstavce a zdobného prvku | ks | 50 |  | 0 | vlastní |  |  | základní |  | 0 | 0 | 0 | 0 | 0 | 16 | K | 3 |  |  |  | ROZPOCET | [5 empty] | 0 | 0 | 0 | 0 | 0 | 1 | 0 | 16 | 1860498162
146 | K | K014 | D+M prvek oplocení /sezoní, rozebíratelné/ - plotové pole vč. povrchové úpravy, dle specifikace D.1.1.20,vč. prvku závlače | ks | 50 |  | 0 | vlastní |  |  | základní |  | 0 | 0 | 0 | 0 | 0 | 16 | K | 3 |  |  |  | ROZPOCET | [5 empty] | 0 | 0 | 0 | 0 | 0 | 1 | 0 | 16 | 1273149929
147 | K | pozink | D+M pozinkování ocel. kce č. dopravy, kvalita dle předpisu PD | kg | 1040 |  | 0 | vlastní |  |  | základní |  | 0 | 0 | 0 | 0 | 0 | 16 | K | 3 |  |  |  | ROZPOCET | [5 empty] | 0 | 0 | 0 | 0 | 0 | 1 | 0 | 16 | 138885741
148 | K | K005.1 | Výroba a montáž atypických zámeč. kcí do 500 kg, vč. pomocného materiálu, krácení a vrtání materiálu, svařování, bez dodání hlavního materiálu nebo výrobku | Kg | 1040 |  | 0 | vlastní |  |  | základní |  | 0 | 0 | 0 | 0 | 0 | 16 | K | 3 |  |  |  | ROZPOCET | [5 empty] | 0 | 0 | 0 | 0 | 0 | 1 | 0 | 16 | 1622322984
| VV |  | 1,04*1000 'Přepočtené koeficientem množství |  | 1040 | [13 empty] | VV | 3 | 2 | False | 1 | ROZPOCET
149 | M | 14550174 | profil ocelový svařovaný jakost S235 průřez obdelníkový 80x40x3mm | t | 0.05 |  | 0 | CS ÚRS 2023 02 |  |  | základní |  | 0 | 1 | 0.05 | 0 | 0 | 32 | M | 3 |  |  |  | ROZPOCET | [5 empty] | 0 | 0 | 0 | 0 | 0 | 1 | 0 | 16 | -1728150211
| VV |  | (5,37/1000)*(1,85*5) |  | 0.05 | [13 empty] | VV | 3 | 2 | True | 1 | ROZPOCET
150 | M | 13010442 | úhelník ocelový rovnostranný jakost S235JR (11 375) 100x100x10mm | t | 0.295 |  | 0 | CS ÚRS 2023 02 |  |  | základní |  | 0 | 1 | 0.295 | 0 | 0 | 32 | M | 3 |  |  |  | ROZPOCET | [5 empty] | 0 | 0 | 0 | 0 | 0 | 1 | 0 | 16 | 1917992748
| VV |  | (15,04/1000)*(4,8*2+1,85*2) |  | 0.2 | [13 empty] | VV | 3 | 2 | True | 0 | ROZPOCET
| VV |  | (15,04/1000)*(2,17+1)*2 |  | 0.095 | [13 empty] | VV | 3 | 2 | True | 0 | ROZPOCET
| VV |  | Součet |  | 0.295 | [13 empty] | VV | 3 | 4 | True | 1 | ROZPOCET
151 | M | 13611306R | plech ocelový černý žebrovaný S235JR slza tl 8mm tabule | t | 0.695 |  | 0 | vlastní |  |  | základní |  | 0 | 1 | 0.695 | 0 | 0 | 32 | M | 3 |  |  |  | ROZPOCET | [5 empty] | 0 | 0 | 0 | 0 | 0 | 1 | 0 | 16 | 417737636
| VV |  | (63/1000)*(4,79*1,85+2,17*1) |  | 0.695 | [13 empty] | VV | 3 | 2 | True | 1 | ROZPOCET
152 | K | K023 | Vrtání do roštového žlabu D15, vždy u konce roštu, prošroubování k sobě M15 | ks | 144 |  | 0 | vlastní |  |  | základní |  | 0 | 0 | 0 | 0 | 0 | 16 | K | 3 |  |  |  | ROZPOCET | [5 empty] | 0 | 0 | 0 | 0 | 0 | 1 | 0 | 16 | -916157508
153 | K | K025 | D+M Nerezový kruhový L profil 50/50x5mm r 9 m, kotvený L profily do betonu na hmoždinku á 600 mm | bm | 56.52 |  | 0 | vlastní |  |  | základní |  | 0 | 0 | 0 | 0 | 0 | 16 | K | 3 |  |  |  | ROZPOCET | [5 empty] | 0 | 0 | 0 | 0 | 0 | 1 | 0 | 16 | -594555070
| VV |  | "po obvodu, drží mosaz. mříže | [15 empty] | VV | 3 | 1 | True | 0 | ROZPOCET
| VV |  | (9*2)*3,14 |  | 56.52 | [13 empty] | VV | 3 | 2 | True | 1 | ROZPOCET
154 | K | K040 | D+M nosník reproduktorových roštů, pozink. ocel dle PD (jackel 60/30/3, výztuž pásovinou) | ks | 48 |  | 0 | vlastní |  |  | základní |  | 0 | 0 | 0 | 0 | 0 | 16 | K | 3 |  |  |  | ROZPOCET | [5 empty] | 0 | 0 | 0 | 0 | 0 | 1 | 0 | 16 | -24983310
155 | K | K041 | Demontáž stávajících nosníků reproduktorových roštů | ks | 48 |  | 0 | vlastní |  |  | základní |  | 0 | 0 | 0 | 0 | 0 | 16 | K | 3 |  |  |  | ROZPOCET | [5 empty] | 0 | 0 | 0 | 0 | 0 | 1 | 0 | 16 | -665551751
| D | 777 | Podlahy lité |  |  |  | 0 | [5 empty] | 0 |  | 0.65836 |  | 0 | 2 | D | 1 |  |  |  | ROZPOCET | [11 empty] | 0
156 | K | 777111111 | Příprava podkladu před provedením litých podlah vysátí | m2 | 102.384 |  | 0 | CS ÚRS 2023 02 |  |  | základní |  | 0 | 0 | 0 | 0 | 0 | 16 | K | 2 |  |  |  | ROZPOCET | [5 empty] | 0 | 0 | 0 | 0 | 0 | 1 | 0 | 16 | 984161862
| Online PSC |  | https://podminky.urs.cz/item/CS_URS_2023_02/777111111 | [15 empty] | Online PSC | 2
| VV |  | obvodE*0,1 |  | 11.584 | [13 empty] | VV | 2 | 2 | True | 0 | ROZPOCET
| VV |  | plochaE |  | 90.8 | [13 empty] | VV | 2 | 2 | True | 0 | ROZPOCET
| VV |  | Součet |  | 102.384 | [13 empty] | VV | 2 | 4 | True | 1 | ROZPOCET
157 | K | 777131103 | Penetrační nátěr podlahy epoxidový na podklad vlhký nebo s nízkou nasákavostí | m2 | 102.384 |  | 0 | CS ÚRS 2023 02 |  |  | základní |  | 0 | 0.0004 | 0.040954 | 0 | 0 | 16 | K | 2 |  |  |  | ROZPOCET | [5 empty] | 0 | 0 | 0 | 0 | 0 | 1 | 0 | 16 | -119214582
| Online PSC |  | https://podminky.urs.cz/item/CS_URS_2023_02/777131103 | [15 empty] | Online PSC | 2
158 | K | 777131123 | Penetrační nátěr prosyp penetračních nátěrů podlahy pískem přes 0,5 do 1,0 kg/m2 | m2 | 102.384 |  | 0 | CS ÚRS 2023 02 |  |  | základní |  | 0 | 0.001 | 0.10238 | 0 | 0 | 16 | K | 2 |  |  |  | ROZPOCET | [5 empty] | 0 | 0 | 0 | 0 | 0 | 1 | 0 | 16 | 1850442946
| Online PSC |  | https://podminky.urs.cz/item/CS_URS_2023_02/777131123 | [15 empty] | Online PSC | 2
159 | K | 777511101 | Krycí stěrka dekorativní epoxidová, tloušťky do 1 mm | m2 | 102.384 |  | 0 | CS ÚRS 2023 02 |  |  | základní |  | 0 | 0.00125 | 0.12798 | 0 | 0 | 16 | K | 2 |  |  |  | ROZPOCET | [5 empty] | 0 | 0 | 0 | 0 | 0 | 1 | 0 | 16 | -1274636724
| Online PSC |  | https://podminky.urs.cz/item/CS_URS_2023_02/777511101 | [15 empty] | Online PSC | 2
160 | K | 777612101 | Uzavírací nátěr podlahy epoxidový barevný | m2 | 102.384 |  | 0 | CS ÚRS 2023 02 |  |  | základní |  | 0 | 0.00025 | 0.025596 | 0 | 0 | 16 | K | 2 |  |  |  | ROZPOCET | [5 empty] | 0 | 0 | 0 | 0 | 0 | 1 | 0 | 16 | -156380136
| Online PSC |  | https://podminky.urs.cz/item/CS_URS_2023_02/777612101 | [15 empty] | Online PSC | 2
161 | K | 777511181 | Krycí stěrka Příplatek k cenám za zvýšenou pracnost provádění soklíků na svislé ploše podlahových | m2 | 11.584 |  | 0 | CS ÚRS 2023 02 |  |  | základní |  | 0 | 0 | 0 | 0 | 0 | 16 | K | 2 |  |  |  | ROZPOCET | [5 empty] | 0 | 0 | 0 | 0 | 0 | 1 | 0 | 16 | -1054252858
| Online PSC |  | https://podminky.urs.cz/item/CS_URS_2023_02/777511181 | [15 empty] | Online PSC | 2
| VV |  | obvodE*0,1 |  | 11.584 | [13 empty] | VV | 2 | 2 | True | 1 | ROZPOCET
162 | K | 777611181 | Krycí nátěr Příplatek k cenám za zvýšenou pracnost provádění soklíků na svislé ploše podlahových | m2 | 11.584 |  | 0 | CS ÚRS 2023 02 |  |  | základní |  | 0 | 0 | 0 | 0 | 0 | 16 | K | 2 |  |  |  | ROZPOCET | [5 empty] | 0 | 0 | 0 | 0 | 0 | 1 | 0 | 16 | 1582879820
| Online PSC |  | https://podminky.urs.cz/item/CS_URS_2023_02/777611181 | [15 empty] | Online PSC | 2
163 | K | 777612151 | Uzavírací nátěr Příplatek za zvýšenou pracnost provádění soklíků na svislé ploše podlahových | m2 | 11.584 |  | 0 | CS ÚRS 2023 02 |  |  | základní |  | 0 | 0 | 0 | 0 | 0 | 16 | K | 2 |  |  |  | ROZPOCET | [5 empty] | 0 | 0 | 0 | 0 | 0 | 1 | 0 | 16 | 769744160
| Online PSC |  | https://podminky.urs.cz/item/CS_URS_2023_02/777612151 | [15 empty] | Online PSC | 2
164 | K | 777911111 | Napojení na stěnu nebo sokl fabionem z epoxidové stěrky plněné pískem tuhé | m | 115.844 |  | 0 | CS ÚRS 2023 02 |  |  | základní |  | 0 | 0.0031201 | 0.36145 | 0 | 0 | 16 | K | 2 |  |  |  | ROZPOCET | [5 empty] | 0 | 0 | 0 | 0 | 0 | 1 | 0 | 16 | -261516814
| Online PSC |  | https://podminky.urs.cz/item/CS_URS_2023_02/777911111 | [15 empty] | Online PSC | 2
| VV |  | obvodE |  | 115.844 | [13 empty] | VV | 2 | 2 | True | 1 | ROZPOCET
165 | K | 998777101 | Přesun hmot pro podlahy lité stanovený z hmotnosti přesunovaného materiálu vodorovná dopravní vzdálenost do 50 m v objektech výšky do 6 m | t | 0.658 |  | 0 | CS ÚRS 2023 02 |  |  | základní |  | 0 | 0 | 0 | 0 | 0 | 16 | K | 2 |  |  |  | ROZPOCET | [5 empty] | 0 | 0 | 0 | 0 | 0 | 1 | 0 | 16 | 78969718
| Online PSC |  | https://podminky.urs.cz/item/CS_URS_2023_02/998777101 | [15 empty] | Online PSC | 2
| D | 783 | Dokončovací práce - nátěry |  |  |  | 0 | [5 empty] | 0 |  | 1.0531 |  | 1.0229 | 2 | D | 1 |  |  |  | ROZPOCET | [11 empty] | 0
166 | K | 789421331 | Provedení žárového stříkání ocelových konstrukcí slitinou zinacor, tloušťky 100 μm, třídy I (1,573 kg ZnAl/m2) | m2 | 4.138 |  | 0 | CS ÚRS 2023 02 |  |  | základní |  | 0 | 0.00126 | 0.0052139 | 0 | 0 | 16 | K | 2 |  |  |  | ROZPOCET | [5 empty] | 0 | 0 | 0 | 0 | 0 | 1 | 0 | 16 | 720515288
| Online PSC |  | https://podminky.urs.cz/item/CS_URS_2023_02/789421331 | [15 empty] | Online PSC | 2
| VV |  | "česle, síto"1,169*1,18*3 |  | 4.138 | [13 empty] | VV | 2 | 2 | True | 1 | ROZPOCET
167 | K | 789232522 | Otryskání povrchu potrubí do DN 150 stupeň zarezivění B, stupeň přípravy Sa 2½ | m2 | 9.891 |  | 0 | CS ÚRS 2023 02 |  |  | základní |  | 0 | 0.019 | 0.18793 | 0.019 | 0.18793 | 16 | K | 2 |  |  |  | ROZPOCET | [5 empty] | 0 | 0 | 0 | 0 | 0 | 1 | 0 | 16 | 70827250
| Online PSC |  | https://podminky.urs.cz/item/CS_URS_2023_02/789232522 | [15 empty] | Online PSC | 2
| VV |  | "do akmulační nádrže"((0,15)*3,14)*3,5*6 |  | 9.891 | [13 empty] | VV | 2 | 2 | True | 1 | ROZPOCET
168 | K | 783624571 | Základní nátěr armatur a kovových potrubí jednonásobný potrubí přes DN 100 do DN 150 mm akrylátový | m | 21 |  | 0 | CS ÚRS 2023 02 |  |  | základní |  | 0 | 8e-05 | 0.00168 | 0 | 0 | 16 | K | 2 |  |  |  | ROZPOCET | [5 empty] | 0 | 0 | 0 | 0 | 0 | 1 | 0 | 16 | -1195643936
| Online PSC |  | https://podminky.urs.cz/item/CS_URS_2023_02/783624571 | [15 empty] | Online PSC | 2
| VV |  | 3,5*6 |  | 21 | [13 empty] | VV | 2 | 2 | True | 1 | ROZPOCET
169 | K | 783624611 | Základní antikorozní nátěr armatur a kovových potrubí jednonásobný armatur přes DN 100 do DN 200 mm akrylátový | kus | 21 |  | 0 | CS ÚRS 2023 02 |  |  | základní |  | 0 | 0.00033 | 0.00693 | 0 | 0 | 16 | K | 2 |  |  |  | ROZPOCET | [5 empty] | 0 | 0 | 0 | 0 | 0 | 1 | 0 | 16 | -2098687943
| Online PSC |  | https://podminky.urs.cz/item/CS_URS_2023_02/783624611 | [15 empty] | Online PSC | 2
170 | K | 783627631 | Krycí nátěr (email) armatur a kovových potrubí potrubí přes DN 50 do DN 100 mm dvojnásobný akrylátový standardní | m | 21 |  | 0 | CS ÚRS 2023 02 |  |  | základní |  | 0 | 0.00012 | 0.00252 | 0 | 0 | 16 | K | 2 |  |  |  | ROZPOCET | [5 empty] | 0 | 0 | 0 | 0 | 0 | 1 | 0 | 16 | 1025076972
| Online PSC |  | https://podminky.urs.cz/item/CS_URS_2023_02/783627631 | [15 empty] | Online PSC | 2
171 | K | 789221522 | Otryskání povrchů ocelových konstrukcí suché abrazivní tryskání abrazivem ze strusky třídy I stupeň zrezivění B, stupeň přípravy Sa 2½ | m2 | 28.793 |  | 0 | CS ÚRS 2023 02 |  |  | základní |  | 0 | 0.029 | 0.835 | 0.029 | 0.835 | 16 | K | 2 |  |  |  | ROZPOCET | [5 empty] | 0 | 0 | 0 | 0 | 0 | 1 | 0 | 16 | 1944376424
| Online PSC |  | https://podminky.urs.cz/item/CS_URS_2023_02/789221522 | [15 empty] | Online PSC | 2
| VV |  | "Kolektor - plech v podlaze vč. rámu (+15 %) | [15 empty] | VV | 2 | 1 | True | 0 | ROZPOCET
| VV |  | (1,84*4,77+1,6*1+1,19*0,6*3)*2*1,15 |  | 28.793 | [13 empty] | VV | 2 | 2 | True | 1 | ROZPOCET
172 | K | 783314101 | Základní nátěr zámečnických konstrukcí jednonásobný syntetický | m2 | 28.793 |  | 0 | CS ÚRS 2023 02 |  |  | základní |  | 0 | 0.00014 | 0.004031 | 0 | 0 | 16 | K | 2 |  |  |  | ROZPOCET | [5 empty] | 0 | 0 | 0 | 0 | 0 | 1 | 0 | 16 | 931170969
| Online PSC |  | https://podminky.urs.cz/item/CS_URS_2023_02/783314101 | [15 empty] | Online PSC | 2
173 | K | 783325101 | Mezinátěr zámečnických konstrukcí jednonásobný akrylátový | m2 | 28.793 |  | 0 | CS ÚRS 2023 02 |  |  | základní |  | 0 | 0.00017 | 0.0048948 | 0 | 0 | 16 | K | 2 |  |  |  | ROZPOCET | [5 empty] | 0 | 0 | 0 | 0 | 0 | 1 | 0 | 16 | -180500538
| Online PSC |  | https://podminky.urs.cz/item/CS_URS_2023_02/783325101 | [15 empty] | Online PSC | 2
174 | K | 783327101 | Krycí nátěr (email) zámečnických konstrukcí jednonásobný akrylátový | m2 | 28.793 |  | 0 | CS ÚRS 2023 02 |  |  | základní |  | 0 | 0.00017 | 0.0048948 | 0 | 0 | 16 | K | 2 |  |  |  | ROZPOCET | [5 empty] | 0 | 0 | 0 | 0 | 0 | 1 | 0 | 16 | -1718505103
| Online PSC |  | https://podminky.urs.cz/item/CS_URS_2023_02/783327101 | [15 empty] | Online PSC | 2
175 | K | K021 | D+M očištění a pozinkování větrací hlavy | ks | 1 |  | 0 | vlastní |  |  | základní |  | 0 | 0 | 0 | 0 | 0 | 16 | K | 2 |  |  |  | ROZPOCET | [5 empty] | 0 | 0 | 0 | 0 | 0 | 1 | 0 | 16 | -1824101505

## 3 - Technologie
[9 empty] | >> skryté sloupce << | [9 empty] | {844739fa-c95d-4f9d-8df2-f42cd1d55f62}
2
| KRYCÍ LIST SOUPISU PRACÍ | [8 empty] | v --- níže se nacházejí doplnkové a pomocné údaje k sestavám --- v | [8 empty] | False
Stavba:
Rekonstrukce zpívající fontány v Mar. Lázní_rev
Objekt:
3 - Technologie
| KSO: |  |  |  |  | CC-CZ:
| Místo: |  | st.p. 28/3, 28/2, ppč. 200/2, 78/1 k.ú. ML |  |  | Datum: | 27. 10. 2023
| Zadavatel: |  |  |  |  | IČ:
DIČ:
| Uchazeč: |  |  |  |  | IČ: | Vyplň údaj
|  | Vyplň údaj |  |  |  | DIČ: | Vyplň údaj
| Projektant: |  |  |  |  | IČ:
|  | Prokon s.r.o. |  |  |  | DIČ:
| Zpracovatel: |  |  |  |  | IČ:
|  | Ing. Tomáš Hrdlička nebo dle dílčí části |  |  |  | DIČ:
Poznámka:
Soupis prací je sestaven s využitím Cenové soustavy ÚRS. Položky, které pochází z této cenové soustavy, jsou ve sloupci 'Cenová soustava' označeny popisem 'CS ÚRS' a úrovní příslušného kalendářního pololetí. Veškeré další informace vymezující popis a podmínky použití těchto položek z Cenové soustavy, které nejsou uvedeny přímo v soupisu prací, jsou neomezeně dálkově k dispozici na webu podminky.urs.cz. ROZPOČET OBSAHUJE KOMPLETNÍ POLOŽKY, ZAHRNUJÍCÍ PRÁCI A MATERIÁL
| Cena bez DPH | [5 empty] | 0
|  |  | Základ daně |  |  | Sazba daně | Výše daně
| DPH | základní | 0 |  |  | 21% | 0
|  | snížená | 0 |  |  | 12% | 0
|  | zákl. přenesená | 0 |  |  | 21% | 0
|  | sníž. přenesená | 0 |  |  | 12% | 0
|  | nulová | 0 |  |  | 0% | 0
| Cena s DPH |  |  | v | CZK |  | 0
REKAPITULACE ČLENĚNÍ SOUPISU PRACÍ
Stavba:
Rekonstrukce zpívající fontány v Mar. Lázní_rev
Objekt:
3 - Technologie
Místo: |  |  | st.p. 28/3, 28/2, ppč. 200/2, 78/1 k.ú. ML |  |  | Datum: | 27. 10. 2023
Zadavatel: | [5 empty] | Projektant: | Prokon s.r.o.
Uchazeč: |  |  | Vyplň údaj |  |  | Zpracovatel: | Ing. Tomáš Hrdlička nebo dle dílčí části
Kód dílu - Popis | [6 empty] | Cena celkem [CZK]
Náklady stavby celkem | [6 empty] | 0 | [12 empty] | -1
| D1 - I. Technologické zařízení | [5 empty] | 0
| D2 - II. Nerezové prvky | [5 empty] | 0
| D3 - III. Bronzové prvky | [5 empty] | 0
| D4 - IV. Instalační materiál | [5 empty] | 0
| D5 - V. Čištění a repase stávajícího prvku | [5 empty] | 0
| D6 - VI. Ostatní | [5 empty] | 0
SOUPIS PRACÍ
Stavba:
Rekonstrukce zpívající fontány v Mar. Lázní_rev
Objekt:
3 - Technologie
Místo: |  |  | st.p. 28/3, 28/2, ppč. 200/2, 78/1 k.ú. ML |  |  | Datum: | 27. 10. 2023
Zadavatel: | [5 empty] | Projektant: | Prokon s.r.o.
Uchazeč: |  |  | Vyplň údaj |  |  | Zpracovatel: | Ing. Tomáš Hrdlička nebo dle dílčí části
PČ | Typ | Kód | Popis | MJ | Množství | J.cena [CZK] | Cena celkem [CZK] | Cenová soustava |  |  | DPH | J. Nh [h] | Nh celkem [h] | J. hmotnost [t] | Hmotnost celkem [t] | J. suť [t] | Suť Celkem [t]
Náklady soupisu celkem | [6 empty] | 0 | [5 empty] | 0 |  | 0 |  | 0 |  | D | -1 | [7 empty] | 0
| D | D1 | I. Technologické zařízení |  |  |  | 0 | [5 empty] | 0 |  | 0 |  | 0 | 1 | D | 0 | ROZPOCET | [6 empty] | 0
1 | K | Pol1 | Čerpadlo okruhu 1 TP 100-200/2, 5,5 kW, 3x400 V, 11A, Q-85,2 m3/h, H-16,7 m, jednostupňové odstředivé s pevnou spojkou, vertikální in-line, IE3, materiál těles čerpadla/oběžného kala - litina, průměr oběžného kola 127 mm, připojení DN100, hmotnost 101kg | ks | 1 |  | 0 | vlastní |  |  | základní |  | 0 | 0 | 0 | 0 | 0 | 4 | K | 1 | ROZPOCET | 0 | 0 | 0 | 0 | 0 | 1 | 0 | 4 | 2
2 | K | Pol2 | Čerpadlo okruhu 2 TP 100-240/2, 7,5 kW, 3x400 V, 14/8A, Q-94,5 m3/h, H-20,3 m, jednostupňové odstředivé s pevnou spojkou, vertikální in-line, IE3, materiál těles čerpadla/oběžného kala - litina, průměr oběžného kola 127 mm, připojení DN100, hmotnost 111kg | ks | 1 |  | 0 | vlastní |  |  | základní |  | 0 | 0 | 0 | 0 | 0 | 4 | K | 1 | ROZPOCET | 0 | 0 | 0 | 0 | 0 | 1 | 0 | 4 | 4
3 | K | Pol3 | Čerpadlo okruhu 3 TP 100-240/2, 7,5 kW, 3x400 V, 14/8A, Q-94,5 m3/h, H-20,3 m, jednostupňové odstředivé s pevnou spojkou, vertikální in-line, IE3, materiál těles čerpadla/oběžného kala - litina, průměr oběžného kola 127 mm, připojení DN100, hmotnost 111kg | ks | 1 |  | 0 | vlastní |  |  | základní |  | 0 | 0 | 0 | 0 | 0 | 4 | K | 1 | ROZPOCET | 0 | 0 | 0 | 0 | 0 | 1 | 0 | 4 | 6
4 | K | Pol4 | Čerpadlo okruhu 4 TP 100-240/2, 7,5 kW, 3x400 V, 14/8A, Q-94,5 m3/h, H-20,3 m, jednostupňové odstředivé s pevnou spojkou, vertikální in-line, IE3, materiál těles čerpadla/oběžného kala - litina, průměr oběžného kola 127 mm, připojení DN100, hmotnost 111kg | ks | 1 |  | 0 | vlastní |  |  | základní |  | 0 | 0 | 0 | 0 | 0 | 4 | K | 1 | ROZPOCET | 0 | 0 | 0 | 0 | 0 | 1 | 0 | 4 | 8
5 | K | Pol5 | Čerpadlo okruhu 5 100-240/2, 7,5 kW, 3x400 V, 14/8A, Q-94,5 m3/h, H-20,3 m, jednostupňové odstředivé s pevnou spojkou, vertikální in-line, IE3, materiál těles čerpadla/oběžného kala - litina, průměr oběžného kola 127 mm, připojení DN100, hmotnost 111kg | ks | 1 |  | 0 | vlastní |  |  | základní |  | 0 | 0 | 0 | 0 | 0 | 4 | K | 1 | ROZPOCET | 0 | 0 | 0 | 0 | 0 | 1 | 0 | 4 | 10
6 | K | Pol6 | Čerpadlo okruhu 6 TP 100-240/2, 7,5 kW, 3x400 V, 14/8A, Q-94,5 m3/h, H-20,3 m, jednostupňové odstředivé s pevnou spojkou, vertikální in-line, IE3, materiál těles čerpadla/oběžného kala - litina, průměr oběžného kola 127 mm, připojení DN100, hmotnost 111kg, jedná se o nové čerpadlo stávající, které bude zanecháno | ks | 1 |  | 0 | vlastní |  |  | základní |  | 0 | 0 | 0 | 0 | 0 | 4 | K | 1 | ROZPOCET | 0 | 0 | 0 | 0 | 0 | 1 | 0 | 4 | 12
7 | K | Pol7 | Čerpadlo okruhu 7 TP 150-155/4, 11 kW, 3x400 V, 20.5/12A, Q-259 m3/h, H-12,5 m, jednostupňové odstředivé s pevnou spojkou, vertikální in-line, IE3, materiál těles čerpadla/oběžného kala - litina, průměr oběžného kola 218 mm, připojení DN150, hmotnost 266kg, | ks | 1 |  | 0 | vlastní |  |  | základní |  | 0 | 0 | 0 | 0 | 0 | 4 | K | 1 | ROZPOCET | 0 | 0 | 0 | 0 | 0 | 1 | 0 | 4 | 14
8 | K | Pol8 | Čerpadlo ponorné okruhu 8 PSX67.5, 7,5 kW, 400V,14/8A, Q-84 m3/h, H-20 m, ponorné drenážní čerpadlo, vertikální, materiál těles čerpadla litina a nerezová ocel, materiál oběžného kala vysoce chromovaná slitina, připojení 6", hmotnost 110kg | ks | 1 |  | 0 | vlastní |  |  | základní |  | 0 | 0 | 0 | 0 | 0 | 4 | K | 1 | ROZPOCET | 0 | 0 | 0 | 0 | 0 | 1 | 0 | 4 | 16
9 | K | Pol9 | Čerpadlo ponorné okruhu 9 PSX67.5, 7,5 kW, 400V,14/8A, Q-84 m3/h, H-20 m, ponorné drenážní čerpadlo, vertikální, materiál těles čerpadla litina a nerezová ocel, materiál oběžného kala vysoce chromovaná slitina, připojení 6", hmotnost 110kg | ks | 1 |  | 0 | vlastní |  |  | základní |  | 0 | 0 | 0 | 0 | 0 | 4 | K | 1 | ROZPOCET | 0 | 0 | 0 | 0 | 0 | 1 | 0 | 4 | 18
10 | K | Pol10 | Čerpadlo ponorné okruhu 10 PSX67.5, 7,5 kW, 400V,14/8A, Q-84 m3/h, H-20 m, ponorné drenážní čerpadlo, vertikální, materiál těles čerpadla litina a nerezová ocel, materiál oběžného kala vysoce chromovaná slitina, připojení 6", hmotnost 110kg | ks | 1 |  | 0 | vlastní |  |  | základní |  | 0 | 0 | 0 | 0 | 0 | 4 | K | 1 | ROZPOCET | 0 | 0 | 0 | 0 | 0 | 1 | 0 | 4 | 20
11 | K | Pol11 | Čerpadlo ponorné filtrace GQRM 10-16, 0,9 kW, 230 V, Q-16 m3/hod, H-12 m, ponorné drenážní čerpadlo pro čistou vodu, velikosti zrna 10 mm, dvojitá mechanická hřídelová ucpávka s vloženou olejovou komorou, hmotnost 17 kg | ks | 1 |  | 0 | vlastní |  |  | základní |  | 0 | 0 | 0 | 0 | 0 | 4 | K | 1 | ROZPOCET | 0 | 0 | 0 | 0 | 0 | 1 | 0 | 4 | 22
12 | K | Pol12 | Předfiltr hrubých nečistot, připojení D 90, 33-ti litrů, sklolaminát s uzavírací sponou, vypouštěcí zátkou a nerezovým záchytným košem, velikost oka v koši 5 mm, max. tlak 1,5 bar, koš vypláštěn nerez sítem oka pr. 2,5mm | ks | 1 |  | 0 | vlastní |  |  | základní |  | 0 | 0 | 0 | 0 | 0 | 4 | K | 1 | ROZPOCET | 0 | 0 | 0 | 0 | 0 | 1 | 0 | 4 | 24
13 | K | Pol13 | Plastový filtr D 500 v horní a spodní částí polyfúzně svařen. Osazen 6-ti cestným ventilem, manometrem, ručním odvzdušňovacím ventilkem a výpustí vody a písku. Max pracovní tlak 2,5 kg/cm². Filtrační náplň křemičitý písek zrnitostí 1- 4 mm a 0,6-1,2 mm. | ks | 2 |  | 0 | vlastní |  |  | základní |  | 0 | 0 | 0 | 0 | 0 | 4 | K | 1 | ROZPOCET | 0 | 0 | 0 | 0 | 0 | 1 | 0 | 4 | 26
14 | K | Pol14 | Automat pro řízení kvality vody. Dávkuje předem nastavené množství dezinfekce a udržuje její maximální úroveň podle předem nastaveného redox potencialu. Udržuje zvolenou hodnotu pH. Součást dodávky: Řídicí a vyhodnovací jednotka, sonda pH, redox sonda, jímky na sondy, peristaltické čerpadlo (2 ks), nástřikový ventil (2 ks), uzavírací armatura (2 ks), 100 W, 230 V | ks | 1 |  | 0 | vlastní |  |  | základní |  | 0 | 0 | 0 | 0 | 0 | 4 | K | 1 | ROZPOCET | 0 | 0 | 0 | 0 | 0 | 1 | 0 | 4 | 28
15 | K | Pol15 | Peristaltické čerpadlo dávkování algicidu 20W, 230V | ks | 1 |  | 0 | vlastní |  |  | základní |  | 0 | 0 | 0 | 0 | 0 | 4 | K | 1 | ROZPOCET | 0 | 0 | 0 | 0 | 0 | 1 | 0 | 4 | 30
16 | K | Pol16 | Plastová zásobní nádrž 20 l, PE a plastové záchytné vany 20 l, PE vč. prvotních náplní | ks | 3 |  | 0 | vlastní |  |  | základní |  | 0 | 0 | 0 | 0 | 0 | 4 | K | 1 | ROZPOCET | 0 | 0 | 0 | 0 | 0 | 1 | 0 | 4 | 32
17 | K | Pol17 | UV reaktor středotlaký - nerez - Qmax= 12m3/h, 0,25 kW, 230 V, max. tlak 4 bar, délka reaktoru 307 mm, šroubení 63 mm, hmotnost 2 kg | ks | 1 |  | 0 | vlastní |  |  | základní |  | 0 | 0 | 0 | 0 | 0 | 4 | K | 1 | ROZPOCET | 0 | 0 | 0 | 0 | 0 | 1 | 0 | 4 | 34
18 | K | Pol18 | Vícevtokový mokroběžný vodoměr G 2", TL multi jet horizontální 15 m³/h, rotor s možností pulzního výstupu, mosaz | ks | 1 |  | 0 | vlastní |  |  | základní |  | 0 | 0 | 0 | 0 | 0 | 4 | K | 1 | ROZPOCET | 0 | 0 | 0 | 0 | 0 | 1 | 0 | 4 | 36
19 | K | Pol19 | Servopohon Bel NRFA-S2 s havarijní funkcí + kul. kohout DN50, 230/24 V, 10 W | ks | 1 |  | 0 | vlastní |  |  | základní |  | 0 | 0 | 0 | 0 | 0 | 4 | K | 1 | ROZPOCET | 0 | 0 | 0 | 0 | 0 | 1 | 0 | 4 | 38
20 | K | Pol20 | Senzory snímání hladiny | ks | 3 |  | 0 | vlastní |  |  | základní |  | 0 | 0 | 0 | 0 | 0 | 4 | K | 1 | ROZPOCET | 0 | 0 | 0 | 0 | 0 | 1 | 0 | 4 | 40
21 | K | Pol21 | Osvětlení LED L RGB Flood /DMX/02, 24V/DC, 21 W, 0,95 A, úhel svitu 31 st, průměr 125 mm, výška 87 mm, IP68/4m, materiál nerez 1.4404 (AISI316L), hmotnost 1.3 kg /např.ProfiLux/ | ks | 72 |  | 0 | vlastní |  |  | základní |  | 0 | 0 | 0 | 0 | 0 | 4 | K | 1 | ROZPOCET | 0 | 0 | 0 | 0 | 0 | 1 | 0 | 4 | 42
22 | K | Pol22 | Osvětlení LED XL RGBW Spot /DMX/02,24V/DC, 50 W, 2,2 A, úhel svitu 11 st, průměr 188 mm, výška 156 mm, IP68/4m, materiál nerez 1.4404 (AISI316L), hmotnost 3.1 kg /např.ProfiLux/ | ks | 6 |  | 0 | vlastní |  |  | základní |  | 0 | 0 | 0 | 0 | 0 | 4 | K | 1 | ROZPOCET | 0 | 0 | 0 | 0 | 0 | 1 | 0 | 4 | 44
23 | K | Pol23 | Osvětlení LED XL RGBW Flood/DMX/02, 24V/DC, 50 W, 2,2 A, úhel svitu 31 st, průměr 188 mm, výška 156 mm, IP68/4m, materiál nerez 1.4404 (AISI316L), hmotnost 3.1 kg /např.ProfiLux/ | ks | 6 |  | 0 | vlastní |  |  | základní |  | 0 | 0 | 0 | 0 | 0 | 4 | K | 1 | ROZPOCET | 0 | 0 | 0 | 0 | 0 | 1 | 0 | 4 | 46
| D | D2 | II. Nerezové prvky |  |  |  | 0 | [5 empty] | 0 |  | 0 |  | 0 | 1 | D | 0 | ROZPOCET | [6 empty] | 0
24 | K | Pol24 | Ochranný koš ponorných čerpadel | ks | 3 |  | 0 | vlastní |  |  | základní |  | 0 | 0 | 0 | 0 | 0 | 4 | K | 1 | ROZPOCET | 0 | 0 | 0 | 0 | 0 | 1 | 0 | 4 | 48
25 | K | Pol25 | Kombiprostup středového výtrysku vč. chráničky světel | ks | 1 |  | 0 | vlastní |  |  | základní |  | 0 | 0 | 0 | 0 | 0 | 4 | K | 1 | ROZPOCET | 0 | 0 | 0 | 0 | 0 | 1 | 0 | 4 | 50
26 | K | Pol26 | Rozdělovač výtrysků N1 okruh č. 7 vč. 71 ks nástavců | ks | 1 |  | 0 | vlastní |  |  | základní |  | 0 | 0 | 0 | 0 | 0 | 4 | K | 1 | ROZPOCET | 0 | 0 | 0 | 0 | 0 | 1 | 0 | 4 | 52
27 | K | Pol27 | Rozdělovač výtrysků N2 okruh č. 6 vč. 284 ks nástavců | ks | 1 |  | 0 | vlastní |  |  | základní |  | 0 | 0 | 0 | 0 | 0 | 4 | K | 1 | ROZPOCET | 0 | 0 | 0 | 0 | 0 | 1 | 0 | 4 | 54
28 | K | Pol28 | Náhradní nástavec výtrysku | ks | 10 |  | 0 | vlastní |  |  | základní |  | 0 | 0 | 0 | 0 | 0 | 4 | K | 1 | ROZPOCET | 0 | 0 | 0 | 0 | 0 | 1 | 0 | 4 | 56
29 | K | Pol29 | Prostup rozdělovače výtrysků okruh č. 7 DN 200 | ks | 2 |  | 0 | vlastní |  |  | základní |  | 0 | 0 | 0 | 0 | 0 | 4 | K | 1 | ROZPOCET | 0 | 0 | 0 | 0 | 0 | 1 | 0 | 4 | 58
30 | K | Pol30 | Prostup rozdělovače výtrysků okruh č. 6 DN 125 | ks | 2 |  | 0 | vlastní |  |  | základní |  | 0 | 0 | 0 | 0 | 0 | 4 | K | 1 | ROZPOCET | 0 | 0 | 0 | 0 | 0 | 1 | 0 | 4 | 60
31 | K | Pol31 | Vtokový prvek ve žlabu | ks | 4 |  | 0 | vlastní |  |  | základní |  | 0 | 0 | 0 | 0 | 0 | 4 | K | 1 | ROZPOCET | 0 | 0 | 0 | 0 | 0 | 1 | 0 | 4 | 62
32 | K | Pol32 | Prostup chráničky elektro kabelů ve žlabu DN 100 | ks | 2 |  | 0 | vlastní |  |  | základní |  | 0 | 0 | 0 | 0 | 0 | 4 | K | 1 | ROZPOCET | 0 | 0 | 0 | 0 | 0 | 1 | 0 | 4 | 64
33 | K | Pol33 | Rozdělovač trysek N3 okruhu č. 8 vč. nástavců trysek | ks | 1 |  | 0 | vlastní |  |  | základní |  | 0 | 0 | 0 | 0 | 0 | 4 | K | 1 | ROZPOCET | 0 | 0 | 0 | 0 | 0 | 1 | 0 | 4 | 66
34 | K | Pol34 | Prostup rozdělovače okruhu č. 8 DN 125 | ks | 2 |  | 0 | vlastní |  |  | základní |  | 0 | 0 | 0 | 0 | 0 | 4 | K | 1 | ROZPOCET | 0 | 0 | 0 | 0 | 0 | 1 | 0 | 4 | 68
35 | K | Pol35 | Rozdělovač trysek N4 okruhu č. 9 vč. nástavců trysek | ks | 1 |  | 0 | vlastní |  |  | základní |  | 0 | 0 | 0 | 0 | 0 | 4 | K | 1 | ROZPOCET | 0 | 0 | 0 | 0 | 0 | 1 | 0 | 4 | 70
36 | K | Pol36 | Prostup rozdělovače okruhu č. 9 DN 125 | ks | 2 |  | 0 | vlastní |  |  | základní |  | 0 | 0 | 0 | 0 | 0 | 4 | K | 1 | ROZPOCET | 0 | 0 | 0 | 0 | 0 | 1 | 0 | 4 | 72
37 | K | Pol37 | Rozdělovač trysek N5 okruhu č. 10 vč. nástavců trysek | ks | 1 |  | 0 | vlastní |  |  | základní |  | 0 | 0 | 0 | 0 | 0 | 4 | K | 1 | ROZPOCET | 0 | 0 | 0 | 0 | 0 | 1 | 0 | 4 | 74
38 | K | Pol38 | Prostup rozdělovače okruhu č. 10 DN 125 | ks | 2 |  | 0 | vlastní |  |  | základní |  | 0 | 0 | 0 | 0 | 0 | 4 | K | 1 | ROZPOCET | 0 | 0 | 0 | 0 | 0 | 1 | 0 | 4 | 76
39 | K | Pol39 | Vypouštěcí prvek N6 vč. boxu pro driver | ks | 10 |  | 0 | vlastní |  |  | základní |  | 0 | 0 | 0 | 0 | 0 | 4 | K | 1 | ROZPOCET | 0 | 0 | 0 | 0 | 0 | 1 | 0 | 4 | 78
40 | K | Pol40 | Vypouštěcí prvek N7 | ks | 6 |  | 0 | vlastní |  |  | základní |  | 0 | 0 | 0 | 0 | 0 | 4 | K | 1 | ROZPOCET | 0 | 0 | 0 | 0 | 0 | 1 | 0 | 4 | 80
41 | K | Pol41 | Vypouštěcí prostup boxu DN 150 | ks | 2 |  | 0 | vlastní |  |  | základní |  | 0 | 0 | 0 | 0 | 0 | 4 | K | 1 | ROZPOCET | 0 | 0 | 0 | 0 | 0 | 1 | 0 | 4 | 82
42 | K | Pol42 | Box pro trafa N8 | ks | 2 |  | 0 | vlastní |  |  | základní |  | 0 | 0 | 0 | 0 | 0 | 4 | K | 1 | ROZPOCET | 0 | 0 | 0 | 0 | 0 | 1 | 0 | 4 | 84
43 | K | Pol43 | Chránička elektro pro box traf DN 100 | ks | 2 |  | 0 | vlastní |  |  | základní |  | 0 | 0 | 0 | 0 | 0 | 4 | K | 1 | ROZPOCET | 0 | 0 | 0 | 0 | 0 | 1 | 0 | 4 | 86
44 | K | Pol44 | Propojovací žlab boxů 300x100 - chránička kabelů | ks | 16 |  | 0 | vlastní |  |  | základní |  | 0 | 0 | 0 | 0 | 0 | 4 | K | 1 | ROZPOCET | 0 | 0 | 0 | 0 | 0 | 1 | 0 | 4 | 88
45 | K | Pol45 | Propojovací rozvod DN 100 boxů | ks | 16 |  | 0 | vlastní |  |  | základní |  | 0 | 0 | 0 | 0 | 0 | 4 | K | 1 | ROZPOCET | 0 | 0 | 0 | 0 | 0 | 1 | 0 | 4 | 90
46 | K | Pol46 | Chránička světla N9 DN 65 | ks | 12 |  | 0 | vlastní |  |  | základní |  | 0 | 0 | 0 | 0 | 0 | 4 | K | 1 | ROZPOCET | 0 | 0 | 0 | 0 | 0 | 1 | 0 | 4 | 92
47 | K | Pol47 | Držák, chránička koule pro světlo ve žlabu 300x100 | ks | 16 |  | 0 | vlastní |  |  | základní |  | 0 | 0 | 0 | 0 | 0 | 4 | K | 1 | ROZPOCET | 0 | 0 | 0 | 0 | 0 | 1 | 0 | 4 | 94
48 | K | Pol48 | Držák, chránička koule pro světlo ve vypouštěcím boxu | ks | 8 |  | 0 | vlastní |  |  | základní |  | 0 | 0 | 0 | 0 | 0 | 4 | K | 1 | ROZPOCET | 0 | 0 | 0 | 0 | 0 | 1 | 0 | 4 | 96
49 | K | Pol49 | Držák rozdělovačů vč. úchytel a kotvení | ks | 16 |  | 0 | vlastní |  |  | základní |  | 0 | 0 | 0 | 0 | 0 | 4 | K | 1 | ROZPOCET | 0 | 0 | 0 | 0 | 0 | 1 | 0 | 4 | 98
50 | K | Pol50 | Držák světla ve žlabu | ks | 36 |  | 0 | vlastní |  |  | základní |  | 0 | 0 | 0 | 0 | 0 | 4 | K | 1 | ROZPOCET | 0 | 0 | 0 | 0 | 0 | 1 | 0 | 4 | 100
51 | K | Pol51 | Držák ovladače světla ve žlabu | ks | 12 |  | 0 | vlastní |  |  | základní |  | 0 | 0 | 0 | 0 | 0 | 4 | K | 1 | ROZPOCET | 0 | 0 | 0 | 0 | 0 | 1 | 0 | 4 | 102
52 | K | Pol52 | Dopouštěcí prostup fontány vč. nástavce DN 32 | ks | 1 |  | 0 | vlastní |  |  | základní |  | 0 | 0 | 0 | 0 | 0 | 4 | K | 1 | ROZPOCET | 0 | 0 | 0 | 0 | 0 | 1 | 0 | 4 | 104
53 | K | Pol53 | Sací rozvod čerpadla č.7 DN 250 | ks | 1 |  | 0 | vlastní |  |  | základní |  | 0 | 0 | 0 | 0 | 0 | 4 | K | 1 | ROZPOCET | 0 | 0 | 0 | 0 | 0 | 1 | 0 | 4 | 106
54 | K | Pol54 | Sací rozvod čerpadla č.6 DN 200 | ks | 1 |  | 0 | vlastní |  |  | základní |  | 0 | 0 | 0 | 0 | 0 | 4 | K | 1 | ROZPOCET | 0 | 0 | 0 | 0 | 0 | 1 | 0 | 4 | 108
55 | K | Pol55 | Sací rozvod čerpadla č. 1-5 DN 125 | ks | 5 |  | 0 | vlastní |  |  | základní |  | 0 | 0 | 0 | 0 | 0 | 4 | K | 1 | ROZPOCET | 0 | 0 | 0 | 0 | 0 | 1 | 0 | 4 | 110
56 | K | Pol56 | Pomocný materiál nerezových prvků/spojovací, kotevní a těsnící materiál/ | kg | 215 |  | 0 | vlastní |  |  | základní |  | 0 | 0 | 0 | 0 | 0 | 4 | K | 1 | ROZPOCET | 0 | 0 | 0 | 0 | 0 | 1 | 0 | 4 | 112
57 | K | Pol57 | Jeřáb pronájem pro osazení rozdělovačů apod. | ks | 1 |  | 0 | vlastní |  |  | základní |  | 0 | 0 | 0 | 0 | 0 | 4 | K | 1 | ROZPOCET | 0 | 0 | 0 | 0 | 0 | 1 | 0 | 4 | 114
| D | D3 | III. Bronzové prvky |  |  |  | 0 | [5 empty] | 0 |  | 0 |  | 0 | 1 | D | 0 | ROZPOCET | [6 empty] | 0
58 | K | Pol58 | Tryska výtrysku okruhu č. 7 otvor výtoku Æ 10 mm | ks | 8 |  | 0 | vlastní |  |  | základní |  | 0 | 0 | 0 | 0 | 0 | 4 | K | 1 | ROZPOCET | 0 | 0 | 0 | 0 | 0 | 1 | 0 | 4 | 116
59 | K | Pol59 | Tryska výtrysku okruhu č. 6 otvor výtoku Æ 5 mm | ks | 14 |  | 0 | vlastní |  |  | základní |  | 0 | 0 | 0 | 0 | 0 | 4 | K | 1 | ROZPOCET | 0 | 0 | 0 | 0 | 0 | 1 | 0 | 4 | 118
60 | K | Pol60 | Víko boxu pro trafa Æ 450 mm, tl. 10 mm | ks | 2 |  | 0 | vlastní |  |  | základní |  | 0 | 0 | 0 | 0 | 0 | 4 | K | 1 | ROZPOCET | 0 | 0 | 0 | 0 | 0 | 1 | 0 | 4 | 120
| D | D4 | IV. Instalační materiál |  |  |  | 0 | [5 empty] | 0 |  | 0 |  | 0 | 1 | D | 0 | ROZPOCET | [6 empty] | 0
61 | K | Pol61 | Potrubí PVC PN 10, DA 20 vč. fitinek, atd. | m | 15 |  | 0 | vlastní |  |  | základní |  | 0 | 0 | 0 | 0 | 0 | 4 | K | 1 | ROZPOCET | 0 | 0 | 0 | 0 | 0 | 1 | 0 | 4 | 122
62 | K | Pol62 | Potrubí PVC PN 10, DA 32 vč. fitinek, atd. | m | 5 |  | 0 | vlastní |  |  | základní |  | 0 | 0 | 0 | 0 | 0 | 4 | K | 1 | ROZPOCET | 0 | 0 | 0 | 0 | 0 | 1 | 0 | 4 | 124
63 | K | Pol63 | Potrubí PVC PN 10, DA 40 vč. fitinek, atd. | m | 18 |  | 0 | vlastní |  |  | základní |  | 0 | 0 | 0 | 0 | 0 | 4 | K | 1 | ROZPOCET | 0 | 0 | 0 | 0 | 0 | 1 | 0 | 4 | 126
64 | K | Pol64 | Potrubí PVC PN 10, DA 50 vč. fitinek, atd. | m | 6 |  | 0 | vlastní |  |  | základní |  | 0 | 0 | 0 | 0 | 0 | 4 | K | 1 | ROZPOCET | 0 | 0 | 0 | 0 | 0 | 1 | 0 | 4 | 128
65 | K | Pol65 | Potrubí PVC PN 10, DA 63 vč. fitinek, atd. | m | 7 |  | 0 | vlastní |  |  | základní |  | 0 | 0 | 0 | 0 | 0 | 4 | K | 1 | ROZPOCET | 0 | 0 | 0 | 0 | 0 | 1 | 0 | 4 | 130
66 | K | Pol66 | Potrubí PVC PN 10, DA 75 vč. fitinek, atd. | m | 46 |  | 0 | vlastní |  |  | základní |  | 0 | 0 | 0 | 0 | 0 | 4 | K | 1 | ROZPOCET | 0 | 0 | 0 | 0 | 0 | 1 | 0 | 4 | 132
67 | K | Pol67 | Potrubí PVC PN 10, DA 90 vč. fitinek, atd. | m | 12 |  | 0 | vlastní |  |  | základní |  | 0 | 0 | 0 | 0 | 0 | 4 | K | 1 | ROZPOCET | 0 | 0 | 0 | 0 | 0 | 1 | 0 | 4 | 134
68 | K | Pol68 | Potrubí PVC PN 10, DA 110 vč. fitinek, atd. | m | 9 |  | 0 | vlastní |  |  | základní |  | 0 | 0 | 0 | 0 | 0 | 4 | K | 1 | ROZPOCET | 0 | 0 | 0 | 0 | 0 | 1 | 0 | 4 | 136
69 | K | Pol69 | Potrubí PVC PN 10, DA 140 vč. fitinek, atd. | m | 146 |  | 0 | vlastní |  |  | základní |  | 0 | 0 | 0 | 0 | 0 | 4 | K | 1 | ROZPOCET | 0 | 0 | 0 | 0 | 0 | 1 | 0 | 4 | 138
70 | K | Pol70 | Potrubí PVC PN 10, DA 160 vč. fitinek, atd. | m | 63 |  | 0 | vlastní |  |  | základní |  | 0 | 0 | 0 | 0 | 0 | 4 | K | 1 | ROZPOCET | 0 | 0 | 0 | 0 | 0 | 1 | 0 | 4 | 140
71 | K | Pol71 | Potrubí PVC PN 10, DA 225 vč. fitinek, atd. | m | 34 |  | 0 | vlastní |  |  | základní |  | 0 | 0 | 0 | 0 | 0 | 4 | K | 1 | ROZPOCET | 0 | 0 | 0 | 0 | 0 | 1 | 0 | 4 | 142
72 | K | Pol72 | Potrubí PVC PN 10, DA 280 vč. fitinek, atd. | m | 12 |  | 0 | vlastní |  |  | základní |  | 0 | 0 | 0 | 0 | 0 | 4 | K | 1 | ROZPOCET | 0 | 0 | 0 | 0 | 0 | 1 | 0 | 4 | 144
73 | K | Pol73 | Potrubí PVC KG SN 4, DA 110 vč. fitinek | m | 5 |  | 0 | vlastní |  |  | základní |  | 0 | 0 | 0 | 0 | 0 | 4 | K | 1 | ROZPOCET | 0 | 0 | 0 | 0 | 0 | 1 | 0 | 4 | 146
74 | K | Pol74 | Potrubí PVC KG SN 4, DA 160 vč. fitinek | m | 5 |  | 0 | vlastní |  |  | základní |  | 0 | 0 | 0 | 0 | 0 | 4 | K | 1 | ROZPOCET | 0 | 0 | 0 | 0 | 0 | 1 | 0 | 4 | 148
75 | K | Pol75 | Sací koš se zpětnou klapkou DN125, síto z děrovaného plechu otvory pr. 5mm a rozteč 10mm se dnem bez otvorů, materiál tělesa šesdá litina, síto nerez 1.4301,sedlo kuželky EPDM | ks | 5 |  | 0 | vlastní |  |  | základní |  | 0 | 0 | 0 | 0 | 0 | 4 | K | 1 | ROZPOCET | 0 | 0 | 0 | 0 | 0 | 1 | 0 | 4 | 150
76 | K | Pol76 | Sací koš se zpětnou klapkou DN200, síto z děrovaného plechu otvory pr. 5mm a rozteč 10mm se dnem bez otvorů, materiál tělesa šesdá litina, síto nerez 1.4301,sedlo kuželky EPDM | ks | 1 |  | 0 | vlastní |  |  | základní |  | 0 | 0 | 0 | 0 | 0 | 4 | K | 1 | ROZPOCET | 0 | 0 | 0 | 0 | 0 | 1 | 0 | 4 | 152
77 | K | Pol77 | Sací koš se zpětnou klapkou DN250, síto z děrovaného plechu otvory pr. 5mm a rozteč 10mm se dnem bez otvorů, materiál tělesa šesdá litina, síto nerez 1.4301,sedlo kuželky EPDM | ks | 1 |  | 0 | vlastní |  |  | základní |  | 0 | 0 | 0 | 0 | 0 | 4 | K | 1 | ROZPOCET | 0 | 0 | 0 | 0 | 0 | 1 | 0 | 4 | 154
78 | K | Pol78 | Kompenzátor pryžový DN 100, L150mm | ks | 6 |  | 0 | vlastní |  |  | základní |  | 0 | 0 | 0 | 0 | 0 | 4 | K | 1 | ROZPOCET | 0 | 0 | 0 | 0 | 0 | 1 | 0 | 4 | 156
79 | K | Pol79 | Kompenzátor pryžový DN 150, L180mm | ks | 4 |  | 0 | vlastní |  |  | základní |  | 0 | 0 | 0 | 0 | 0 | 4 | K | 1 | ROZPOCET | 0 | 0 | 0 | 0 | 0 | 1 | 0 | 4 | 158
80 | K | Pol80 | Zpětná klapka 2" nerez AISI 316 | ks | 1 |  | 0 | vlastní |  |  | základní |  | 0 | 0 | 0 | 0 | 0 | 4 | K | 1 | ROZPOCET | 0 | 0 | 0 | 0 | 0 | 1 | 0 | 4 | 160
81 | K | Pol81 | Klapka zpětná DN65, vracené pružinou, nerez 1.4401 | ks | 1 |  | 0 | vlastní |  |  | základní |  | 0 | 0 | 0 | 0 | 0 | 4 | K | 1 | ROZPOCET | 0 | 0 | 0 | 0 | 0 | 1 | 0 | 4 | 162
82 | K | Pol82 | Klapka zpětná litinová DN150, disk litinový z epox. povrchovou úpravou, min. uzavírací tlak 0,1 bar | ks | 3 |  | 0 | vlastní |  |  | základní |  | 0 | 0 | 0 | 0 | 0 | 4 | K | 1 | ROZPOCET | 0 | 0 | 0 | 0 | 0 | 1 | 0 | 4 | 164
83 | K | Pol83 | Šoupě ruční litinové přír. DN 125 PN 16 vč. přír. spoje, spoj. mat. | ks | 5 |  | 0 | vlastní |  |  | základní |  | 0 | 0 | 0 | 0 | 0 | 4 | K | 1 | ROZPOCET | 0 | 0 | 0 | 0 | 0 | 1 | 0 | 4 | 166
84 | K | Pol84 | Šoupě ruční litinové přír. DN 150 PN 16 vč. přír. spoje, spoj. mat. | ks | 3 |  | 0 | vlastní |  |  | základní |  | 0 | 0 | 0 | 0 | 0 | 4 | K | 1 | ROZPOCET | 0 | 0 | 0 | 0 | 0 | 1 | 0 | 4 | 168
85 | K | Pol85 | Šoupě ruční litinové přír. DN 200 PN 16 vč. přír. spoje, spoj. mat. | ks | 1 |  | 0 | vlastní |  |  | základní |  | 0 | 0 | 0 | 0 | 0 | 4 | K | 1 | ROZPOCET | 0 | 0 | 0 | 0 | 0 | 1 | 0 | 4 | 170
86 | K | Pol86 | Šoupě ruční litinové přír. DN 250 PN 16 vč. přír. spoje, spoj. mat. | ks | 1 |  | 0 | vlastní |  |  | základní |  | 0 | 0 | 0 | 0 | 0 | 4 | K | 1 | ROZPOCET | 0 | 0 | 0 | 0 | 0 | 1 | 0 | 4 | 172
87 | K | Pol87 | Šoupě ruční litinové repase stávajícího | ks | 4 |  | 0 | vlastní |  |  | základní |  | 0 | 0 | 0 | 0 | 0 | 4 | K | 1 | ROZPOCET | 0 | 0 | 0 | 0 | 0 | 1 | 0 | 4 | 174
88 | K | Pol88 | Manometry RF50 G1/4"A spodní připojení 0-6bar | ks | 11 |  | 0 | vlastní |  |  | základní |  | 0 | 0 | 0 | 0 | 0 | 4 | K | 1 | ROZPOCET | 0 | 0 | 0 | 0 | 0 | 1 | 0 | 4 | 176
89 | K | Pol89 | Filtr šikmý do potrubí s nerez sítkem 2" | ks | 1 |  | 0 | vlastní |  |  | základní |  | 0 | 0 | 0 | 0 | 0 | 4 | K | 1 | ROZPOCET | 0 | 0 | 0 | 0 | 0 | 1 | 0 | 4 | 178
90 | K | Pol90 | Ventil kulový lepicí D 025 vypouštěcí | ks | 15 |  | 0 | vlastní |  |  | základní |  | 0 | 0 | 0 | 0 | 0 | 4 | K | 1 | ROZPOCET | 0 | 0 | 0 | 0 | 0 | 1 | 0 | 4 | 180
91 | K | Pol91 | Ventil kulový lepicí D 040 | ks | 1 |  | 0 | vlastní |  |  | základní |  | 0 | 0 | 0 | 0 | 0 | 4 | K | 1 | ROZPOCET | 0 | 0 | 0 | 0 | 0 | 1 | 0 | 4 | 182
92 | K | Pol92 | Ventil kulový lepicí D 063 | ks | 5 |  | 0 | vlastní |  |  | základní |  | 0 | 0 | 0 | 0 | 0 | 4 | K | 1 | ROZPOCET | 0 | 0 | 0 | 0 | 0 | 1 | 0 | 4 | 184
93 | K | Pol93 | Ventil kulový lepicí D 075 | ks | 4 |  | 0 | vlastní |  |  | základní |  | 0 | 0 | 0 | 0 | 0 | 4 | K | 1 | ROZPOCET | 0 | 0 | 0 | 0 | 0 | 1 | 0 | 4 | 186
94 | K | Pol94 | Kotvící a podpěrný materiál potrubí nerez-pozink /nosníky, konzole, šrouby, tyče, hmoždiny atd./ | kg | 679 |  | 0 | vlastní |  |  | základní |  | 0 | 0 | 0 | 0 | 0 | 4 | K | 1 | ROZPOCET | 0 | 0 | 0 | 0 | 0 | 1 | 0 | 4 | 188
95 | K | Pol95 | Lepidlo PVC na bázi tetrahydrofuranu 1 kg | kg | 30 |  | 0 | vlastní |  |  | základní |  | 0 | 0 | 0 | 0 | 0 | 4 | K | 1 | ROZPOCET | 0 | 0 | 0 | 0 | 0 | 1 | 0 | 4 | 190
96 | K | Pol96 | Čisticí prostředek pro lepené spoje z PVC 1.0 l | l | 25 |  | 0 | vlastní |  |  | základní |  | 0 | 0 | 0 | 0 | 0 | 4 | K | 1 | ROZPOCET | 0 | 0 | 0 | 0 | 0 | 1 | 0 | 4 | 192
97 | K | Pol97 | Hydrofóbní gumový expandující profil k vodonepropustnému utěsnění prostupu, 20x10 mm | m | 30 |  | 0 | vlastní |  |  | základní |  | 0 | 0 | 0 | 0 | 0 | 4 | K | 1 | ROZPOCET | 0 | 0 | 0 | 0 | 0 | 1 | 0 | 4 | 194
98 | K | Pol98 | Pryžový těsnění dělené 66/8: EPDM, protiskluzový, nepodléhá stárnutí, otěruodolný, šířka pryžového těsnícího prvku 30 mm, tlaková odolnost: vodotěsnost, plynotěsnost do 3,0 bar | ks | 12 |  | 0 | vlastní |  |  | základní |  | 0 | 0 | 0 | 0 | 0 | 4 | K | 1 | ROZPOCET | 0 | 0 | 0 | 0 | 0 | 1 | 0 | 4 | 196
99 | K | Pol99 | EP Umyvadlo 50 x 43 cm s otvorem bílé vč. výpustě | ks | 1 |  | 0 | vlastní |  |  | základní |  | 0 | 0 | 0 | 0 | 0 | 4 | K | 1 | ROZPOCET | 0 | 0 | 0 | 0 | 0 | 1 | 0 | 4 | 198
100 | K | Pol100 | EP EA Umyvadlová baterie, chrom | ks | 1 |  | 0 | vlastní |  |  | základní |  | 0 | 0 | 0 | 0 | 0 | 4 | K | 1 | ROZPOCET | 0 | 0 | 0 | 0 | 0 | 1 | 0 | 4 | 200
101 | K | Pol101 | Pomocný instalační materiál technologie /spojovací, kotevní a těsnící materiál/ - šrouby, matice, závitové tyče, chemické kotvy, gumové těsnění atd. | kg | 142 |  | 0 | vlastní |  |  | základní |  | 0 | 0 | 0 | 0 | 0 | 4 | K | 1 | ROZPOCET | 0 | 0 | 0 | 0 | 0 | 1 | 0 | 4 | 202
| D | D5 | V. Čištění a repase stávajícího prvku |  |  |  | 0 | [5 empty] | 0 |  | 0 |  | 0 | 1 | D | 0 | ROZPOCET | [6 empty] | 0
102 | K | Pol102 | Repase středového výtrysku pestíku | ks | 1 |  | 0 | vlastní |  |  | základní |  | 0 | 0 | 0 | 0 | 0 | 4 | K | 1 | ROZPOCET | 0 | 0 | 0 | 0 | 0 | 1 | 0 | 4 | 204
103 | K | Pol103 | Repase stříbrné koule světla | ks | 36 |  | 0 | vlastní |  |  | základní |  | 0 | 0 | 0 | 0 | 0 | 4 | K | 1 | ROZPOCET | 0 | 0 | 0 | 0 | 0 | 1 | 0 | 4 | 206
104 | K | Pol104 | Repase stříbrné koule výtrysku vč. trysky | ks | 96 |  | 0 | vlastní |  |  | základní |  | 0 | 0 | 0 | 0 | 0 | 4 | K | 1 | ROZPOCET | 0 | 0 | 0 | 0 | 0 | 1 | 0 | 4 | 208
105 | K | Pol105 | Repase stříbrné koule napouštění | ks | 1 |  | 0 | vlastní |  |  | základní |  | 0 | 0 | 0 | 0 | 0 | 4 | K | 1 | ROZPOCET | 0 | 0 | 0 | 0 | 0 | 1 | 0 | 4 | 210
106 | K | Pol106 | Čištění trysek okruhů č. 6 a 7 | ks | 345 |  | 0 | vlastní |  |  | základní |  | 0 | 0 | 0 | 0 | 0 | 4 | K | 1 | ROZPOCET | 0 | 0 | 0 | 0 | 0 | 1 | 0 | 4 | 212
| D | D6 | VI. Ostatní |  |  |  | 0 | [5 empty] | 0 |  | 0 |  | 0 | 1 | D | 0 | ROZPOCET | [6 empty] | 0
107 | K | Pol107 | Tlakové zkoušky potrubí | hod | 32 |  | 0 | vlastní |  |  | základní |  | 0 | 0 | 0 | 0 | 0 | 4 | K | 1 | ROZPOCET | 0 | 0 | 0 | 0 | 0 | 1 | 0 | 4 | 214
108 | K | Pol108 | Zkušební provoz | hod | 32 |  | 0 | vlastní |  |  | základní |  | 0 | 0 | 0 | 0 | 0 | 4 | K | 1 | ROZPOCET | 0 | 0 | 0 | 0 | 0 | 1 | 0 | 4 | 216
109 | K | Pol109 | Mimostaveništní doprava | kpl | 1 |  | 0 | vlastní |  |  | základní |  | 0 | 0 | 0 | 0 | 0 | 4 | K | 1 | ROZPOCET | 0 | 0 | 0 | 0 | 0 | 1 | 0 | 4 | 218
110 | K | Pol110 | Demontáž a ekologická likvidace stávající technologie a rozvodů | hod | 300 |  | 0 | vlastní |  |  | základní |  | 0 | 0 | 0 | 0 | 0 | 4 | K | 1 | ROZPOCET | 0 | 0 | 0 | 0 | 0 | 1 | 0 | 4 | 220
111 | K | Pol111 | Návod pro obsluhu a údržbu | ks | 1 |  | 0 | vlastní |  |  | základní |  | 0 | 0 | 0 | 0 | 0 | 4 | K | 1 | ROZPOCET | 0 | 0 | 0 | 0 | 0 | 1 | 0 | 4 | 222
112 | K | Pol112 | Uvedení do provozu zašk. obsluhy | hod | 36 |  | 0 | vlastní |  |  | základní |  | 0 | 0 | 0 | 0 | 0 | 4 | K | 1 | ROZPOCET | 0 | 0 | 0 | 0 | 0 | 1 | 0 | 4 | 224
113 | K | Pol113 | Dokumentace konečného provedení stavby | ks | 1 |  | 0 | vlastní |  |  | základní |  | 0 | 0 | 0 | 0 | 0 | 4 | K | 1 | ROZPOCET | 0 | 0 | 0 | 0 | 0 | 1 | 0 | 4 | 226

## 4 - Elektro
[9 empty] | >> skryté sloupce << | [9 empty] | {c9f425c2-5182-4c21-a578-9043fabf119b}
2
| KRYCÍ LIST SOUPISU PRACÍ | [8 empty] | v --- níže se nacházejí doplnkové a pomocné údaje k sestavám --- v | [8 empty] | False
Stavba:
Rekonstrukce zpívající fontány v Mar. Lázní_rev
Objekt:
4 - Elektro
| KSO: |  |  |  |  | CC-CZ:
| Místo: |  | st.p. 28/3, 28/2, ppč. 200/2, 78/1 k.ú. ML |  |  | Datum: | 27. 10. 2023
| Zadavatel: |  |  |  |  | IČ:
DIČ:
| Uchazeč: |  |  |  |  | IČ: | Vyplň údaj
|  | Vyplň údaj |  |  |  | DIČ: | Vyplň údaj
| Projektant: |  |  |  |  | IČ:
|  | Prokon s.r.o. |  |  |  | DIČ:
| Zpracovatel: |  |  |  |  | IČ:
|  | Ing. Tomáš Hrdlička nebo dle dílčí části |  |  |  | DIČ:
Poznámka:
Soupis prací je sestaven s využitím Cenové soustavy ÚRS. Položky, které pochází z této cenové soustavy, jsou ve sloupci 'Cenová soustava' označeny popisem 'CS ÚRS' a úrovní příslušného kalendářního pololetí. Veškeré další informace vymezující popis a podmínky použití těchto položek z Cenové soustavy, které nejsou uvedeny přímo v soupisu prací, jsou neomezeně dálkově k dispozici na webu podminky.urs.cz. ROZPOČET OBSAHUJE KOMPLETNÍ POLOŽKY, ZAHRNUJÍCÍ PRÁCI A MATERIÁL
| Cena bez DPH | [5 empty] | 0
|  |  | Základ daně |  |  | Sazba daně | Výše daně
| DPH | základní | 0 |  |  | 21% | 0
|  | snížená | 0 |  |  | 12% | 0
|  | zákl. přenesená | 0 |  |  | 21% | 0
|  | sníž. přenesená | 0 |  |  | 12% | 0
|  | nulová | 0 |  |  | 0% | 0
| Cena s DPH |  |  | v | CZK |  | 0
REKAPITULACE ČLENĚNÍ SOUPISU PRACÍ
Stavba:
Rekonstrukce zpívající fontány v Mar. Lázní_rev
Objekt:
4 - Elektro
Místo: |  |  | st.p. 28/3, 28/2, ppč. 200/2, 78/1 k.ú. ML |  |  | Datum: | 27. 10. 2023
Zadavatel: | [5 empty] | Projektant: | Prokon s.r.o.
Uchazeč: |  |  | Vyplň údaj |  |  | Zpracovatel: | Ing. Tomáš Hrdlička nebo dle dílčí části
Kód dílu - Popis | [6 empty] | Cena celkem [CZK]
Náklady stavby celkem | [6 empty] | 0 | [12 empty] | -1
| D1 - I. Rozvaděč RT | [5 empty] | 0
| D2 - II. Rozvaděč RV | [5 empty] | 0
| D3 - III. Frekvenční měniče | [5 empty] | 0
| D4 - IV. Materiál | [5 empty] | 0
| D5 - V. Ovládání a řízení světel DMX, kabeláž | [5 empty] | 0
| D6 - VI. Ozvučení fontány | [5 empty] | 0
| D7 - VII. Ostatní | [5 empty] | 0
SOUPIS PRACÍ
Stavba:
Rekonstrukce zpívající fontány v Mar. Lázní_rev
Objekt:
4 - Elektro
Místo: |  |  | st.p. 28/3, 28/2, ppč. 200/2, 78/1 k.ú. ML |  |  | Datum: | 27. 10. 2023
Zadavatel: | [5 empty] | Projektant: | Prokon s.r.o.
Uchazeč: |  |  | Vyplň údaj |  |  | Zpracovatel: | Ing. Tomáš Hrdlička nebo dle dílčí části
PČ | Typ | Kód | Popis | MJ | Množství | J.cena [CZK] | Cena celkem [CZK] | Cenová soustava |  |  | DPH | J. Nh [h] | Nh celkem [h] | J. hmotnost [t] | Hmotnost celkem [t] | J. suť [t] | Suť Celkem [t]
Náklady soupisu celkem | [6 empty] | 0 | [5 empty] | 0 |  | 0 |  | 0 |  | D | -1 | [7 empty] | 0
| D | D1 | I. Rozvaděč RT |  |  |  | 0 | [5 empty] | 0 |  | 0 |  | 0 | 1 | D | 0 | ROZPOCET | [6 empty] | 0
1 | K | Pol114 | KT208040-- Skříňový rozvaděč KT IP65, 1křídlé dveře, 2000 x 800 x 400mm | ks | 5 |  | 0 | vlastní |  |  | základní |  | 0 | 0 | 0 | 0 | 0 | 4 | K | 1 | ROZPOCET | 0 | 0 | 0 | 0 | 0 | 1 | 0 | 4 | 2
2 | K | Pol115 | ATSOC204-- Podstavec-rohový díl, RAL 7012, 200 mm, 4 ks | ks | 5 |  | 0 | vlastní |  |  | základní |  | 0 | 0 | 0 | 0 | 0 | 4 | K | 1 | ROZPOCET | 0 | 0 | 0 | 0 | 0 | 1 | 0 | 4 | 4
3 | K | Pol116 | ATSOT041-- Podstavec - boční díl, 400 x 100 mm, RAL 7012 | ks | 5 |  | 0 | vlastní |  |  | základní |  | 0 | 0 | 0 | 0 | 0 | 4 | K | 1 | ROZPOCET | 0 | 0 | 0 | 0 | 0 | 1 | 0 | 4 | 6
4 | K | Pol117 | ATSOB081-- Podstavec - přední/zadní díl, 800 x 100 mm | ks | 5 |  | 0 | vlastní |  |  | základní |  | 0 | 0 | 0 | 0 | 0 | 4 | K | 1 | ROZPOCET | 0 | 0 | 0 | 0 | 0 | 1 | 0 | 4 | 8
5 | K | Pol118 | ASDRA400-- Kapsa na dokumentaci A4, barva RAL 7035, samolepící | ks | 5 |  | 0 | vlastní |  |  | základní |  | 0 | 0 | 0 | 0 | 0 | 4 | K | 1 | ROZPOCET | 0 | 0 | 0 | 0 | 0 | 1 | 0 | 4 | 10
6 | K | Pol119 | BE400310-- Motorový spínač s ochranou 6,3-10A 3-pólový | ks | 1 |  | 0 | vlastní |  |  | základní |  | 0 | 0 | 0 | 0 | 0 | 4 | K | 1 | ROZPOCET | 0 | 0 | 0 | 0 | 0 | 1 | 0 | 4 | 12
7 | K | Pol120 | BE400311-- Motorový spínač s ochranou 10-16A 3-pólový | ks | 8 |  | 0 | vlastní |  |  | základní |  | 0 | 0 | 0 | 0 | 0 | 4 | K | 1 | ROZPOCET | 0 | 0 | 0 | 0 | 0 | 1 | 0 | 4 | 14
8 | K | Pol121 | BE400312-- Motorový spínač s ochranou 16-25A 3P | ks | 1 |  | 0 | vlastní |  |  | základní |  | 0 | 0 | 0 | 0 | 0 | 4 | K | 1 | ROZPOCET | 0 | 0 | 0 | 0 | 0 | 1 | 0 | 4 | 16
9 | K | Pol122 | BM900001-- Pomocný kontakt B-HSI, 1Z+1R (1NO+1NC) | ks | 10 |  | 0 | vlastní |  |  | základní |  | 0 | 0 | 0 | 0 | 0 | 4 | K | 1 | ROZPOCET | 0 | 0 | 0 | 0 | 0 | 1 | 0 | 4 | 18
10 | K | Pol123 | BC034103-- Proudový chránič 10 kA, 40 A, 4P, 30 mA, A+G | ks | 10 |  | 0 | vlastní |  |  | základní |  | 0 | 0 | 0 | 0 | 0 | 4 | K | 1 | ROZPOCET | 0 | 0 | 0 | 0 | 0 | 1 | 0 | 4 | 20
11 | K | Pol124 | BD900002-- Pomocný kontakt BD-H, 1Z+1R (1NO+1NC) | ks | 10 |  | 0 | vlastní |  |  | základní |  | 0 | 0 | 0 | 0 | 0 | 4 | K | 1 | ROZPOCET | 0 | 0 | 0 | 0 | 0 | 1 | 0 | 4 | 22
12 | K | Pol125 | IK110002-- Řadová svorka CBC.2 šedá, 2,5mm2 | ks | 85 |  | 0 | vlastní |  |  | základní |  | 0 | 0 | 0 | 0 | 0 | 4 | K | 1 | ROZPOCET | 0 | 0 | 0 | 0 | 0 | 1 | 0 | 4 | 24
13 | K | Pol126 | IK111002-- Řadová svorka CBC.2 modrá 2,5mm2 | ks | 50 |  | 0 | vlastní |  |  | základní |  | 0 | 0 | 0 | 0 | 0 | 4 | K | 1 | ROZPOCET | 0 | 0 | 0 | 0 | 0 | 1 | 0 | 4 | 26
14 | K | Pol127 | IK122002-- Svorka TEO.2 2,5 mm², PEN zelenožlutá | ks | 50 |  | 0 | vlastní |  |  | základní |  | 0 | 0 | 0 | 0 | 0 | 4 | K | 1 | ROZPOCET | 0 | 0 | 0 | 0 | 0 | 1 | 0 | 4 | 28
15 | K | Pol128 | IK110004-- Řadová svorka CBC.4 šedá, 4mm2 | ks | 3 |  | 0 | vlastní |  |  | základní |  | 0 | 0 | 0 | 0 | 0 | 4 | K | 1 | ROZPOCET | 0 | 0 | 0 | 0 | 0 | 1 | 0 | 4 | 30
16 | K | Pol129 | IK111004-- Řadová svorka CBC.4 modrá, 4mm2 | ks | 1 |  | 0 | vlastní |  |  | základní |  | 0 | 0 | 0 | 0 | 0 | 4 | K | 1 | ROZPOCET | 0 | 0 | 0 | 0 | 0 | 1 | 0 | 4 | 32
17 | K | Pol130 | IK122010-A Zemnící svorka 10mm² CBC10, zelenožlutá | ks | 1 |  | 0 | vlastní |  |  | základní |  | 0 | 0 | 0 | 0 | 0 | 4 | K | 1 | ROZPOCET | 0 | 0 | 0 | 0 | 0 | 1 | 0 | 4 | 34
18 | K | Pol131 | CSPG135--- Vývodka PG 13,5 s maticí, 6-10 mm | ks | 25 |  | 0 | vlastní |  |  | základní |  | 0 | 0 | 0 | 0 | 0 | 4 | K | 1 | ROZPOCET | 0 | 0 | 0 | 0 | 0 | 1 | 0 | 4 | 36
19 | K | Pol132 | CSPG16---- Vývodka PG 16 s maticí, 10-14 mm | ks | 16 |  | 0 | vlastní |  |  | základní |  | 0 | 0 | 0 | 0 | 0 | 4 | K | 1 | ROZPOCET | 0 | 0 | 0 | 0 | 0 | 1 | 0 | 4 | 38
20 | K | Pol133 | CSPG21---- Vývodka PG 21 s maticí, 13-18 mm | ks | 16 |  | 0 | vlastní |  |  | základní |  | 0 | 0 | 0 | 0 | 0 | 4 | K | 1 | ROZPOCET | 0 | 0 | 0 | 0 | 0 | 1 | 0 | 4 | 40
21 | K | Pol134 | AK668610-- Jistič s prou. chráničem AMPARO 6 kA, 1+N, B10A, 30 mA, A | ks | 15 |  | 0 | vlastní |  |  | základní |  | 0 | 0 | 0 | 0 | 0 | 4 | K | 1 | ROZPOCET | 0 | 0 | 0 | 0 | 0 | 1 | 0 | 4 | 42
22 | K | Pol135 | AM900099-- Pomocný kontakt AMPARO, 1P (1CO) | ks | 15 |  | 0 | vlastní |  |  | základní |  | 0 | 0 | 0 | 0 | 0 | 4 | K | 1 | ROZPOCET | 0 | 0 | 0 | 0 | 0 | 1 | 0 | 4 | 44
23 | K | Pol136 | LTD00715-- Stykač 7A,3kW/400V, 1 Z, cívka 24VDC | ks | 3 |  | 0 | vlastní |  |  | základní |  | 0 | 0 | 0 | 0 | 0 | 4 | K | 1 | ROZPOCET | 0 | 0 | 0 | 0 | 0 | 1 | 0 | 4 | 46
24 | K | Pol137 | LTZ0D222-- Pomocný kontakt pro stykač vel. 0-1, 2 Z 2 R | ks | 3 |  | 0 | vlastní |  |  | základní |  | 0 | 0 | 0 | 0 | 0 | 4 | K | 1 | ROZPOCET | 0 | 0 | 0 | 0 | 0 | 1 | 0 | 4 | 48
25 | K | Pol138 | IK141004-- Svorka SFR.4 4mm2 pro pojistku, béžová | ks | 8 |  | 0 | vlastní |  |  | základní |  | 0 | 0 | 0 | 0 | 0 | 4 | K | 1 | ROZPOCET | 0 | 0 | 0 | 0 | 0 | 1 | 0 | 4 | 50
26 | K | Pol139 | IK123000-- Koncová svorka TS 35 | ks | 40 |  | 0 | vlastní |  |  | základní |  | 0 | 0 | 0 | 0 | 0 | 4 | K | 1 | ROZPOCET | 0 | 0 | 0 | 0 | 0 | 1 | 0 | 4 | 52
27 | K | Pol140 | IS506101-- Pojistkový odpínač 1P,32A-850001585 | ks | 1 |  | 0 | vlastní |  |  | základní |  | 0 | 0 | 0 | 0 | 0 | 4 | K | 1 | ROZPOCET | 0 | 0 | 0 | 0 | 0 | 1 | 0 | 4 | 54
28 | K | Pol141 | BZ325005-- Instalační zásuvka ČSN Magnus na DIN lištu, 16 A, 250V AC | ks | 2 |  | 0 | vlastní |  |  | základní |  | 0 | 0 | 0 | 0 | 0 | 4 | K | 1 | ROZPOCET | 0 | 0 | 0 | 0 | 0 | 1 | 0 | 4 | 56
29 | K | Pol142 | IS211330-A Svodič přepětí PROTEC BC TNC 275/25 | ks | 1 |  | 0 | vlastní |  |  | základní |  | 0 | 0 | 0 | 0 | 0 | 4 | K | 1 | ROZPOCET | 0 | 0 | 0 | 0 | 0 | 1 | 0 | 4 | 58
30 | K | Pol143 | IS506223-- Pojistkový odpínač 3P,100A-850001598 | ks | 1 |  | 0 | vlastní |  |  | základní |  | 0 | 0 | 0 | 0 | 0 | 4 | K | 1 | ROZPOCET | 0 | 0 | 0 | 0 | 0 | 1 | 0 | 4 | 60
31 | K | Pol144 | MC220431-- Jistič výkonový, typ A, 3-pólový, 36kA, 200A | ks | 1 |  | 0 | vlastní |  |  | základní |  | 0 | 0 | 0 | 0 | 0 | 4 | K | 1 | ROZPOCET | 0 | 0 | 0 | 0 | 0 | 1 | 0 | 4 | 62
32 | K | Pol145 | MC299430-- Pomocný kontakt s předstihem,2 zapínací kontakty,pro MC2/MC3 | ks | 2 |  | 0 | vlastní |  |  | základní |  | 0 | 0 | 0 | 0 | 0 | 4 | K | 1 | ROZPOCET | 0 | 0 | 0 | 0 | 0 | 1 | 0 | 4 | 64
33 | K | Pol146 | MC299499-- Podpěťová spoušť 208-240VAC pro MC2/3, šroubové svorky | ks | 1 |  | 0 | vlastní |  |  | základní |  | 0 | 0 | 0 | 0 | 0 | 4 | K | 1 | ROZPOCET | 0 | 0 | 0 | 0 | 0 | 1 | 0 | 4 | 66
34 | K | Pol147 | ATDSW010-- Dveřní spínač pro skříně AT a KT, plastový | ks | 4 |  | 0 | vlastní |  |  | základní |  | 0 | 0 | 0 | 0 | 0 | 4 | K | 1 | ROZPOCET | 0 | 0 | 0 | 0 | 0 | 1 | 0 | 4 | 68
35 | K | Pol148 | ATDSW000-- Montážní sada pro dveřní spínač ATDSW010-- | ks | 4 |  | 0 | vlastní |  |  | základní |  | 0 | 0 | 0 | 0 | 0 | 4 | K | 1 | ROZPOCET | 0 | 0 | 0 | 0 | 0 | 1 | 0 | 4 | 70
36 | K | Pol149 | MG954020-A Trafo měřící 200/5A, 30x10mm | ks | 3 |  | 0 | vlastní |  |  | základní |  | 0 | 0 | 0 | 0 | 0 | 4 | K | 1 | ROZPOCET | 0 | 0 | 0 | 0 | 0 | 1 | 0 | 4 | 72
37 | K | Pol150 | MGDIZ006-- Digitální elektroměr x/5A(6A), 3fázový, 1tarif, MID | ks | 1 |  | 0 | vlastní |  |  | základní |  | 0 | 0 | 0 | 0 | 0 | 4 | K | 1 | ROZPOCET | 0 | 0 | 0 | 0 | 0 | 1 | 0 | 4 | 74
38 | K | Pol151 | MM216851-- Ovládací hlavice přepínače M22-WRLK-3B | ks | 1 |  | 0 | vlastní |  |  | základní |  | 0 | 0 | 0 | 0 | 0 | 4 | K | 1 | ROZPOCET | 0 | 0 | 0 | 0 | 0 | 1 | 0 | 4 | 76
39 | K | Pol152 | AK668840-- Jistič s prou. chráničem AMPARO 6 kA, 3+N, B40A, 30 mA, A | ks | 1 |  | 0 | vlastní |  |  | základní |  | 0 | 0 | 0 | 0 | 0 | 4 | K | 1 | ROZPOCET | 0 | 0 | 0 | 0 | 0 | 1 | 0 | 4 | 78
40 | K | Pol153 | MM216878-- Tlačítko Not-Aus,prosvětlené | ks | 2 |  | 0 | vlastní |  |  | základní |  | 0 | 0 | 0 | 0 | 0 | 4 | K | 1 | ROZPOCET | 0 | 0 | 0 | 0 | 0 | 1 | 0 | 4 | 80
41 | K | Pol154 | IUKNF4523A Ventilátor PF42500, krytí IP54,230VAC | ks | 2 |  | 0 | vlastní |  |  | základní |  | 0 | 0 | 0 | 0 | 0 | 4 | K | 1 | ROZPOCET | 0 | 0 | 0 | 0 | 0 | 1 | 0 | 4 | 82
42 | K | Pol155 | IUKNE450-- Výstupní filtr PFA4000, krytí IP54 | ks | 2 |  | 0 | vlastní |  |  | základní |  | 0 | 0 | 0 | 0 | 0 | 4 | K | 1 | ROZPOCET | 0 | 0 | 0 | 0 | 0 | 1 | 0 | 4 | 84
43 | K | Pol156 | IUK08566-- Termostat FLZ530/1Z | ks | 1 |  | 0 | vlastní |  |  | základní |  | 0 | 0 | 0 | 0 | 0 | 4 | K | 1 | ROZPOCET | 0 | 0 | 0 | 0 | 0 | 1 | 0 | 4 | 86
44 | K | Pol157 | KVN08060-- Kabelový kanál 80x60 (šxv), bezolovnatý, RAL7030 | ks | 40 |  | 0 | vlastní |  |  | základní |  | 0 | 0 | 0 | 0 | 0 | 4 | K | 1 | ROZPOCET | 0 | 0 | 0 | 0 | 0 | 1 | 0 | 4 | 88
45 | K | Pol158 | BK14005--A Lišta DIN,7,5mm - děrovaná , délka 2 m | ks | 20 |  | 0 | vlastní |  |  | základní |  | 0 | 0 | 0 | 0 | 0 | 4 | K | 1 | ROZPOCET | 0 | 0 | 0 | 0 | 0 | 1 | 0 | 4 | 90
46 | K | Pol159 | IKB01120-- Blok 1pól/250A, přívod 1x120mm²,výstup 2x35+5x16+4x10mm² | ks | 5 |  | 0 | vlastní |  |  | základní |  | 0 | 0 | 0 | 0 | 0 | 4 | K | 1 | ROZPOCET | 0 | 0 | 0 | 0 | 0 | 1 | 0 | 4 | 92
| P |  | Poznámka k položce: VODIČ JEDNOŽILOVÝ OHEBNÝ (CYA) | [15 empty] | P | 1
47 | K | Pol160 | H07V-K 1,5 | m | 950 |  | 0 | vlastní |  |  | základní |  | 0 | 0 | 0 | 0 | 0 | 4 | K | 1 | ROZPOCET | 0 | 0 | 0 | 0 | 0 | 1 | 0 | 4 | 94
48 | K | Pol161 | H07V-K 2,5 | m | 160 |  | 0 | vlastní |  |  | základní |  | 0 | 0 | 0 | 0 | 0 | 4 | K | 1 | ROZPOCET | 0 | 0 | 0 | 0 | 0 | 1 | 0 | 4 | 96
49 | K | Pol162 | H07V-K 6 | m | 60 |  | 0 | vlastní |  |  | základní |  | 0 | 0 | 0 | 0 | 0 | 4 | K | 1 | ROZPOCET | 0 | 0 | 0 | 0 | 0 | 1 | 0 | 4 | 98
50 | K | Pol163 | H07V-K 10 | m | 20 |  | 0 | vlastní |  |  | základní |  | 0 | 0 | 0 | 0 | 0 | 4 | K | 1 | ROZPOCET | 0 | 0 | 0 | 0 | 0 | 1 | 0 | 4 | 100
51 | K | Pol164 | H07V-K 150 | m | 12 |  | 0 | vlastní |  |  | základní |  | 0 | 0 | 0 | 0 | 0 | 4 | K | 1 | ROZPOCET | 0 | 0 | 0 | 0 | 0 | 1 | 0 | 4 | 102
| P |  | Poznámka k položce: PLC | [15 empty] | P | 1
52 | K | Pol165 | Dotykový TFT LCD HMI panel - až 2048 I/O bodů (na desce, místních nebo vzdálených), přes rozšiřující apaptéry pro místní I/O lze přidat až 80 Slim modulů nebo 50 Wide modulů, počet I/O lze dál enavýšit použitím adaptéru EX-RC1 (přes CANbus, integruje standardní Unitronics I/O moduly až do vzdálenosti 1000 m bitové operace: 130 ns paměť prostředí Ladder: 1 MB externí paměť: microSD, USB flash disk video: MPEG-4 video ma HMI obrazovce audio: přehrávání MP3 souborů (zabudovaný reproduktor nebo možnost připojoit externí přes audio jack) napájení: 12/24 VDC zabudované porty: 2 Ethernet, 1 RS485, 1 CANbus, 2 USB rozšiřující porty, 1 USB programovací komunikační protokoly: MQTT klient, Modbus TCP nebo Modbus RTU, Ethernet/IP, CANopen, SNMP, FTP, BACnet, RTSP, VNC, UniCAN, GSM (SMS, GPRS), KNX, message composer, stručné představení PLC UniStream v 90 sekundách. /např.U-USP-156-B10/ | ks | 1 |  | 0 | vlastní |  |  | základní |  | 0 | 0 | 0 | 0 | 0 | 4 | K | 1 | ROZPOCET | 0 | 0 | 0 | 0 | 0 | 1 | 0 | 4 | 104
53 | K | Pol166 | Modul programovatelného logického řadiče (PLC) CPU-for-panel procesor - Unitronics (UniStream řada USC) - RS-485 + CANbus komunikační schopnost - s 1 x RS-485 konektorem + 1 x CANbus konektorem + 1 x Bus konektorem - montáž na DIN lištu (šířka 117 mm) - IP20 / NEMA 1 - Určeno pro okolní teplotu -20...+55°C /např. U-USC-P-B10/ | ks | 1 |  | 0 | vlastní |  |  | základní |  | 0 | 0 | 0 | 0 | 0 | 4 | K | 1 | ROZPOCET | 0 | 0 | 0 | 0 | 0 | 1 | 0 | 4 | 106
54 | K | Pol167 | Místní rozšiřující adaptér krátkého dosahu s integrovaným napájecím zdrojem může sám o sobě podporovat až 16 modulů Uni-I/O™. /např.U-UAG-XKP300/ | ks | 3 |  | 0 | vlastní |  |  | základní |  | 0 | 0 | 0 | 0 | 0 | 4 | K | 1 | ROZPOCET | 0 | 0 | 0 | 0 | 0 | 1 | 0 | 4 | 108
55 | K | Pol168 | Analogový modul - 8 analogových vstupů, 13bitové moduly Uni-I/O jsou kompatibilní s řadou programovatelných logických automatů /např.U-UIA-0800N/ | ks | 4 |  | 0 | vlastní |  |  | základní |  | 0 | 0 | 0 | 0 | 0 | 4 | K | 1 | ROZPOCET | 0 | 0 | 0 | 0 | 0 | 1 | 0 | 4 | 110
56 | K | Pol169 | Rozšiřující modul, 16 digitálních vstupů, 16I/Os - Napájecí napětí 20,4Vdc-28,8Vdc (24Vdc jmen. ) /např.U-UID-1600/ | ks | 6 |  | 0 | vlastní |  |  | základní |  | 0 | 0 | 0 | 0 | 0 | 4 | K | 1 | ROZPOCET | 0 | 0 | 0 | 0 | 0 | 1 | 0 | 4 | 112
57 | K | Pol170 | Rozšiřující modul, 8 Digitálních vstupů/8 Reléových výstupů, 24 V DC /např.U-UID-0808R/ | ks | 8 |  | 0 | vlastní |  |  | základní |  | 0 | 0 | 0 | 0 | 0 | 4 | K | 1 | ROZPOCET | 0 | 0 | 0 | 0 | 0 | 1 | 0 | 4 | 114
58 | K | Pol171 | Převodník signálu DMX to 0/1-10V Signal Converter DL | ks | 4 |  | 0 | vlastní |  |  | základní |  | 0 | 0 | 0 | 0 | 0 | 4 | K | 1 | ROZPOCET | 0 | 0 | 0 | 0 | 0 | 1 | 0 | 4 | 116
59 | K | Pol172 | MC210331-- Jistič výkonový, typ A, 3-pólový, 150kA, 100A | ks | 1 |  | 0 | vlastní |  |  | základní |  | 0 | 0 | 0 | 0 | 0 | 4 | K | 1 | ROZPOCET | 0 | 0 | 0 | 0 | 0 | 1 | 0 | 4 | 118
60 | K | Pol173 | CSELW9903D Digitální elektroměr 0,25-100A,M-Bus,MID,2T,přímé 3f měření | ks | 3 |  | 0 | vlastní |  |  | základní |  | 0 | 0 | 0 | 0 | 0 | 4 | K | 1 | ROZPOCET | 0 | 0 | 0 | 0 | 0 | 1 | 0 | 4 | 120
61 | K | Pol174 | MM216833-- Spínač,prosv,3 pol,bílý | ks | 14 |  | 0 | vlastní |  |  | základní |  | 0 | 0 | 0 | 0 | 0 | 4 | K | 1 | ROZPOCET | 0 | 0 | 0 | 0 | 0 | 1 | 0 | 4 | 122
62 | K | Pol175 | MM216374-- Propojovací díl | ks | 14 |  | 0 | vlastní |  |  | základní |  | 0 | 0 | 0 | 0 | 0 | 4 | K | 1 | ROZPOCET | 0 | 0 | 0 | 0 | 0 | 1 | 0 | 4 | 124
63 | K | Pol176 | MM216376-- Kontakt 1Z, šroubové svorky | ks | 42 |  | 0 | vlastní |  |  | základní |  | 0 | 0 | 0 | 0 | 0 | 4 | K | 1 | ROZPOCET | 0 | 0 | 0 | 0 | 0 | 1 | 0 | 4 | 126
64 | K | Pol177 | URAU3011-- Napěťové monitor. relé AMPARO, 3F, 160-240 V,1CO (prep.), 5A | ks | 1 |  | 0 | vlastní |  |  | základní |  | 0 | 0 | 0 | 0 | 0 | 4 | K | 1 | ROZPOCET | 0 | 0 | 0 | 0 | 0 | 1 | 0 | 4 | 128
65 | K | Pol178 | AM018332-- Instalační jistič AMPARO 10kA, B 32A, 3P | ks | 2 |  | 0 | vlastní |  |  | základní |  | 0 | 0 | 0 | 0 | 0 | 4 | K | 1 | ROZPOCET | 0 | 0 | 0 | 0 | 0 | 1 | 0 | 4 | 130
66 | K | Pol179 | AR004103-- Proudový chránič AMPARO 10 kA, 40 A, 4P, 30 mA, AC | ks | 2 |  | 0 | vlastní |  |  | základní |  | 0 | 0 | 0 | 0 | 0 | 4 | K | 1 | ROZPOCET | 0 | 0 | 0 | 0 | 0 | 1 | 0 | 4 | 132
67 | K | Pol180 | AR056103-- Proudový chránič AMPARO 10 kA, 63 A, 4P, 30 mA, A | ks | 1 |  | 0 | vlastní |  |  | základní |  | 0 | 0 | 0 | 0 | 0 | 4 | K | 1 | ROZPOCET | 0 | 0 | 0 | 0 | 0 | 1 | 0 | 4 | 134
68 | K | Pol181 | AM018363-- Instalační jistič AMPARO 10kA, B 63A, 3P | ks | 1 |  | 0 | vlastní |  |  | základní |  | 0 | 0 | 0 | 0 | 0 | 4 | K | 1 | ROZPOCET | 0 | 0 | 0 | 0 | 0 | 1 | 0 | 4 | 136
69 | K | Pol182 | AK618606-- Jistič s prou. chráničem AMPARO 10 kA, 1+N, B6A, 30 mA, A | ks | 1 |  | 0 | vlastní |  |  | základní |  | 0 | 0 | 0 | 0 | 0 | 4 | K | 1 | ROZPOCET | 0 | 0 | 0 | 0 | 0 | 1 | 0 | 4 | 138
70 | K | Pol183 | AK618610-- Jistič s prou. chráničem AMPARO 10 kA, 1+N, B10A, 30 mA, A | ks | 3 |  | 0 | vlastní |  |  | základní |  | 0 | 0 | 0 | 0 | 0 | 4 | K | 1 | ROZPOCET | 0 | 0 | 0 | 0 | 0 | 1 | 0 | 4 | 140
71 | K | Pol184 | BZ501218-B LED signálka monoblok 230 V AC/DC, zelená | ks | 3 |  | 0 | vlastní |  |  | základní |  | 0 | 0 | 0 | 0 | 0 | 4 | K | 1 | ROZPOCET | 0 | 0 | 0 | 0 | 0 | 1 | 0 | 4 | 142
72 | K | Pol185 | BZ501213-B LED signálka monoblok 24 V AC/DC, zelená | ks | 7 |  | 0 | vlastní |  |  | základní |  | 0 | 0 | 0 | 0 | 0 | 4 | K | 1 | ROZPOCET | 0 | 0 | 0 | 0 | 0 | 1 | 0 | 4 | 144
73 | K | Pol186 | BZ501210-B LED signálka monoblok 24 V AC/DC, červená | ks | 6 |  | 0 | vlastní |  |  | základní |  | 0 | 0 | 0 | 0 | 0 | 4 | K | 1 | ROZPOCET | 0 | 0 | 0 | 0 | 0 | 1 | 0 | 4 | 146
74 | K | Pol187 | YRS50004-- Patice pro relé RS, 14 pinů, 10A | ks | 12 |  | 0 | vlastní |  |  | základní |  | 0 | 0 | 0 | 0 | 0 | 4 | K | 1 | ROZPOCET | 0 | 0 | 0 | 0 | 0 | 1 | 0 | 4 | 148
75 | K | Pol188 | YRS11524-- Modul s LED zelenou diodou do patice, 24 V AC/DC | ks | 12 |  | 0 | vlastní |  |  | základní |  | 0 | 0 | 0 | 0 | 0 | 4 | K | 1 | ROZPOCET | 0 | 0 | 0 | 0 | 0 | 1 | 0 | 4 | 150
76 | K | Pol189 | RT78725--- Patice RT, XT 5mm/pro YM modul | ks | 12 |  | 0 | vlastní |  |  | základní |  | 0 | 0 | 0 | 0 | 0 | 4 | K | 1 | ROZPOCET | 0 | 0 | 0 | 0 | 0 | 1 | 0 | 4 | 152
77 | K | Pol190 | YRS50000-- Spona kovová pro patici RS | ks | 12 |  | 0 | vlastní |  |  | základní |  | 0 | 0 | 0 | 0 | 0 | 4 | K | 1 | ROZPOCET | 0 | 0 | 0 | 0 | 0 | 1 | 0 | 4 | 154
78 | K | Pol191 | PT570024-- Relé PT 4P/6A,24VDC | ks | 12 |  | 0 | vlastní |  |  | základní |  | 0 | 0 | 0 | 0 | 0 | 4 | K | 1 | ROZPOCET | 0 | 0 | 0 | 0 | 0 | 1 | 0 | 4 | 156
79 | K | Pol192 | YPT16040-- Popisný štítek na patici relé PT | ks | 12 |  | 0 | vlastní |  |  | základní |  | 0 | 0 | 0 | 0 | 0 | 4 | K | 1 | ROZPOCET | 0 | 0 | 0 | 0 | 0 | 1 | 0 | 4 | 158
80 | K | Pol193 | SI312970-- Držák pro válcové pojistky,3pól | ks | 1 |  | 0 | vlastní |  |  | základní |  | 0 | 0 | 0 | 0 | 0 | 4 | K | 1 | ROZPOCET | 0 | 0 | 0 | 0 | 0 | 1 | 0 | 4 | 160
81 | K | Pol194 | SI315500-- Připojovací svorka 35mm2 | ks | 3 |  | 0 | vlastní |  |  | základní |  | 0 | 0 | 0 | 0 | 0 | 4 | K | 1 | ROZPOCET | 0 | 0 | 0 | 0 | 0 | 1 | 0 | 4 | 162
82 | K | Pol195 | IK110010-- Řadová svorka CBC.10 šedá, 10mm2 | ks | 3 |  | 0 | vlastní |  |  | základní |  | 0 | 0 | 0 | 0 | 0 | 4 | K | 1 | ROZPOCET | 0 | 0 | 0 | 0 | 0 | 1 | 0 | 4 | 164
83 | K | Pol196 | IK110210-- Koncová deska CBC2,5-10,šedá | ks | 16 |  | 0 | vlastní |  |  | základní |  | 0 | 0 | 0 | 0 | 0 | 4 | K | 1 | ROZPOCET | 0 | 0 | 0 | 0 | 0 | 1 | 0 | 4 | 166
84 | K | Pol197 | IK111010-- Řadová svorka CBC.10 modrá, 10mm2 | ks | 1 |  | 0 | vlastní |  |  | základní |  | 0 | 0 | 0 | 0 | 0 | 4 | K | 1 | ROZPOCET | 0 | 0 | 0 | 0 | 0 | 1 | 0 | 4 | 168
85 | K | Pol198 | IK122010-A Zemnící svorka 10mm² CBC10, zelenožlutá | ks | 1 |  | 0 | vlastní |  |  | základní |  | 0 | 0 | 0 | 0 | 0 | 4 | K | 1 | ROZPOCET | 0 | 0 | 0 | 0 | 0 | 1 | 0 | 4 | 170
86 | K | Pol199 | IK122006-A Zemnící svorka TEC.6 6 mm², zelenožlutá | ks | 1 |  | 0 | vlastní |  |  | základní |  | 0 | 0 | 0 | 0 | 0 | 4 | K | 1 | ROZPOCET | 0 | 0 | 0 | 0 | 0 | 1 | 0 | 4 | 172
87 | K | Pol200 | IK111006-- Řadová svorka CBC.6 modrá, 6mm2 | ks | 12 |  | 0 | vlastní |  |  | základní |  | 0 | 0 | 0 | 0 | 0 | 4 | K | 1 | ROZPOCET | 0 | 0 | 0 | 0 | 0 | 1 | 0 | 4 | 174
88 | K | Pol201 | MC199471-- Podpěťová spoušť 208-240VAC pro MC1, kabel 3 m | ks | 1 |  | 0 | vlastní |  |  | základní |  | 0 | 0 | 0 | 0 | 0 | 4 | K | 1 | ROZPOCET | 0 | 0 | 0 | 0 | 0 | 1 | 0 | 4 | 176
89 | K | Pol202 | MC190015-- Třmenová svorka 3-pólová pro MC1 | ks | 1 |  | 0 | vlastní |  |  | základní |  | 0 | 0 | 0 | 0 | 0 | 4 | K | 1 | ROZPOCET | 0 | 0 | 0 | 0 | 0 | 1 | 0 | 4 | 178
90 | K | Pol203 | Kompenzační oceloplechový rozvaděč skříňový kompenzační výkon 14% 350/25 kVAr rozměr: 800x2110x500mm,napěťová soustava 3 + PEN 400 V 50 Hz/TN C – S ,zkratová odolnost do 90 kA | kpl | 1 |  | 0 | vlastní |  |  | základní |  | 0 | 0 | 0 | 0 | 0 | 4 | K | 1 | ROZPOCET | 0 | 0 | 0 | 0 | 0 | 1 | 0 | 4 | 180
| D | D2 | II. Rozvaděč RV |  |  |  | 0 | [5 empty] | 0 |  | 0 |  | 0 | 1 | D | 0 | ROZPOCET | [6 empty] | 0
91 | K | Pol204 | BK080108-- Rozvodnice nástěnná, 4x18 modulů, dveře průhledné, IP 40 | ks | 1 |  | 0 | vlastní |  |  | základní |  | 0 | 0 | 0 | 0 | 0 | 4 | K | 1 | ROZPOCET | 0 | 0 | 0 | 0 | 0 | 1 | 0 | 4 | 182
92 | K | Pol205 | AZ200242-- Instalační hlavní vypínač AMPARO 32 A, 2P | ks | 1 |  | 0 | vlastní |  |  | základní |  | 0 | 0 | 0 | 0 | 0 | 4 | K | 1 | ROZPOCET | 0 | 0 | 0 | 0 | 0 | 1 | 0 | 4 | 184
93 | K | Pol206 | AM618106-- Instalační jistič AMPARO 6kA, B 6A, 1P | ks | 2 |  | 0 | vlastní |  |  | základní |  | 0 | 0 | 0 | 0 | 0 | 4 | K | 1 | ROZPOCET | 0 | 0 | 0 | 0 | 0 | 1 | 0 | 4 | 186
94 | K | Pol138 | IK141004-- Svorka SFR.4 4mm2 pro pojistku, béžová | ks | 4 |  | 0 | vlastní |  |  | základní |  | 0 | 0 | 0 | 0 | 0 | 4 | K | 1 | ROZPOCET | 0 | 0 | 0 | 0 | 0 | 1 | 0 | 4 | 188
95 | K | Pol125 | IK110002-- Řadová svorka CBC.2 šedá, 2,5mm2 | ks | 1 |  | 0 | vlastní |  |  | základní |  | 0 | 0 | 0 | 0 | 0 | 4 | K | 1 | ROZPOCET | 0 | 0 | 0 | 0 | 0 | 1 | 0 | 4 | 190
96 | K | Pol207 | IK110210-- Koncová deska CBC2,5-10,šedá | ks | 4 |  | 0 | vlastní |  |  | základní |  | 0 | 0 | 0 | 0 | 0 | 4 | K | 1 | ROZPOCET | 0 | 0 | 0 | 0 | 0 | 1 | 0 | 4 | 192
97 | K | Pol126 | IK111002-- Řadová svorka CBC.2 modrá 2,5mm2 | ks | 1 |  | 0 | vlastní |  |  | základní |  | 0 | 0 | 0 | 0 | 0 | 4 | K | 1 | ROZPOCET | 0 | 0 | 0 | 0 | 0 | 1 | 0 | 4 | 194
98 | K | Pol127 | IK122002-- Svorka TEO.2 2,5 mm², PEN zelenožlutá | ks | 1 |  | 0 | vlastní |  |  | základní |  | 0 | 0 | 0 | 0 | 0 | 4 | K | 1 | ROZPOCET | 0 | 0 | 0 | 0 | 0 | 1 | 0 | 4 | 196
99 | K | Pol139 | IK123000-- Koncová svorka TS 35 | ks | 8 |  | 0 | vlastní |  |  | základní |  | 0 | 0 | 0 | 0 | 0 | 4 | K | 1 | ROZPOCET | 0 | 0 | 0 | 0 | 0 | 1 | 0 | 4 | 198
100 | K | Pol160 | H07V-K 1,5 | m | 85 |  | 0 | vlastní |  |  | základní |  | 0 | 0 | 0 | 0 | 0 | 4 | K | 1 | ROZPOCET | 0 | 0 | 0 | 0 | 0 | 1 | 0 | 4 | 200
| P |  | Poznámka k položce: PLC | [15 empty] | P | 1
101 | K | Pol208 | Výkonné PLC + HMI zkombinované s 7" barevným dotykovým displejem. Vlastnosti PLC UniStream 7" PRO Built-inTFT LCD displej 7" - 800 x 480, 65 536 barevRAM 1GB,ROM 6 GB systémová paměť, 2 GB uživatelská paměťI/O až 2048 I/O bodů zabudované porty: 1 microSD, 1 USBhost, 1 miniUSB (programovací), 1 Ethernet, audio jack dodatečné porty: CANbus max. 1 (ze 3 celkově), RS232 max. 2 (ze 3 celkově), RS485 max. 2 (ze 3 celkově) komunikační protokoly: MQTT klient, Modbus TCP nebo Modbus RTU, Ethernet/IP, CANopen, CANLayer 2, VNC, FTP, SNMP, message composer, modem GSM/GPRS, email, SMS, web server, video + RTSP, SQL klient hodiny:funkce reálných hodin (datum a čas)stručné představení PLC UniStream v 90 sekundách:baterie: 3 V, typ CR2032, životnost typicky 4 roky při 25°C, záloha všech paměťových oblastí a RTC krytí IP66/IP65/NEMA4X (platí pro panelovou montáž) /např.U-US7-B5-R38/ | ks | 1 |  | 0 | vlastní |  |  | základní |  | 0 | 0 | 0 | 0 | 0 | 4 | K | 1 | ROZPOCET | 0 | 0 | 0 | 0 | 0 | 1 | 0 | 4 | 202
102 | K | Pol209 | Výkonný procesor pro optimalizaci audio signálu do reprosoustav, DSP jednotka s 32-bit interním zpracováním, automatický ekvalizér AutoEQ™, eliminace zpětné vazby Enhanced AFS™, USB a Ethernet rozhraní, XLR vstupy a výstupy, rack 1U jed. /např.Venu 360/ | ks | 1 |  | 0 | vlastní |  |  | základní |  | 0 | 0 | 0 | 0 | 0 | 4 | K | 1 | ROZPOCET | 0 | 0 | 0 | 0 | 0 | 1 | 0 | 4 | 204
| D | D3 | III. Frekvenční měniče |  |  |  | 0 | [5 empty] | 0 |  | 0 |  | 0 | 1 | D | 0 | ROZPOCET | [6 empty] | 0
103 | K | Pol210 | Frekvenční měnič 5,5 kW, 14,3 A, 3 x 380 až 500 V Frekvenční měnič 5,5 kW, 14,3 A, 3 x 380 až 500 V | ks | 1 |  | 0 | vlastní |  |  | základní |  | 0 | 0 | 0 | 0 | 0 | 4 | K | 1 | ROZPOCET | 0 | 0 | 0 | 0 | 0 | 1 | 0 | 4 | 206
104 | K | Pol211 | Frekvenční měnič 7,5 kW, 17 A, 380 až 500 V Frekvenční měnič 7,5 kW, 17 A, 380 až 500 V | ks | 8 |  | 0 | vlastní |  |  | základní |  | 0 | 0 | 0 | 0 | 0 | 4 | K | 1 | ROZPOCET | 0 | 0 | 0 | 0 | 0 | 1 | 0 | 4 | 208
105 | K | Pol212 | Frekvenční měnič 11 kW, 27,7 A, 380 až 500 V Frekvenční měnič 11 kW, 27,7 A, 380 až 500 V | ks | 1 |  | 0 | vlastní |  |  | základní |  | 0 | 0 | 0 | 0 | 0 | 4 | K | 1 | ROZPOCET | 0 | 0 | 0 | 0 | 0 | 1 | 0 | 4 | 210
| D | D4 | IV. Materiál |  |  |  | 0 | [5 empty] | 0 |  | 0 |  | 0 | 1 | D | 0 | ROZPOCET | [6 empty] | 0
106 | K | Pol213 | MM229748-- Tlačítko NOT-AUS, 1Z + 1R, kompletní | ks | 4 |  | 0 | vlastní |  |  | základní |  | 0 | 0 | 0 | 0 | 0 | 4 | K | 1 | ROZPOCET | 0 | 0 | 0 | 0 | 0 | 1 | 0 | 4 | 212
| P |  | Poznámka k položce: KABEL SILOVÝ,IZOLACE PVC BEZ VODIČE PE | [15 empty] | P | 1
107 | K | Pol214 | CYKY-O 2x1,5 , pevně | m | 120 |  | 0 | vlastní |  |  | základní |  | 0 | 0 | 0 | 0 | 0 | 4 | K | 1 | ROZPOCET | 0 | 0 | 0 | 0 | 0 | 1 | 0 | 4 | 214
| P |  | Poznámka k položce: KABEL SILOVÝ,IZOLACE PVC S VODIČEM PE | [15 empty] | P | 1
108 | K | Pol215 | CYKY-J 3x1,5 , pevně | m | 235 |  | 0 | vlastní |  |  | základní |  | 0 | 0 | 0 | 0 | 0 | 4 | K | 1 | ROZPOCET | 0 | 0 | 0 | 0 | 0 | 1 | 0 | 4 | 216
109 | K | Pol216 | CYKY-J 5x4 , pevně | m | 40 |  | 0 | vlastní |  |  | základní |  | 0 | 0 | 0 | 0 | 0 | 4 | K | 1 | ROZPOCET | 0 | 0 | 0 | 0 | 0 | 1 | 0 | 4 | 218
110 | K | Pol217 | CYKY-J 5x10 , pevně | m | 16 |  | 0 | vlastní |  |  | základní |  | 0 | 0 | 0 | 0 | 0 | 4 | K | 1 | ROZPOCET | 0 | 0 | 0 | 0 | 0 | 1 | 0 | 4 | 220
111 | K | Pol218 | Kabel H07RN-F 3G 1,5, pevně | m | 80 |  | 0 | vlastní |  |  | základní |  | 0 | 0 | 0 | 0 | 0 | 4 | K | 1 | ROZPOCET | 0 | 0 | 0 | 0 | 0 | 1 | 0 | 4 | 222
| P |  | Poznámka k položce: ŠŇŮRA PVC STÍNĚNÁ | [15 empty] | P | 1
112 | K | Pol219 | CMFM-G 4x2,5 , pevně | m | 145 |  | 0 | vlastní |  |  | základní |  | 0 | 0 | 0 | 0 | 0 | 4 | K | 1 | ROZPOCET | 0 | 0 | 0 | 0 | 0 | 1 | 0 | 4 | 224
| P |  | Poznámka k položce: KABEL SDĚLOVACÍ STÍNĚNÝ | [15 empty] | P | 1
113 | K | Pol220 | DMX 2x0,22 , pevně | m | 350 |  | 0 | vlastní |  |  | základní |  | 0 | 0 | 0 | 0 | 0 | 4 | K | 1 | ROZPOCET | 0 | 0 | 0 | 0 | 0 | 1 | 0 | 4 | 226
114 | K | Pol221 | Kabel FTP Cat.6 PE drát černá cívka 500m venkovní pevně | m | 380 |  | 0 | vlastní |  |  | základní |  | 0 | 0 | 0 | 0 | 0 | 4 | K | 1 | ROZPOCET | 0 | 0 | 0 | 0 | 0 | 1 | 0 | 4 | 228
| P |  | Poznámka k položce: VODIČ JEDNOŽILOVÝ OHEBNÝ (CYA) | [15 empty] | P | 1
115 | K | Pol222 | H07V-K 16 , pevně ZŽ | m | 40 |  | 0 | vlastní |  |  | základní |  | 0 | 0 | 0 | 0 | 0 | 4 | K | 1 | ROZPOCET | 0 | 0 | 0 | 0 | 0 | 1 | 0 | 4 | 230
116 | K | Pol223 | H07V-K 4 , pevně ZŽ | m | 80 |  | 0 | vlastní |  |  | základní |  | 0 | 0 | 0 | 0 | 0 | 4 | K | 1 | ROZPOCET | 0 | 0 | 0 | 0 | 0 | 1 | 0 | 4 | 232
| P |  | Poznámka k položce: KABELOVÝ DRÁTOVÝ ŽLAB MERKUR VČ. DÍLŮ A PŘÍSLUŠENSTVÍ, ŽÁROVÝ ZINEK | [15 empty] | P | 1
117 | K | Pol224 | 250/100 | m | 65 |  | 0 | vlastní |  |  | základní |  | 0 | 0 | 0 | 0 | 0 | 4 | K | 1 | ROZPOCET | 0 | 0 | 0 | 0 | 0 | 1 | 0 | 4 | 234
118 | K | Pol225 | 100/100 | m | 65 |  | 0 | vlastní |  |  | základní |  | 0 | 0 | 0 | 0 | 0 | 4 | K | 1 | ROZPOCET | 0 | 0 | 0 | 0 | 0 | 1 | 0 | 4 | 236
| P |  | Poznámka k položce: TRUBKA OHEBNÁ STŘEDNÍ MECHANICKÁ O DOLNOST | [15 empty] | P | 1
119 | K | Pol226 | 1225 d 25 mm, pevně | m | 90 |  | 0 | vlastní |  |  | základní |  | 0 | 0 | 0 | 0 | 0 | 4 | K | 1 | ROZPOCET | 0 | 0 | 0 | 0 | 0 | 1 | 0 | 4 | 238
120 | K | Pol227 | 1220 d 20 mm, pevně | m | 160 |  | 0 | vlastní |  |  | základní |  | 0 | 0 | 0 | 0 | 0 | 4 | K | 1 | ROZPOCET | 0 | 0 | 0 | 0 | 0 | 1 | 0 | 4 | 240
| P |  | Poznámka k položce: TRUBKA TUHÁ STŘEDNÍ MECHANICKÁ ODOLNOST ŠEDÁ | [15 empty] | P | 1
121 | K | Pol228 | 4020 LA d 20 mm, pevně | m | 100 |  | 0 | vlastní |  |  | základní |  | 0 | 0 | 0 | 0 | 0 | 4 | K | 1 | ROZPOCET | 0 | 0 | 0 | 0 | 0 | 1 | 0 | 4 | 242
122 | K | Pol229 | 4025 LA d 25 mm, pevně | m | 45 |  | 0 | vlastní |  |  | základní |  | 0 | 0 | 0 | 0 | 0 | 4 | K | 1 | ROZPOCET | 0 | 0 | 0 | 0 | 0 | 1 | 0 | 4 | 244
| P |  | Poznámka k položce: SVORKOVNICE KRABICOVÁ | [15 empty] | P | 1
123 | K | Pol230 | 2273-202 2x0,5-2,5mm2 | ks | 20 |  | 0 | vlastní |  |  | základní |  | 0 | 0 | 0 | 0 | 0 | 4 | K | 1 | ROZPOCET | 0 | 0 | 0 | 0 | 0 | 1 | 0 | 4 | 246
124 | K | Pol231 | 2273-203 3x0,5-2,5mm2 | ks | 20 |  | 0 | vlastní |  |  | základní |  | 0 | 0 | 0 | 0 | 0 | 4 | K | 1 | ROZPOCET | 0 | 0 | 0 | 0 | 0 | 1 | 0 | 4 | 248
125 | K | Pol232 | 2273-204 4x0,5-2,5mm2 | ks | 20 |  | 0 | vlastní |  |  | základní |  | 0 | 0 | 0 | 0 | 0 | 4 | K | 1 | ROZPOCET | 0 | 0 | 0 | 0 | 0 | 1 | 0 | 4 | 250
126 | K | Pol233 | 2273-205 5x0,5-2,5mm2 | ks | 20 |  | 0 | vlastní |  |  | základní |  | 0 | 0 | 0 | 0 | 0 | 4 | K | 1 | ROZPOCET | 0 | 0 | 0 | 0 | 0 | 1 | 0 | 4 | 252
127 | K | Pol234 | 5216E ZNM_S PŘÍCHYTKA TYP OMEGA 15-18 mm | ks | 55 |  | 0 | vlastní |  |  | základní |  | 0 | 0 | 0 | 0 | 0 | 4 | K | 1 | ROZPOCET | 0 | 0 | 0 | 0 | 0 | 1 | 0 | 4 | 254
128 | K | Pol235 | 5220 ZN_F PŘÍCHYTKA TYP OMEGA | ks | 55 |  | 0 | vlastní |  |  | základní |  | 0 | 0 | 0 | 0 | 0 | 4 | K | 1 | ROZPOCET | 0 | 0 | 0 | 0 | 0 | 1 | 0 | 4 | 256
| P |  | Poznámka k položce: OSAZENÍ HMOŽDINKY DO ŽELEZOBETONU | [15 empty] | P | 1
129 | K | Pol236 | HM8 | ks | 350 |  | 0 | vlastní |  |  | základní |  | 0 | 0 | 0 | 0 | 0 | 4 | K | 1 | ROZPOCET | 0 | 0 | 0 | 0 | 0 | 1 | 0 | 4 | 258
130 | K | Pol237 | A11 Krabice odbočná plastová, šedá, prázdná, IP 54,12 otv. | ks | 10 |  | 0 | vlastní |  |  | základní |  | 0 | 0 | 0 | 0 | 0 | 4 | K | 1 | ROZPOCET | 0 | 0 | 0 | 0 | 0 | 1 | 0 | 4 | 260
| P |  | Poznámka k položce: SVÍTIDLO STROPNÍ KOMPAKTNÍ ZÁŘIVKA-NEBO EKVIVALENT LED | [15 empty] | P | 1
131 | K | Pol238 | Svítidlo prachotěsné LED 46W 4000K 6400lm 1500mm IP65 GEN2 | ks | 11 |  | 0 | vlastní |  |  | základní |  | 0 | 0 | 0 | 0 | 0 | 4 | K | 1 | ROZPOCET | 0 | 0 | 0 | 0 | 0 | 1 | 0 | 4 | 262
| P |  | Poznámka k položce: SPÍNAČ, PŘEPÍNAČ, VARIANT+ IP44 (plast, bezšroubové svorky) | [15 empty] | P | 1
132 | K | Pol239 | 3559N-C01510 B Spínač jednopólový IP54; řazení 1; d. Variant+; b. bílá, bezšroubové svorky (na hořl. podklady B až E) | ks | 4 |  | 0 | vlastní |  |  | základní |  | 0 | 0 | 0 | 0 | 0 | 4 | K | 1 | ROZPOCET | 0 | 0 | 0 | 0 | 0 | 1 | 0 | 4 | 264
133 | K | Pol240 | CSB183001- Zásuvkový box 2x16A/230V, 1x32A/400VAC | ks | 2 |  | 0 | vlastní |  |  | základní |  | 0 | 0 | 0 | 0 | 0 | 4 | K | 1 | ROZPOCET | 0 | 0 | 0 | 0 | 0 | 1 | 0 | 4 | 266
| P |  | Poznámka k položce: HLADINOVÝ SPÍNAČ , KRYTÍ IP68 24VDC | [15 empty] | P | 1
134 | K | Pol241 | FDK 4-20mA | ks | 1 |  | 0 | vlastní |  |  | základní |  | 0 | 0 | 0 | 0 | 0 | 4 | K | 1 | ROZPOCET | 0 | 0 | 0 | 0 | 0 | 1 | 0 | 4 | 268
| D | D5 | V. Ovládání a řízení světel DMX, kabeláž |  |  |  | 0 | [5 empty] | 0 |  | 0 |  | 0 | 1 | D | 0 | ROZPOCET | [6 empty] | 0
135 | K | Pol242 | Podvodní LED ovladač Compact /DMX/02, dle specifikace PD | ks | 23 |  | 0 | vlastní |  |  | základní |  | 0 | 0 | 0 | 0 | 0 | 4 | K | 1 | ROZPOCET | 0 | 0 | 0 | 0 | 0 | 1 | 0 | 4 | 270
136 | K | Pol243 | Podvodní napájení 250 / 24 V /01, dle specifikace PD | ks | 10 |  | 0 | vlastní |  |  | základní |  | 0 | 0 | 0 | 0 | 0 | 4 | K | 1 | ROZPOCET | 0 | 0 | 0 | 0 | 0 | 1 | 0 | 4 | 272
137 | K | Pol244 | Propojovací kabel DMX / 1.0 m /01, 2 x 0,34 mm2 | ks | 3 |  | 0 | vlastní |  |  | základní |  | 0 | 0 | 0 | 0 | 0 | 4 | K | 1 | ROZPOCET | 0 | 0 | 0 | 0 | 0 | 1 | 0 | 4 | 274
138 | K | Pol245 | Propojovací kabel DMX / 1.5 m /01, 2 x 0,34 mm2 | ks | 3 |  | 0 | vlastní |  |  | základní |  | 0 | 0 | 0 | 0 | 0 | 4 | K | 1 | ROZPOCET | 0 | 0 | 0 | 0 | 0 | 1 | 0 | 4 | 276
139 | K | Pol246 | Propojovací kabel DMX / 3.0 m /01, 2 x 0,34 mm2 | ks | 6 |  | 0 | vlastní |  |  | základní |  | 0 | 0 | 0 | 0 | 0 | 4 | K | 1 | ROZPOCET | 0 | 0 | 0 | 0 | 0 | 1 | 0 | 4 | 278
140 | K | Pol247 | Propojovací kabel DMX / 10.0 m /01, 2 x 0,34 mm2 | ks | 11 |  | 0 | vlastní |  |  | základní |  | 0 | 0 | 0 | 0 | 0 | 4 | K | 1 | ROZPOCET | 0 | 0 | 0 | 0 | 0 | 1 | 0 | 4 | 280
141 | K | Pol248 | Propojovací kabel DMX / 20.0 m /01, 2 x 0,34 mm2 | ks | 4 |  | 0 | vlastní |  |  | základní |  | 0 | 0 | 0 | 0 | 0 | 4 | K | 1 | ROZPOCET | 0 | 0 | 0 | 0 | 0 | 1 | 0 | 4 | 282
142 | K | Pol249 | Koncový díl odolný pro BUS-systém BUS-system DMX/01 | ks | 3 |  | 0 | vlastní |  |  | základní |  | 0 | 0 | 0 | 0 | 0 | 4 | K | 1 | ROZPOCET | 0 | 0 | 0 | 0 | 0 | 1 | 0 | 4 | 284
143 | K | Pol250 | Hybridní prodlužovací kabel / 0.5 m /01, 4 x 0,34 mm2 | ks | 8 |  | 0 | vlastní |  |  | základní |  | 0 | 0 | 0 | 0 | 0 | 4 | K | 1 | ROZPOCET | 0 | 0 | 0 | 0 | 0 | 1 | 0 | 4 | 286
144 | K | Pol251 | Hybridní prodlužovací kabel / 1.5 m /01, 4 x 0,34 mm2 | ks | 16 |  | 0 | vlastní |  |  | základní |  | 0 | 0 | 0 | 0 | 0 | 4 | K | 1 | ROZPOCET | 0 | 0 | 0 | 0 | 0 | 1 | 0 | 4 | 288
145 | K | Pol252 | Hybridní prodlužovací kabel / 3.0 m /01, 4 x 0,34 mm2 | ks | 42 |  | 0 | vlastní |  |  | základní |  | 0 | 0 | 0 | 0 | 0 | 4 | K | 1 | ROZPOCET | 0 | 0 | 0 | 0 | 0 | 1 | 0 | 4 | 290
146 | K | Pol253 | Hybridní prodlužovací kabel 24 V DC / 1.0 m /01, 2 x 2,5 mm2 | ks | 8 |  | 0 | vlastní |  |  | základní |  | 0 | 0 | 0 | 0 | 0 | 4 | K | 1 | ROZPOCET | 0 | 0 | 0 | 0 | 0 | 1 | 0 | 4 | 292
147 | K | Pol254 | Propojovací kabel 24 V DC / 1.5 m /01, 2 x 2,5 mm2 | ks | 3 |  | 0 | vlastní |  |  | základní |  | 0 | 0 | 0 | 0 | 0 | 4 | K | 1 | ROZPOCET | 0 | 0 | 0 | 0 | 0 | 1 | 0 | 4 | 294
148 | K | Pol255 | Propojovací kabel 24 V DC / 3.0 m /01, 2 x 2,5 mm2 | ks | 4 |  | 0 | vlastní |  |  | základní |  | 0 | 0 | 0 | 0 | 0 | 4 | K | 1 | ROZPOCET | 0 | 0 | 0 | 0 | 0 | 1 | 0 | 4 | 296
149 | K | Pol256 | Propojovací kabel 24 V DC / 7.5 m /01, 2 x 2,5 mm2 | ks | 6 |  | 0 | vlastní |  |  | základní |  | 0 | 0 | 0 | 0 | 0 | 4 | K | 1 | ROZPOCET | 0 | 0 | 0 | 0 | 0 | 1 | 0 | 4 | 298
150 | K | Pol257 | Propojovací kabel 24 V DC / 15.0 m /01, 2 x 2,5 mm2 | ks | 2 |  | 0 | vlastní |  |  | základní |  | 0 | 0 | 0 | 0 | 0 | 4 | K | 1 | ROZPOCET | 0 | 0 | 0 | 0 | 0 | 1 | 0 | 4 | 300
151 | K | Pol258 | Řídící systém vodního prvku 1024 / DMX/02 /např.WECS III/ dle specifikace PD | ks | 1 |  | 0 | vlastní |  |  | základní |  | 0 | 0 | 0 | 0 | 0 | 4 | K | 1 | ROZPOCET | 0 | 0 | 0 | 0 | 0 | 1 | 0 | 4 | 302
152 | K | Pol259 | Rozpočovací uzel řídícího systému / DMX/02 /např.WECS III NODE/ dle specifikace PD | ks | 1 |  | 0 | vlastní |  |  | základní |  | 0 | 0 | 0 | 0 | 0 | 4 | K | 1 | ROZPOCET | 0 | 0 | 0 | 0 | 0 | 1 | 0 | 4 | 304
153 | K | Pol260 | Zesilovač signálu pro rozšíření DMX linky/např. demultiplexní karta 4ch/ - DMX SPLITTER / BOOSTER, 1 DMX UNIVERSE, 4+1 výstupy, Kompatibilita: DMX512/1990, ANSI E1-11 DMX512A, DMX podle DIN56930-2, ANSI E1-20 DMX RDM, Cage svorkové konektory (Input, DMX THRU a 4 optoizolované výstupy), Široký rozsah Napájení: 85...230 V AC, 4 W | ks | 2 |  | 0 | vlastní |  |  | základní |  | 0 | 0 | 0 | 0 | 0 | 4 | K | 1 | ROZPOCET | 0 | 0 | 0 | 0 | 0 | 1 | 0 | 4 | 306
| D | D6 | VI. Ozvučení fontány |  |  |  | 0 | [5 empty] | 0 |  | 0 |  | 0 | 1 | D | 0 | ROZPOCET | [6 empty] | 0
154 | K | Pol261 | Venkovní instalační reprobox, koaxiál 10"+1" , 90x40st., 124dB, 200W , 100V , IP55 /např.RCF P2110TWP/ | ks | 24 |  | 0 | vlastní |  |  | základní |  | 0 | 0 | 0 | 0 | 0 | 4 | K | 1 | ROZPOCET | 0 | 0 | 0 | 0 | 0 | 1 | 0 | 4 | 308
155 | K | Pol262 | Nerezový držák reproboxu /např.AC-P10-A-BR/ | kpl | 24 |  | 0 | vlastní |  |  | základní |  | 0 | 0 | 0 | 0 | 0 | 4 | K | 1 | ROZPOCET | 0 | 0 | 0 | 0 | 0 | 1 | 0 | 4 | 310
156 | K | Pol263 | Instalační materiál ( instalační krabice, propojovací kabeláž, svorky ,konektory ) | ks | 1 |  | 0 | vlastní |  |  | základní |  | 0 | 0 | 0 | 0 | 0 | 4 | K | 1 | ROZPOCET | 0 | 0 | 0 | 0 | 0 | 1 | 0 | 4 | 312
157 | K | Pol264 | Instalační cloudový zesilovač 4x1kW , 70/100V , integ. DSP, DANTE , 1U /např.Powersoft Unica 4K8/ | ks | 1 |  | 0 | vlastní |  |  | základní |  | 0 | 0 | 0 | 0 | 0 | 4 | K | 1 | ROZPOCET | 0 | 0 | 0 | 0 | 0 | 1 | 0 | 4 | 314
158 | K | Pol265 | Instalační skříň 19" min. 3U 400mm , odvětrávaná /např.RCK6500/ | ks | 1 |  | 0 | vlastní |  |  | základní |  | 0 | 0 | 0 | 0 | 0 | 4 | K | 1 | ROZPOCET | 0 | 0 | 0 | 0 | 0 | 1 | 0 | 4 | 316
159 | K | Pol266 | PRG3 - programovaní DSP zesilovače /např Powersoft/, včetně nastavení limitních stavů | ks | 1 |  | 0 | vlastní |  |  | základní |  | 0 | 0 | 0 | 0 | 0 | 4 | K | 1 | ROZPOCET | 0 | 0 | 0 | 0 | 0 | 1 | 0 | 4 | 318
160 | K | Pol267 | AMSR - akustická měření zvukového sysému, optimalizace systému, přenos dat do DSP | ks | 1 |  | 0 | vlastní |  |  | základní |  | 0 | 0 | 0 | 0 | 0 | 4 | K | 1 | ROZPOCET | 0 | 0 | 0 | 0 | 0 | 1 | 0 | 4 | 320
161 | K | Pol268 | Kabel CYKY 2x4mm2 | bm | 900 |  | 0 | vlastní |  |  | základní |  | 0 | 0 | 0 | 0 | 0 | 4 | K | 1 | ROZPOCET | 0 | 0 | 0 | 0 | 0 | 1 | 0 | 4 | 322
162 | K | Pol269 | PC + komponenty dle specifikace PD | ks | 1 |  | 0 | vlastní |  |  | základní |  | 0 | 0 | 0 | 0 | 0 | 4 | K | 1 | ROZPOCET | 0 | 0 | 0 | 0 | 0 | 1 | 0 | 4 | 324
163 | K | Pol270 | Kabeláž velín - datový kabel cat.5E, SF/UTP, AWG24, drát, PUR plášť, IP67, barva černá | bm | 160 |  | 0 | vlastní |  |  | základní |  | 0 | 0 | 0 | 0 | 0 | 4 | K | 1 | ROZPOCET | 0 | 0 | 0 | 0 | 0 | 1 | 0 | 4 | 326
164 | K | Pol271 | Dokumentace konečného provedení stavby ozvučení | ks | 1 |  | 0 | vlastní |  |  | základní |  | 0 | 0 | 0 | 0 | 0 | 4 | K | 1 | ROZPOCET | 0 | 0 | 0 | 0 | 0 | 1 | 0 | 4 | 328
| D | D7 | VII. Ostatní |  |  |  | 0 | [5 empty] | 0 |  | 0 |  | 0 | 1 | D | 0 | ROZPOCET | [6 empty] | 0
165 | K | Pol272 | Seřízení odzkoušení el. technologie | ks | 1 |  | 0 | vlastní |  |  | základní |  | 0 | 0 | 0 | 0 | 0 | 4 | K | 1 | ROZPOCET | 0 | 0 | 0 | 0 | 0 | 1 | 0 | 4 | 330
166 | K | Pol273 | Napojeni na stavajici zarizeni | hod | 20 |  | 0 | vlastní |  |  | základní |  | 0 | 0 | 0 | 0 | 0 | 4 | K | 1 | ROZPOCET | 0 | 0 | 0 | 0 | 0 | 1 | 0 | 4 | 332
167 | K | Pol274 | Zkušebni provoz | hod | 30 |  | 0 | vlastní |  |  | základní |  | 0 | 0 | 0 | 0 | 0 | 4 | K | 1 | ROZPOCET | 0 | 0 | 0 | 0 | 0 | 1 | 0 | 4 | 334
168 | K | Pol275 | Zaučení obsluhy | hod | 8 |  | 0 | vlastní |  |  | základní |  | 0 | 0 | 0 | 0 | 0 | 4 | K | 1 | ROZPOCET | 0 | 0 | 0 | 0 | 0 | 1 | 0 | 4 | 336
169 | K | Pol276 | Úprava stávajícího rozvaděče | kpl | 1 |  | 0 | vlastní |  |  | základní |  | 0 | 0 | 0 | 0 | 0 | 4 | K | 1 | ROZPOCET | 0 | 0 | 0 | 0 | 0 | 1 | 0 | 4 | 338
170 | K | Pol277 | Demontáž stávajícího zařízení | ks | 1 |  | 0 | vlastní |  |  | základní |  | 0 | 0 | 0 | 0 | 0 | 4 | K | 1 | ROZPOCET | 0 | 0 | 0 | 0 | 0 | 1 | 0 | 4 | 340
171 | K | Pol278 | Celk.prohl.el.zaříz. měření a vyhotovení revizní zprávy | ks | 1 |  | 0 | vlastní |  |  | základní |  | 0 | 0 | 0 | 0 | 0 | 4 | K | 1 | ROZPOCET | 0 | 0 | 0 | 0 | 0 | 1 | 0 | 4 | 342
172 | K | Pol279 | PLC software - grafické i textové programování technologie fontány | ks | 1 |  | 0 | vlastní |  |  | základní |  | 0 | 0 | 0 | 0 | 0 | 4 | K | 1 | ROZPOCET | 0 | 0 | 0 | 0 | 0 | 1 | 0 | 4 | 344
173 | K | Pol280 | Základní programování scén vodní kulisy | ks | 1 |  | 0 | vlastní |  |  | základní |  | 0 | 0 | 0 | 0 | 0 | 4 | K | 1 | ROZPOCET | 0 | 0 | 0 | 0 | 0 | 1 | 0 | 4 | 346
174 | K | Pol281 | Mimostaveništní doprava | kpl | 1 |  | 0 | vlastní |  |  | základní |  | 0 | 0 | 0 | 0 | 0 | 4 | K | 1 | ROZPOCET | 0 | 0 | 0 | 0 | 0 | 1 | 0 | 4 | 348
175 | K | K031 | Základní programování ozvučení - 10 skladeb | ks | 1 |  | 0 | vlastní |  |  | základní |  | 0 | 0 | 0 | 0 | 0 | 4 | K | 1 | ROZPOCET | 0 | 0 | 0 | 0 | 0 | 1 | 0 | 4 | 1263315661
176 | K | Pol282 | Dokumentace konečného provedení stavby elektroinstalace | ks | 1 |  | 0 | vlastní |  |  | základní |  | 0 | 0 | 0 | 0 | 0 | 4 | K | 1 | ROZPOCET | 0 | 0 | 0 | 0 | 0 | 1 | 0 | 4 | 350

## 5 - Vedlejší náklady
[9 empty] | >> skryté sloupce << | [9 empty] | {05bfca85-eb70-4210-909c-e4e5881a870b}
2
| KRYCÍ LIST SOUPISU PRACÍ | [8 empty] | v --- níže se nacházejí doplnkové a pomocné údaje k sestavám --- v | [8 empty] | False
Stavba:
Rekonstrukce zpívající fontány v Mar. Lázní_rev
Objekt:
5 - Vedlejší náklady
| KSO: |  |  |  |  | CC-CZ:
| Místo: |  | st.p. 28/3, 28/2, ppč. 200/2, 78/1 k.ú. ML |  |  | Datum: | 27. 10. 2023
| Zadavatel: |  |  |  |  | IČ:
DIČ:
| Uchazeč: |  |  |  |  | IČ: | Vyplň údaj
|  | Vyplň údaj |  |  |  | DIČ: | Vyplň údaj
| Projektant: |  |  |  |  | IČ:
|  | Prokon s.r.o. |  |  |  | DIČ:
| Zpracovatel: |  |  |  |  | IČ:
|  | Ing. Tomáš Hrdlička |  |  |  | DIČ:
Poznámka:
Soupis prací je sestaven s využitím Cenové soustavy ÚRS. Položky, které pochází z této cenové soustavy, jsou ve sloupci 'Cenová soustava' označeny popisem 'CS ÚRS' a úrovní příslušného kalendářního pololetí. Veškeré další informace vymezující popis a podmínky použití těchto položek z Cenové soustavy, které nejsou uvedeny přímo v soupisu prací, jsou neomezeně dálkově k dispozici na webu podminky.urs.cz.
| Cena bez DPH | [5 empty] | 0
|  |  | Základ daně |  |  | Sazba daně | Výše daně
| DPH | základní | 0 |  |  | 21% | 0
|  | snížená | 0 |  |  | 12% | 0
|  | zákl. přenesená | 0 |  |  | 21% | 0
|  | sníž. přenesená | 0 |  |  | 12% | 0
|  | nulová | 0 |  |  | 0% | 0
| Cena s DPH |  |  | v | CZK |  | 0
REKAPITULACE ČLENĚNÍ SOUPISU PRACÍ
Stavba:
Rekonstrukce zpívající fontány v Mar. Lázní_rev
Objekt:
5 - Vedlejší náklady
Místo: |  |  | st.p. 28/3, 28/2, ppč. 200/2, 78/1 k.ú. ML |  |  | Datum: | 27. 10. 2023
Zadavatel: | [5 empty] | Projektant: | Prokon s.r.o.
Uchazeč: |  |  | Vyplň údaj |  |  | Zpracovatel: | Ing. Tomáš Hrdlička
Kód dílu - Popis | [6 empty] | Cena celkem [CZK]
Náklady stavby celkem | [6 empty] | 0 | [12 empty] | -1
| VRN - Vedlejší rozpočtové náklady | [5 empty] | 0
| VRN1 - Průzkumné, geodetické a projektové práce | [5 empty] | 0
| VRN3 - Zařízení staveniště | [5 empty] | 0
| VRN4 - Inženýrská činnost | [5 empty] | 0
| VRN9 - Ostatní náklady | [5 empty] | 0
SOUPIS PRACÍ
Stavba:
Rekonstrukce zpívající fontány v Mar. Lázní_rev
Objekt:
5 - Vedlejší náklady
Místo: |  |  | st.p. 28/3, 28/2, ppč. 200/2, 78/1 k.ú. ML |  |  | Datum: | 27. 10. 2023
Zadavatel: | [5 empty] | Projektant: | Prokon s.r.o.
Uchazeč: |  |  | Vyplň údaj |  |  | Zpracovatel: | Ing. Tomáš Hrdlička
PČ | Typ | Kód | Popis | MJ | Množství | J.cena [CZK] | Cena celkem [CZK] | Cenová soustava |  |  | DPH | J. Nh [h] | Nh celkem [h] | J. hmotnost [t] | Hmotnost celkem [t] | J. suť [t] | Suť Celkem [t]
Náklady soupisu celkem | [6 empty] | 0 | [5 empty] | 0 |  | 0 |  | 0 |  | D | -1 | [7 empty] | 0
| D | VRN | Vedlejší rozpočtové náklady |  |  |  | 0 | [5 empty] | 0 |  | 0 |  | 0 | 5 | D | 0 | ROZPOCET | [6 empty] | 0
| D | VRN1 | Průzkumné, geodetické a projektové práce |  |  |  | 0 | [5 empty] | 0 |  | 0 |  | 0 | 5 | D | 1 | ROZPOCET | [6 empty] | 0
1 | K | 013254000 | Dokumentace skutečného provedení stavby | ks | 1 |  | 0 | CS ÚRS 2023 02 |  |  | základní |  | 0 | 0 | 0 | 0 | 0 | 1024 | K | 2 | ROZPOCET | 0 | 0 | 0 | 0 | 0 | 1 | 0 | 1024 | -1489111981
| Online PSC |  | https://podminky.urs.cz/item/CS_URS_2023_02/013254000 | [15 empty] | Online PSC | 2
2 | K | 013244000 | Dokumentace pro provádění stavby - dílenská dokumentace (zábradlí po obvodě, atypické zámečnické prvky) | ks | 1 |  | 0 | CS ÚRS 2023 02 |  |  | základní |  | 0 | 0 | 0 | 0 | 0 | 1024 | K | 2 | ROZPOCET | 0 | 0 | 0 | 0 | 0 | 1 | 0 | 1024 | 494808646
| Online PSC |  | https://podminky.urs.cz/item/CS_URS_2023_02/013244000 | [15 empty] | Online PSC | 2
3 | K | K043 | Zdokumentování skutečného stavu fontány (výroba plánků, fotodokumentace prvků, označení prvků pomocí barvou nanášených čísel. označení) | ks | 1 |  | 0 | vlastní |  |  | základní |  | 0 | 0 | 0 | 0 | 0 | 4 | K | 2 | ROZPOCET | 0 | 0 | 0 | 0 | 0 | 1 | 0 | 4 | -1314236089
| D | VRN3 | Zařízení staveniště |  |  |  | 0 | [5 empty] | 0 |  | 0 |  | 0 | 5 | D | 1 | ROZPOCET | [6 empty] | 0
4 | K | K044 | Zařízení staveniště | ks | 1 |  | 0 | vlastní |  |  | základní |  | 0 | 0 | 0 | 0 | 0 | 4 | K | 2 | ROZPOCET | 0 | 0 | 0 | 0 | 0 | 1 | 0 | 4 | 1295659620
| P |  | Poznámka k položce: Náklady s případným vypracováním podrobné projektové dokumentace zařízení staveniště, zřízením přípojek energií k objektům zařízení staveniště, vybudování případných měřících odběrných míst a zřízení, případná příprava území pro objekty zařízení staveniště a vlastní vybudování objektů zařízení staveniště, náklady spojené s předáním a převzetím staveniště, zajištění zřízení dočasných komunikací, sjezdů a nájezdů pro realizaci stavby. Zajištění ochrany veškeré zeleně v prostoru staveniště a v jeho bezprostřední blízkosti pro poškození během realizace stavby, zajištění péče o nepředané objekty a konstrukce stavby, jejich ošetřování a zimní opatření. Vybavení objektů zařízení staveniště - např jeřáb, zdvihací technika, stavební výtah aj. , náklady na energie spotřebované dodavatelem v rámci provozu zařízení staveniště, osvětlení staveniště, náklady na potřebný úklid v prostorách zařízení staveniště, náklady na nutnou údržbu a opravy na objektech zařízení staveniště a na přípojkách energií. Do této položky patří odstranění objektů zařízení staveniště včetně přípojek energií a jejich odvoz. Položka zahrnuje i náklady na úpravu povrchů po odstranění zařízení staveniště a úklid ploch, na kterých bylo zařízení staveniště provozováno. Zajištění odstranění dočasných komunikací, sjezdů a nájezdů pro realizaci stavby. | [15 empty] | P | 2
5 | K | 032903000R | Náklady na práce v zimním období - zakrytí fontány - "stan -šapito", vytvoření vhodných podmínek pro betonáže a aplikaci stěrek a dalších prací, vč. vytápění prostoru ochranného stanu na požadovanou teplotu | dny | 120 |  | 0 | vlastní |  |  | základní |  | 0 | 0 | 0 | 0 | 0 | 1024 | K | 2 | ROZPOCET | 0 | 0 | 0 | 0 | 0 | 1 | 0 | 1024 | -1510217561
6 | K | K047 | Opatření pro zimní období: plynové tepelné zdroje + plynové bomby pro vytápění kolektoru. | den | 60 |  | 0 | vlastní |  |  | základní |  | 0 | 0 | 0 | 0 | 0 | 4 | K | 2 | ROZPOCET | 0 | 0 | 0 | 0 | 0 | 1 | 0 | 4 | 297590950
| D | VRN4 | Inženýrská činnost |  |  |  | 0 | [5 empty] | 0 |  | 0 |  | 0 | 5 | D | 1 | ROZPOCET | [6 empty] | 0
7 | K | 045002000 | Kompletační a koordinační činnost | hod | 20 |  | 0 | CS ÚRS 2023 02 |  |  | základní |  | 0 | 0 | 0 | 0 | 0 | 1024 | K | 2 | ROZPOCET | 0 | 0 | 0 | 0 | 0 | 1 | 0 | 1024 | -886410400
| Online PSC |  | https://podminky.urs.cz/item/CS_URS_2023_02/045002000 | [15 empty] | Online PSC | 2
8 | K | 049103000 | Náklady vzniklé v souvislosti s realizací stavby | hod | 20 |  | 0 | CS ÚRS 2023 02 |  |  | základní |  | 0 | 0 | 0 | 0 | 0 | 1024 | K | 2 | ROZPOCET | 0 | 0 | 0 | 0 | 0 | 1 | 0 | 1024 | -205717142
| Online PSC |  | https://podminky.urs.cz/item/CS_URS_2023_02/049103000 | [15 empty] | Online PSC | 2
9 | K | 049303000 | Náklady vzniklé v souvislosti s předáním stavby | hod | 20 |  | 0 | CS ÚRS 2023 02 |  |  | základní |  | 0 | 0 | 0 | 0 | 0 | 1024 | K | 2 | ROZPOCET | 0 | 0 | 0 | 0 | 0 | 1 | 0 | 1024 | 2096314831
| Online PSC |  | https://podminky.urs.cz/item/CS_URS_2023_02/049303000 | [15 empty] | Online PSC | 2
| D | VRN9 | Ostatní náklady |  |  |  | 0 | [5 empty] | 0 |  | 0 |  | 0 | 5 | D | 1 | ROZPOCET | [6 empty] | 0
10 | K | 092203000 | Náklady na zaškolení | hod | 15 |  | 0 | CS ÚRS 2023 02 |  |  | základní |  | 0 | 0 | 0 | 0 | 0 | 1024 | K | 2 | ROZPOCET | 0 | 0 | 0 | 0 | 0 | 1 | 0 | 1024 | 1288857955
| Online PSC |  | https://podminky.urs.cz/item/CS_URS_2023_02/092203000 | [15 empty] | Online PSC | 2
11 | K | 094104000 | Náklady na opatření BOZP | ks | 1 |  | 0 | CS ÚRS 2023 02 |  |  | základní |  | 0 | 0 | 0 | 0 | 0 | 1024 | K | 2 | ROZPOCET | 0 | 0 | 0 | 0 | 0 | 1 | 0 | 1024 | 972661224
| Online PSC |  | https://podminky.urs.cz/item/CS_URS_2023_02/094104000 | [15 empty] | Online PSC | 2
12 | K | 034503000 | Informační tabule na staveništi | ks | 1 |  | 0 | CS ÚRS 2023 02 |  |  | základní |  | 0 | 0 | 0 | 0 | 0 | 1024 | K | 2 | ROZPOCET | 0 | 0 | 0 | 0 | 0 | 1 | 0 | 1024 | -846367484
| Online PSC |  | https://podminky.urs.cz/item/CS_URS_2023_02/034503000 | [15 empty] | Online PSC | 2
| P |  | Poznámka k položce: Publicita projektu | [15 empty] | P | 2

## Seznam figur
SEZNAM FIGUR
Kód: | R126R
Stavba: | Rekonstrukce zpívající fontány v Mar. Lázní_rev
Datum: | 27. 10. 2023
Kód | Popis | MJ | Výměra
1 | Přípravné práce, ochrana konstrukcí
tráva | Plocha k zatravnění | m2 | 809.574
| "pod panely"(161,915+178+449,659) |  | 789.574
| "deponie zeminy"20 |  | 20
| Součet |  | 809.574
Použití figury:
181111131 | Plošná úprava terénu do 500 m2 zemina skupiny 1 až 4 nerovnosti přes 150 do 200 mm v rovinně a svahu do 1:5 | m2 | 809.574
181411151 | Založení parkového trávníku travním kobercem pl do 1000 m2 v rovině a ve svahu do 1:5 | m2 | 809.574
185804311 | Zalití rostlin vodou plocha do 20 m2 | m3 | 16.771
2 | Bourací a stavební práce
obvodE | Délka soklíku epoxidové podlahy | bm | 115.844
| "101 |  | 0
| 2*(0,8+4,57+0,528+4,508+2,36+1,3+0,2) |  | 28.532
| "102 |  | 0
| (4,38+2,36)*2 |  | 13.48
| "103 |  | 0
| 0,3+1,18+0,3+2*(5,66+0,3+8,877+0,3+8,752+0,3+0,66) |  | 51.478
| (1,85+1,84+2,17)*2+5,37*2-0,3*1,18*0,3 |  | 22.354
| Součet |  | 115.844
Použití figury:
711199101 | Provedení těsnícího pásu do spoje dilatační nebo styčné spáry podlaha - stěna | m | 346.268
777111111 | Vysátí podkladu před provedením lité podlahy | m2 | 102.384
777511181 | Příplatek k cenám krycí stěrky za zvýšenou pracnost provádění podlahových soklíků | m2 | 11.584
777911111 | Tuhé napojení lité podlahy na stěnu nebo sokl | m | 115.844
plochaE | Plocha epoxidové krytiny | m2 | 90.8
| S02 |  | 27.44
| S02b |  | 63.36
| Součet |  | 90.8
Použití figury:
777111111 | Vysátí podkladu před provedením lité podlahy | m2 | 102.384
S01 | Skladba vodní nádrže - vodorovné plochy | m2 | 36.028
| 36,028 |  | 36.028
Použití figury:
629995101 | Očištění vnějších ploch tlakovou vodou | m2 | 1647.246
711111012 | Provedení izolace proti zemní vlhkosti vodorovné za studena nátěrem tekutou lepenkou | m2 | 272.508
711191101 | Provedení izolace proti zemní vlhkosti hydroizolační stěrkou vodorovné na betonu, 1 vrstva | m2 | 181.708
711191101 | Provedení izolace proti zemní vlhkosti hydroizolační stěrkou vodorovné na betonu, 1 vrstva | m2 | 36.028
965046111 | Broušení stávajících betonových podlah úběr do 3 mm | m2 | 406.736
985131311 | Ruční dočištění ploch stěn, rubu kleneb a podlah ocelových kartáči | m2 | 249.737
K002 | Příplatek za provedení souvrství stěrkové HI v omezené prostoru akumulační nádrže | m2 | 93.782
S01a | Skladba vodní nádrže - svislé plochy | m2 | 57.754
| 1,18*0,65 |  | 0.767
| 26,831*2 |  | 53.662
| (1,18+0,31*2*2)*(1,224+0,15) |  | 3.325
| Součet |  | 57.754
Použití figury:
629995101 | Očištění vnějších ploch tlakovou vodou | m2 | 1647.246
711112012 | Provedení izolace proti zemní vlhkosti svislé za studena nátěrem tekutou lepenkou | m2 | 370.943
711192101 | Provedení izolace proti zemní vlhkosti hydroizolační stěrkou svislé na betonu, 1 vrstva | m2 | 370.943
711192101 | Provedení izolace proti zemní vlhkosti hydroizolační stěrkou svislé na betonu, 1 vrstva | m2 | 57.754
965046111R | Broušení stávajících betonových podlah úběr do 3 mm | m2 | 405.722
985131311 | Ruční dočištění ploch stěn, rubu kleneb a podlah ocelových kartáči | m2 | 249.737
K002 | Příplatek za provedení souvrství stěrkové HI v omezené prostoru akumulační nádrže | m2 | 93.782
S02 | Skladba stropu vodní nádrže | m2 | 27.44
| 36,028-4,771*(1,18+0,31*2) |  | 27.44
Použití figury:
629995101 | Očištění vnějších ploch tlakovou vodou | m2 | 1647.246
711111012 | Provedení izolace proti zemní vlhkosti vodorovné za studena nátěrem tekutou lepenkou | m2 | 272.508
711191101 | Provedení izolace proti zemní vlhkosti hydroizolační stěrkou vodorovné na betonu, 1 vrstva | m2 | 181.708
965046111 | Broušení stávajících betonových podlah úběr do 3 mm | m2 | 406.736
965046111RRR | Broušení stávajících betonových podlah úběr do 3 mm | m2 | 118.24
985131311 | Ruční dočištění ploch stěn, rubu kleneb a podlah ocelových kartáči | m2 | 249.737
985132311 | Ruční dočištění ploch líce kleneb a podhledů ocelových kartáči | m2 | 35.472
K0021 | Příplatek za provedení souvrství stěrkové HI v omezené prostoru akumulační nádrže | m2 | 27.44
S02b | Sklaba podlahy kolektoru | m2 | 63.36
| "101"+3,7 |  | 3.7
| "102"10,3 |  | 10.3
| "103"76,8 |  | 76.8
| -S02 |  | -27.44
| Součet |  | 63.36
Použití figury:
965046111 | Broušení stávajících betonových podlah úběr do 3 mm | m2 | 406.736
985131311 | Ruční dočištění ploch stěn, rubu kleneb a podlah ocelových kartáči | m2 | 249.737
S03 | Skladba stěny kolektoru | m2 | 313.189
| obvodE*2,75 |  | 318.571
| -1,36*2,48 |  | -3.373
| -1,02*1,97 |  | -2.009
| Součet |  | 313.189
Použití figury:
629995101 | Očištění vnějších ploch tlakovou vodou | m2 | 1647.246
711112012 | Provedení izolace proti zemní vlhkosti svislé za studena nátěrem tekutou lepenkou | m2 | 370.943
711192101 | Provedení izolace proti zemní vlhkosti hydroizolační stěrkou svislé na betonu, 1 vrstva | m2 | 370.943
965046111R | Broušení stávajících betonových podlah úběr do 3 mm | m2 | 405.722
985131311 | Ruční dočištění ploch stěn, rubu kleneb a podlah ocelových kartáči | m2 | 249.737
S04 | Plocha stropu kolektoru | m2 | 90.8
| "101"3,7 |  | 3.7
| "102"10,3 |  | 10.3
| "103"76,8 |  | 76.8
| Součet |  | 90.8
Použití figury:
629995101 | Očištění vnějších ploch tlakovou vodou | m2 | 1647.246
711111012 | Provedení izolace proti zemní vlhkosti vodorovné za studena nátěrem tekutou lepenkou | m2 | 272.508
711191101 | Provedení izolace proti zemní vlhkosti hydroizolační stěrkou vodorovné na betonu, 1 vrstva | m2 | 181.708
949101111 | Lešení pomocné pro objekty pozemních staveb s lešeňovou podlahou v do 1,9 m zatížení do 150 kg/m2 | m2 | 90.8
965046111RRR | Broušení stávajících betonových podlah úběr do 3 mm | m2 | 118.24
985121201 | Tryskání degradovaného betonu líce kleneb sušeným pískem | m2 | 27.24
985132311 | Ruční dočištění ploch líce kleneb a podhledů ocelových kartáči | m2 | 35.472
985311213 | Reprofilace líce kleneb a podhledů cementovou sanační maltou tl přes 20 do 30 mm | m2 | 36.32
K0022 | Příplatek za provedení souvrství stěrkové HI v omezené prostoru akumulační nádrže | m2 | 90.8
S05 | Skladba fontány | m2 | 251.663
| 251,663 |  | 251.663
Použití figury:
591441111RR | Kladení dlažby z mozaiky jednobarevné komunikací pro pěší lože z MC | m2 | 251.663
629995101 | Očištění vnějších ploch tlakovou vodou | m2 | 1647.246
631311134 | Mazanina tl přes 120 do 240 mm z betonu prostého bez zvýšených nároků na prostředí tř. C 16/20 | m3 | 116.294
711111012 | Provedení izolace proti zemní vlhkosti vodorovné za studena nátěrem tekutou lepenkou | m2 | 559.816
711191101 | Provedení izolace proti zemní vlhkosti hydroizolační stěrkou vodorovné na betonu, 1 vrstva | m2 | 811.479
965024131 | Bourání kamenných podlah nebo dlažeb z desek nebo mozaiky pl přes 1 m2 | m2 | 251.663
965042241 | Bourání podkladů pod dlažby nebo mazanin betonových nebo z litého asfaltu tl přes 100 mm pl přes 4 m2 | m3 | 112.144
965045113 | Bourání potěrů cementových nebo pískocementových tl do 50 mm pl přes 4 m2 | m2 | 251.663
965046111 | Broušení stávajících betonových podlah úběr do 3 mm | m2 | 406.736
979054442R | Očištění vybouraných z desek nebo dlaždic s původním spárováním z MC | m2 | 251.663
985131311 | Ruční dočištění ploch stěn, rubu kleneb a podlah ocelových kartáči | m2 | 249.737
S06 | Obvodový přepadový žlab - vodoroná | m2 | 28.245
| 28,245 |  | 28.245
| Součet |  | 28.245
Použití figury:
629995101 | Očištění vnějších ploch tlakovou vodou | m2 | 1647.246
631311134 | Mazanina tl přes 120 do 240 mm z betonu prostého bez zvýšených nároků na prostředí tř. C 16/20 | m3 | 116.294
711111012 | Provedení izolace proti zemní vlhkosti vodorovné za studena nátěrem tekutou lepenkou | m2 | 559.816
711191101 | Provedení izolace proti zemní vlhkosti hydroizolační stěrkou vodorovné na betonu, 1 vrstva | m2 | 811.479
965042241 | Bourání podkladů pod dlažby nebo mazanin betonových nebo z litého asfaltu tl přes 100 mm pl přes 4 m2 | m3 | 112.144
965046111 | Broušení stávajících betonových podlah úběr do 3 mm | m2 | 406.736
985131311 | Ruční dočištění ploch stěn, rubu kleneb a podlah ocelových kartáči | m2 | 249.737
K007 | Demontáž a zpětná montáž obvodového mosazného roštu | m2 | 28.245
S06a | Obvodový přepadový žlab - svislá část | m2 | 34.779
| (8,9+0,66)*3,14*0,6 |  | 18.011
| (8,9)*3,14*0,6 |  | 16.768
| Součet |  | 34.779
Použití figury:
629995101 | Očištění vnějších ploch tlakovou vodou | m2 | 1647.246
711112012 | Provedení izolace proti zemní vlhkosti svislé za studena nátěrem tekutou lepenkou | m2 | 89.558
711192101 | Provedení izolace proti zemní vlhkosti hydroizolační stěrkou svislé na betonu, 1 vrstva | m2 | 89.558
965046111R | Broušení stávajících betonových podlah úběr do 3 mm | m2 | 405.722
985131311 | Ruční dočištění ploch stěn, rubu kleneb a podlah ocelových kartáči | m2 | 249.737

## Pokyny pro vyplnění
Struktura údajů, formát souboru a metodika pro zpracování
Struktura
Soubor je složen ze záložky Rekapitulace stavby a záložek s názvem soupisu prací pro jednotlivé objekty ve formátu XLSX. Každá ze záložek přitom obsahuje
ještě samostatné sestavy vymezené orámovaním a nadpisem sestavy.
Rekapitulace stavby obsahuje sestavu Rekapitulace stavby a Rekapitulace objektů stavby a soupisů prací.
V sestavě Rekapitulace stavby jsou uvedeny informace identifikující předmět veřejné zakázky na stavební práce, KSO, CC-CZ, CZ-CPV, CZ-CPA a rekapitulaci
celkové nabídkové ceny uchazeče.
Termínem "uchazeč" (resp. zhotovitel) se myslí "účastník zadávacího řízení" ve smyslu zákona o zadávání veřejných zakázek.
V sestavě Rekapitulace objektů stavby a soupisů prací je uvedena rekapitulace stavebních objektů, inženýrských objektů, provozních souborů,
vedlejších a ostatních nákladů a ostatních nákladů s rekapitulací nabídkové ceny za jednotlivé soupisy prací. Na základě údaje Typ je možné
identifikovat, zda se jedná o objekt nebo soupis prací pro daný objekt:
|  | STA | Stavební objekt pozemní
|  | ING | Stavební objekt inženýrský
|  | PRO | Provozní soubor
|  | VON | Vedlejší a ostatní náklady
|  | OST | Ostatní
|  | Soupis | Soupis prací pro daný typ objektu
Soupis prací pro jednotlivé objekty obsahuje sestavy Krycí list soupisu prací, Rekapitulace členění soupisu prací, Soupis prací. Za soupis prací může být považován
i objekt stavby v případě, že neobsahuje podřízenou zakázku.
Krycí list soupisu obsahuje rekapitulaci informací o předmětu veřejné zakázky ze sestavy Rekapitulace stavby, informaci o zařazení objektu do KSO,
CC-CZ, CZ-CPV, CZ-CPA a rekapitulaci celkové nabídkové ceny uchazeče za aktuální soupis prací.
Rekapitulace členění soupisu prací obsahuje rekapitulaci soupisu prací ve všech úrovních členění soupisu tak, jak byla tato členění použita (např.
stavební díly, funkční díly, případně jiné členění) s rekapitulací nabídkové ceny.
Soupis prací obsahuje položky veškerých stavebních nebo montážních prací, dodávek materiálů a služeb nezbytných pro zhotovení stavebního objektu,
inženýrského objektu, provozního souboru, vedlejších a ostatních nákladů.
Pro položky soupisu prací se zobrazují následující informace:
|  | PČ |  | Pořadové číslo položky v aktuálním soupisu
|  | TYP |  | Typ položky: K - konstrukce, M - materiál, PP - plný popis, PSC - poznámka k souboru cen, P - poznámka k položce, VV - výkaz výměr, FIG - rozpad figur
|  | Kód |  | Kód položky
|  | Popis |  | Zkrácený popis položky
|  | MJ |  | Měrná jednotka položky
|  | Množství |  | Množství v měrné jednotce
|  | J.cena |  | Jednotková cena položky. Zadaní může obsahovat namísto J.ceny sloupce J.materiál a J.montáž, jejichž součet definuje
J.cenu položky.
|  | Cena celkem |  | Celková cena položky daná jako součin množství a j.ceny
|  | Cenová soustava |  | Příslušnost položky do cenové soustavy
Ke každé položce soupisu prací se na samostatných řádcích může zobrazovat:
Plný popis položky
Poznámka k souboru cen a poznámka zadavatele
Výkaz výměr
Pokud je k řádku výkazu výměr evidovaný údaj ve sloupci Kód, jedná se o definovaný odkaz, na který se může odvolávat výkaz výměr z jiné položky.
Metodika pro zpracování
Jednotlivé sestavy jsou v souboru provázány. Editovatelné pole jsou zvýrazněny žlutým podbarvením, ostatní pole neslouží k editaci a nesmí být jakkoliv
modifikovány.
Uchazeč je pro podání nabídky povinen vyplnit žlutě podbarvená pole:
Pole Uchazeč v sestavě Rekapitulace stavby - zde uchazeč vyplní svůj název (název subjektu)
Pole IČ a DIČ v sestavě Rekapitulace stavby - zde uchazeč vyplní svoje IČ a DIČ
Datum v sestavě Rekapitulace stavby - zde uchazeč vyplní datum vytvoření nabídky
J.cena = jednotková cena v sestavě Soupis prací o maximálním počtu desetinných míst uvedených v poli
- pokud sestavy soupisů prací obsahují pole J.cena, měla by být všechna tato pole vyplněna nenulovými
Poznámka - nepovinný údaj pro položku soupisu
V případě, že sestavy soupisů prací neobsahují pole J.cena, potom ve všech soupisech prací obsahují pole:
- J.materiál - jednotková cena materiálu
- J.montáž - jednotková cena montáže
Uchazeč v tomto případě by měl vyplnit všechna pole J.materiál a pole J.montáž nenulovými kladnými číslicemi. V případech, kdy položka
neobsahuje žádný materiál je přípustné, aby pole J.materiál bylo vyplněno nulou. V případech, kdy položka neobsahuje žádnou montáž je přípustné,
aby pole J.montáž bylo vyplněno nulou. Obě pole - J.materiál, J.Montáž u jedné položky by však neměly být vyplněny nulou.
Rekapitulace stavby
Název |  |  | Povinný |  | Popis | Typ | Max. počet
atributu |  |  | (A/N) |  |  |  | znaků
Kód |  |  | A |  | Kód stavby | String | 20
Stavba |  |  | A |  | Název stavby | String | 120
Místo |  |  | N |  | Místo stavby | String | 50
Datum |  |  | A |  | Datum vykonaného exportu | Date
KSO |  |  | N |  | Klasifikace stavebního objektu | String | 15
CC-CZ |  |  | N |  | Klasifikace stavbeních děl | String | 15
CZ-CPV |  |  | N |  | Společný slovník pro veřejné zakázky | String | 20
CZ-CPA |  |  | N |  | Klasifikace produkce podle činností | String | 20
Zadavatel |  |  | N |  | Zadavatel zadaní | String | 50
IČ |  |  | N |  | IČ zadavatele zadaní | String | 20
DIČ |  |  | N |  | DIČ zadavatele zadaní | String | 20
Uchazeč |  |  | N |  | Uchazeč veřejné zakázky | String | 50
Projektant |  |  | N |  | Projektant | String | 50
Poznámka |  |  | N |  | Poznámka k zadání | String | 255
Sazba DPH |  |  | A |  | Rekapitulace sazeb DPH u položek soupisů | eGSazbaDph
Základna DPH |  |  | A |  | Základna DPH určena součtem celkové ceny z položek soupisů | Double
Hodnota DPH |  |  | A |  | Hodnota DPH | Double
Cena bez DPH |  |  | A |  | Celková cena bez DPH za celou stavbu. Sčítává se ze všech listů. | Double
Cena s DPH |  |  | A |  | Celková cena s DPH za celou stavbu | Double
Rekapitulace objektů stavby a soupisů prací
Název |  |  | Povinný |  | Popis | Typ | Max. počet
atributu |  |  | (A/N) |  |  |  | znaků
Kód |  |  | A |  | Přebírá se z Rekapitulace stavby | String | 20
Stavba |  |  | A |  | Přebírá se z Rekapitulace stavby | String | 120
Místo |  |  | N |  | Přebírá se z Rekapitulace stavby | String | 50
Datum |  |  | A |  | Přebírá se z Rekapitulace stavby | Date
Zadavatel |  |  | N |  | Přebírá se z Rekapitulace stavby | String | 50
Projektant |  |  | N |  | Přebírá se z Rekapitulace stavby | String | 50
Uchazeč |  |  | N |  | Přebírá se z Rekapitulace stavby | String | 50
Kód |  |  | A |  | Kód objektu | String | 20
Objektu, Soupis prací |  |  | A |  | Název objektu | String | 120
Cena bez DPH |  |  | A |  | Cena bez DPH za daný objekt | Double
Cena s DPH |  |  | A |  | Cena spolu s DPH za daný objekt | Double
Typ |  |  | A |  | Typ zakázky | eGTypZakazky
Krycí list soupisu
Název |  |  | Povinný |  | Popis | Typ | Max. počet
atributu |  |  | (A/N) |  |  |  | znaků
Stavba |  |  | A |  | Přebírá se z Rekapitulace stavby | String | 120
Objekt |  |  | A |  | Kód a název objektu | String | 20 + 120
Soupis |  |  | A |  | Kód a název soupisu | String | 20 + 120
KSO |  |  | N |  | Klasifikace stavebního objektu | String | 15
CC-CZ |  |  | N |  | Klasifikace stavbeních děl | String | 15
CZ-CPV |  |  | N |  | Společný slovník pro veřejné zakázky | String | 20
CZ-CPA |  |  | N |  | Klasifikace produkce podle činností | String | 20
Místo |  |  | N |  | Přebírá se z Rekapitulace stavby | String | 50
Zadavatel |  |  | N |  | Přebírá se z Rekapitulace stavby | String | 50
Uchazeč |  |  | N |  | Přebírá se z Rekapitulace stavby | String | 50
Projektant |  |  | N |  | Přebírá se z Rekapitulace stavby | String | 50
Poznámka |  |  | N |  | Poznámka k soupisu prací | String | 255
Sazba DPH |  |  | A |  | Rekapitulace sazeb DPH na položkách aktuálního soupisu | eGSazbaDph
Základna DPH |  |  | A |  | Základna DPH určena součtem celkové ceny z položek aktuálního soupisu | Double
Hodnota DPH |  |  | A |  | Hodnota DPH | Double
Cena bez DPH |  |  | A |  | Cena bez DPH za daný soupis | Double
Cena s DPH |  |  | A |  | Cena s DPH za daný soupis | Double
Rekapitulace členění soupisu prací
Název |  |  | Povinný |  | Popis | Typ | Max. počet
atributu |  |  | (A/N) |  |  |  | znaků
Stavba |  |  | A |  | Přebírá se z Rekapitulace stavby | String | 120
Objekt |  |  | A |  | Kód a název objektu, přebírá se z Krycího listu soupisu | String | 20 + 120
Soupis |  |  | A |  | Kód a název objektu, přebírá se z Krycího listu soupisu | String | 20 + 120
Místo |  |  | N |  | Přebírá se z Rekapitulace stavby | String | 50
Datum |  |  | A |  | Přebírá se z Rekapitulace stavby | Date
Zadavatel |  |  | N |  | Přebírá se z Rekapitulace stavby | String | 50
Projektant |  |  | N |  | Přebírá se z Rekapitulace stavby | String | 50
Uchazeč |  |  | N |  | Přebírá se z Rekapitulace stavby | String | 50
Kód dílu - Popis |  |  | A |  | Kód a název dílu ze soupisu | String | 20 + 100
Cena celkem |  |  | A |  | Cena celkem za díl ze soupisu | Double
Soupis prací
Název |  |  | Povinný |  | Popis | Typ | Max. počet
atributu |  |  | (A/N) |  |  |  | znaků
Stavba |  |  | A |  | Přebírá se z Rekapitulace stavby | String | 120
Objekt |  |  | A |  | Kód a název objektu | String | 20 + 120
Soupis |  |  | A |  | Přebírá se z Krycího listu soupisu | String | 20 + 120
Místo |  |  | N |  | Přebírá se z Krycího listu soupisu | String | 50
Datum |  |  | A |  | Přebírá se z Krycího listu soupisu | Date
Zadavatel |  |  | N |  | Přebírá se z Krycího listu soupisu | String | 50
Projektant |  |  | N |  | Přebírá se z Krycího listu soupisu | String | 50
Uchazeč |  |  | N |  | Přebírá se z Krycího listu soupisu | String | 50
PČ |  |  | A |  | Pořadové číslo položky soupisu | Long
Typ |  |  | A |  | Typ položky soupisu | eGTypPolozky | 1
Kód |  |  | A |  | Kód položky ze soupisu | String | 20
Popis |  |  | A |  | Popis položky ze soupisu | String | 255
MJ |  |  | A |  | Měrná jednotka položky | String | 10
Množství |  |  | A |  | Množství položky soupisu | Double
J.Cena |  |  | A |  | Jednotková cena položky | Double
Cena celkem |  |  | A |  | Cena celkem vyčíslena jako J.Cena * Množství | Double
Cenová soustava |  |  | N |  | Zařazení položky do cenové soustavy | String | 50
p |  |  | N |  | Poznámka položky ze soupisu | Memo
psc |  |  | N |  | Poznámka k souboru cen ze soupisu | Memo
pp |  |  | N |  | Plný popis položky ze soupisu | Memo
vv |  |  | N |  | Výkaz výměr (figura, výraz, výměra) ze soupisu | Text,Text,Double | 20, 150
fig |  |  | N |  | Rozpad figur | Text,Text,Double | 20, 150
DPH |  |  | A |  | Sazba DPH pro položku | eGSazbaDPH
Hmotnost |  |  | A |  | Hmotnost položky ze soupisu | Double
Suť |  |  | A |  | Suť položky ze soupisu | Double
Nh |  |  | N |  | Normohodiny položky ze soupisu | Double
Datová věta
Typ věty |  |  | Hodnota |  | Význam
eGSazbaDPH |  |  | základní |  | Základní sazba DPH
|  |  | snížená |  | Snížená sazba DPH
|  |  | nulová |  | Nulová sazba DPH
|  |  | zákl. přenesená |  | Základní sazba DPH přenesená
|  |  | sníž. přenesená |  | Snížená sazba DPH přenesená
eGTypZakazky |  |  | STA |  | Stavební objekt
|  |  | PRO |  | Provozní soubor
|  |  | ING |  | Inženýrský objekt
|  |  | VON |  | Vedlejší a ostatní náklady
|  |  | OST |  | Ostatní náklady
eGTypPolozky |  |  | 1 |  | Položka typu HSV
|  |  | 2 |  | Položka typu PSV
|  |  | 3 |  | Položka typu M
|  |  | 4 |  | Položka typu OST