## podminky
MARIÁNSKÉ LÁZNĚ - HAMRNÍKY - ZÁKLADNÍ ŠKOLA SPECIÁLNÍ A PRAKTICKÁ
SANACE VLHKOSTI 1.PP - 1. ETAPA
Výkaz výměr
Všeobecné podmínky k ceně díla
1 | Nabídková cena obsahuje veškeré práce a dodávky, které jsou zřejmé z prohlídky stavby
2 | Pro stanovení ceny je nutné prostudovat veškeré dostupné podklady a zejméne vlastní staveniště.
3 | Věcné ani výměrové údaje ve všech soupisech prací a dodávek nesmí být zhotovitelem při zpracování nabídky měněny. Výměry materiálů ve specifikacích jsou uvedeny v teoretické (vypočítané) výměře, náklady na prořez či ztratné zohlední dodavatel v jednotkové ceně. Celkové ceny jednotlivých položek i kapitol budou odpovídat uvedené věcné náplni a výměrám v soupisu prací a dodávek.
4 | Výkaz výměr, dodávek a prací nemusí být úplný a vyčerpávající. Je souhrnný, tzn. že poskytuje ucelený přehled o rozsahu dodávky pomocí položek, které mají vliv na celkovou a pevnou cenu díla. je pouze částí podkladů.
5 | Jsou-li ve výkazu výměr uvedeny odkazy na obchodní firmy, názvy nebo specifická označení výrobků apod., jsou takové odkazy pouze informativní a zadavatel umožňuje použít i jiných, kvalitativně a technicky stejných řešení.
6 | Nabídka a jednotková cena zahrnuje, pokud není v následujících specifikacích uvedeno jinak, dodávku a montáž materiálů a výrobků podle níže uvedené specifikace, vč. dopravy na staveniště, povinných zkoušek materiálů, vzorků a prací ve smyslu platných norem a předpisů. Předmětem díla a povinností zhotovitele je dále provedení veškerých kotevních a spojovacích prvků, pomocných konstrukcí, stavebních přípomocí a ostatních prací přímo nespecifikovaných v těchto podkladech a projektové dokumentaci, ale nezbytných pro zhotovení a plnou funkčnost a požadovanou kvalitu díla.
7 | Cena díla zahrnuje i veškeré náklady potřebné k provedení díla, tj. včetně věcí opatřených zhotovitelem k provedení díla, včetně nákladů na napojení na objekty stávající nebo budované, pomocných prací, výrobků, materiálů, revizí, kontrol, prohlídek, předepsaných zkoušek, posudků, nákladů na požární dohled a nákladů na bezpečnost práce.
8 | Do cen budou započítány všechny nezbytné režijní náklady stavby, náklady na průběžný úklid stavby a okolí a náklady na závěrečný úklid stavby a okolí.
9 | V ceně budou zahrnuty náklady na střežení staveniště po celou dobu výstavby včetně nákladů pojištění rizik při realizaci stavby.
10 | Součástí ceny díla je vytyčení, ochrana a zajištění veškerých stávajících inženýrských sítí (křižujících nebo v souběhu s prováděnými pracemi). Tyto práce a dodávky jsou součástí nabídky a nebudou zvlášť hrazeny.
11 | Cena díla obsahuje náklady na napojení a rozvodů staveništních médií a ceny médií spotřebovaných při provádění díla.
12 | Uchazeč má právo navštívit staveniště. Doporučuje se, aby každý uchazeč před zpracováním nabídky budoucí staveniště navštívil a podrobně se seznámil se všemi podmínkami a okolnostmi staveniště, které mohou ovlivnit jeho nabídku.
13 | Dodatečné požadavky zejména na prodloužení lhůt, úpravu kvality prací, zvýšení ceny z titulu nedokonalého zhodnocení situace, či nedostatečných informací, nebudou akceptovány.
14 | Veškeré případné vícenáklady, které vyplynou v průběhu stavby a pokud nebudou vyvolány dodatečnými požadavky objednatele jsou součástí celkové nabídkové ceny a nebudou zvlášť hrazeny.
15 | Všechny použité stavební materiály a technická zařízení musí splňovat požadavky platných příslušných norem ČSN a EN (v případě nesouladu platí přísnější) na jejich použití v daných stavebních konstrukcích a zhotovitel je povinen doložit jejich certifikáty o vhodnosti pro použití pro dané stavební konstrukce.
16 | Výroba konstrukcí, stavebních prvků, nebo příprava stavebních hmot a směsí ve vlastní výrobně zhotovitele mimo staveniště nezakládá nárok na zvýšení jednotkové ceny.
17 | Zhotovitel provede všechny povinné zkoušky rozvodů a zařízení technického vybavení budov, přípojek a venkovních nadzemních a podzemních vedení, vyhotoví potřebné protokoly o nich, zajistí revizní zprávy, návody na obsluhu zařízení v českém jazyce, případně zajistí proškolení a zajistí pokud je to nutné, odsouhlasení a převzetí díla správci sítí. Náklady na výše uvedené práce je nutno zahrnout do jednotkových cen a nebudou zvlášť hrazeny.
18 | V průběhu provádění prací budou respektovány všechny příslušné platné předpisy a požadavky BOZP. Náklady vyplývající z jejich dodržení jsou součástí jednotkové ceny a nebudou zvlášť hrazeny.
19 | Cena nebude v průběhu stavby zvyšována z titulu inflace nebo kurzovních rozdílů.
20 | Pevná nabídková cena musí zahrnovat veškeré náklady spojené s úplným dokončením díla. DPH bude uvedena zvlášť.

## 100-15-03-01
ZAKÁZKA
| Označení | 100-15-03-01
| Popis | ZŠ PS Mariánské lázně - Hamrníky - sanace vlhkosti konstukcí v 1. PP 1. etapa
STAVBA, OBJEKT
| Stavba | ZŠ PS Mariánské lázně - Hamrníky - sanace vlhkosti konstukcí v 1. PP 1. etapa
| Objekt | základní objekt
ZÁKLADNÍ ROZPOČTOVÉ NÁKLADY
|  |  | HSV |  | PSV | Montáže | S
| stavební práce |  | 0 |  | 0 | 0 | 0
| specifikace |  | 0 |  | 0 | 0 | 0
| stroje |  | 0 |  | 0 | 0 | 0
| HZS |  | 0 |  | 0 | 0 | 0
| ostatní |  | 0 |  | 0 | 0 | 0
| S |  | 0 |  | 0 | 0 | 0
VEDLEJŠÍ ROZPOČTOVÉ NÁKLADY
| VRN | [5 empty] | 0
CENA OBJEKTU
| cena bez DPH | [5 empty] | 0
|  | DPH | 21% | ze základu | 0 |  | 0
| S | [5 empty] | 0

## 100-15-03-01-HSV
POLOŽKOVÝ ROZPIS | [14 empty] | Rek. složek | 0 | 0 | 0 | 0 | 0 | Rek. DPH | 0 | 0 | 0 | 0
| zakázka | 100-15-03-01 (ZŠ PS Mariánské lázně - Hamrníky - sanace vlhkosti konstukcí v 1. PP 1. etapa) | [13 empty] | 0 | 0 | 0 | 0 | 0 |  | 0 | 0 | 0 | 0
| stavba | ZŠ PS Mariánské lázně - Hamrníky - sanace vlhkosti konstukcí v 1. PP 1. etapa
| objekt | základní objekt
| typ činností | HSV
pořadí | číslo | popis | m.j. | množství | cena |  | hmotnost |  | suť |  | cena hmot (dodávka) |  | cena ostatních složek (montáž) |  | pomocná definiční oblast pro výpočty
[5 empty] | jednotka | celkem | jednotka | celkem | jednotka | celkem | jednotka | celkem | jednotka | celkem | _stavebi_dil | _stavebni_dil_sum | _hpm | _cenik | _cenik_cast | _typ_zaklad | _typ_def | _typ_def_hpm | _typ_def_cenik | _typ_def_cenik_cast | _nasobek | _dph | _typ_slozky
1 (Zemní práce)
1 | 123 30 2101_/00 | Vykopávky zářezu v hornině 4 do 1000m3 | m3 | 61.74 | 0 | 0 | 0 | 0 | 0 | 0 | 0 | 0 | 0 | 0 | díl 1 |  | H | 800-1 | 800-1,A02 | [6 empty] | 21 | sp
| 1 | (0,6+1,5)*0,5*2,1*(15+13) |  | 61.74
2 | 123 30 2109_/00 | Vykopávky zářezu příplatek na lepivost hornin v hornině 4 | m3 | 61.74 | 0 | 0 | 0 | 0 | 0 | 0 | 0 | 0 | 0 | 0 | díl 1 |  | H | 800-1 | 800-1,A02 | [6 empty] | 21 | sp
3 | 171 09 8001 | Odvoz a uložení výkopku na skládku s poplatkem | t | 28.6667 | 0 | 0 | 0 | 0 | 0 | 0 | 0 | 0 | 0 | 0 | díl 1 |  | H | 800-1 | 800-1,A01 | [6 empty] | 21 | sp
| 1 | (61,74-39.68872)*1,3 |  | 28.6667
4 | 174 10 1103_/00 | Zásyp zhutněný -zářezů podzemního vedení | m3 | 39.6887 | 0 | 0 | 0 | 0 | 0 | 0 | 0 | 0 | 0 | 0 | díl 1 |  | H | 800-1 | 800-1,A01 | [6 empty] | 21 | sp
| 1 | 61,74-0,6*0,6*(15+13)-3*0,2*0,2*3,14*2,1-27,95*0,4 |  | 39.6887
S | díl 1 (Zemní práce) |  |  |  |  | 0 |  | 0 |  | 0 |  | 0 |  | 0 | S | díl 1
11 (Přípravné a přidružené práce)
5 | 113 10 6123_/00 | Rozebrání dlažeb komunikací pro pěší ze zámkových dlaždic | m2 | 27.95 | 0 | 0 | 0 | 0 | 0.26 | 7.267 | 0 | 0 | 0 | 0 | díl 11 |  | H | 822-1 | 822-1,B01 | [6 empty] | 21 | sp
| 1 | 1,0*(14,9+13,05) |  | 27.95
6 | 113 10 7111_/00 | Odstranění podkladů/krytů do 200m2 z kameniva těženého tl. do 10cm )Kačírek) | m2 | 18.865 | 0 | 0 | 0 | 0 | 0.16 | 3.0184 | 0 | 0 | 0 | 0 | díl 11 |  | H | 822-1 | 822-1,B01 | [6 empty] | 21 | sp
| 1 | 0,7*(14,9+12,05) |  | 18.865
7 | 113 20 4111_/00 | Vytrhání obrub záhonových (včetně lože) | m | 28.65 | 0 | 0 | 0 | 0 | 0.04 | 1.146 | 0 | 0 | 0 | 0 | díl 11 |  | H | 822-1 | 822-1,B01 | [6 empty] | 21 | sp
| 1 | 16,6+12,05 |  | 28.65
8 | 979 02 4441_/00 | Očištění vybouraných zahradních obrubníků/krajníků | m | 28.65 | 0 | 0 | 0 | 0 | 0 | 0 | 0 | 0 | 0 | 0 | díl 11 |  | H | 822-1 | 822-1,C01 | [6 empty] | 21 | sp
| 1 | 28,65 |  | 28.65
9 | 979 05 4451_/00 | Očištění vybouraných zámkových dlaždic s výplní spár kamenivem těženým | m2 | 27.95 | 0 | 0 | 0 | 0 | 0 | 0 | 0 | 0 | 0 | 0 | díl 11 |  | H | 822-1 | 822-1,C01 | [6 empty] | 21 | sp
| 1 | 27,95 |  | 27.95
S | díl 11 (Přípravné a přidružené práce) |  |  |  |  | 0 |  | 0 |  | 11.4314 |  | 0 |  | 0 | S | díl 11
2 (Zakládání)
10 | 212 53 2111_/00 | Lože trativodu kamenivem hrubým drceným frakce 16-32mm | m3 | 10.08 | 0 | 0 | 1.63 | 16.4304 | 0 | 0 | 0 | 0 | 0 | 0 | díl 2 |  | H | 800-2 | 800-2,A01 | [6 empty] | 21 | sp
| 1 | 0,6*0,6*28 |  | 10.08
11 | 212 97 1110_/00 | Opláštění žeber geotextilie trativodů do sklonu 1:2,5 vč. dodávky testilie 200 g/m2 | m2 | 67.2 | 0 | 0 | 0.000167 | 0.011222 | 0 | 0 | 0 | 0 | 0 | 0 | díl 2 |  | H | 800-2 | 800-2,A01 | [6 empty] | 21 | sp
| 1 | 0,6*4*28 |  | 67.2
12 | 871 31 8111_/00 | Kladení drenážního potrubí flex pr. 100 mm vč dodávky | m | 28 | 0 | 0 | 0 | 0 | 0 | 0 | 0 | 0 | 0 | 0 | díl 2 |  | H | 831-1 | 831-1,A01 | [6 empty] | 21 | sp
| 1 | 28 |  | 28
13 | 895 19 1111_/00 | Drenážní šachtice z PH | ks | 3 | 0 | 0 | 0.014623 | 0.04387 | 0 | 0 | 0 | 0 | 0 | 0 | díl 2 |  | H | 831-1 | 831-1,A01 | [6 empty] | 21 | sp
S | díl 2 (Zakládání) |  |  |  |  | 0 |  | 16.4855 |  | 0 |  | 0 |  | 0 | S | díl 2
3 (Nadzemní svislé konstrukce)
14 | 319 20 1311_/00 | Vyrovnání povrchu zdiva maltou tl. do 3cm bez odsekání s přísadou ASOPLAST MZ | m2 | 80.0625 | 0 | 0 | 0.03279 | 2.6252 | 0 | 0 | 0 | 0 | 0 | 0 | díl 3 |  | H | 801-4 | 801-4,C01 | [6 empty] | 21 | sp
| 1 | 0,85*(14,9+11,35)+2,2*(14,9+11,35) |  | 80.0625
15 | 330 33 1001 | Montáž plastových anglických dvorků | kus | 4 | 0 | 0 | 0 | 0 | 0 | 0 | 0 | 0 | 0 | 0 | díl 3 |  | H | 801-3 | 801-3,B01 | [6 empty] | 21 | sp
S | díl 3 (Nadzemní svislé konstrukce) |  |  |  |  | 0 |  | 2.6252 |  | 0 |  | 0 |  | 0 | S | díl 3
5 (Pozemní komunik.,let.,plochy,koleje)
16 | 564 85 1111_/00 | Podklad ze štěrkodrtě ŠD zhut. tl. 15cm | m2 | 27.95 | 0 | 0 | 0.31 | 8.6645 | 0 | 0 | 0 | 0 | 0 | 0 | díl 5 |  | H | 822-1 | 822-1,A01 | [6 empty] | 21 | sp
| 1 | 27,95000 |  | 27.95
17 | 564 87 1111_/00 | Podklad ze štěrkodrtě ŠD zhut. tl. 25cm | m2 | 27.95 | 0 | 0 | 0.51 | 14.2545 | 0 | 0 | 0 | 0 | 0 | 0 | díl 5 |  | H | 822-1 | 822-1,A01 | [6 empty] | 21 | sp
| 1 | 27,95000 |  | 27.95
18 | 596 21 1210_/00 | Položení zámkové dlažby pro pěší tl.80mm skupiny A v ploše do 50 m2 | m2 | 27.95 | 0 | 0 | 0.0856 | 2.3925 | 0 | 0 | 0 | 0 | 0 | 0 | díl 5 |  | H | 822-1 | 822-1,A01 | [6 empty] | 21 | sp
| 1 | 27,95 |  | 27.95
19 | 916 56 1111_/00 | Osazení záhonového betonového obrubníku do lože z betonu prostého s opěrou | m | 28.65 | 0 | 0 | 0.10108 | 2.8961 | 0 | 0 | 0 | 0 | 0 | 0 | díl 5 |  | H | 822-1 | 822-1,A01 | [6 empty] | 21 | sp
| 1 | 28,65 |  | 28.65
S | díl 5 (Pozemní komunik.,let.,plochy,koleje) |  |  |  |  | 0 |  | 28.2076 |  | 0 |  | 0 |  | 0 | S | díl 5
6 (Úpravy povrchů,osazování)
20 | 612 47 6112_/00 | Postřik sanační na zdivo Thermopal SP | m2 | 141.55 | 0 | 0 | 0.0101 | 1.4297 | 0 | 0 | 0 | 0 | 0 | 0 | díl 6 |  | H | 801-1 | 801-1,A01 | [6 empty] | 21 | sp
| 1 | 129.55000+2,4*(1,3+1,0)+0,6*((1,5*2+0,6)+1,2*3+(1,5*2+0,6)) |  | 141.55
21 | 612 47 6617_/00 | Sanační omítka štuková pro zdivo Thermopal SR24,FS33 tl.30 mm | m2 | 141.55 | 0 | 0 | 0.02662 | 3.7681 | 0 | 0 | 0 | 0 | 0 | 0 | díl 6 |  | H | 801-1 | 801-1,A01 | [6 empty] | 21 | sp
| 1 | 141,55000 |  | 141.55
22 | 631 57 1002_/00 | Násyp z kameniva těženého 8-16mm -bez dodávky-okapový chodník z kačírku | m3 | 1.8865 | 0 | 0 | 0 | 0 | 0 | 0 | 0 | 0 | 0 | 0 | díl 6 |  | H | 801-1 | 801-1,A01 | [6 empty] | 21 | sp
| 1 | 18.865*0,1 |  | 1.8865
S | díl 6 (Úpravy povrchů,osazování) |  |  |  |  | 0 |  | 5.1977 |  | 0 |  | 0 |  | 0 | S | díl 6
96 (Bourání a demontáž konstrukcí)
23 | 330 99 9111 | Demontáž plastových anglických dvorků | kus | 4 | 0 | 0 | 0 | 0 | 0 | 0 | 0 | 0 | 0 | 0 | díl 96 |  | H | 801-3 | 801-3,B01 | [6 empty] | 21 | sp
24 | 725 11 0814_/00 | Demontáž klozetu kombinačního/odsávacího | soubor | 2 | 0 | 0 | 0 | 0 | 0.0342 | 0.0684 | 0 | 0 | 0 | 0 | díl 96 |  | H | 800-721 | 800-721,B05 | [6 empty] | 21 | sp
25 | 725 11 9814_/00 | Demontáž madel pro invalidy | soubor | 2 | 0 | 0 | 0 | 0 | 0.0342 | 0.0684 | 0 | 0 | 0 | 0 | díl 96 |  | H | 800-721 | 800-721,B05 | [6 empty] | 21 | sp
26 | 762 52 9811_/00 | Demontáž zákrytu instalací z desek OSB | m2 | 2.155 | 0 | 0 | 0 | 0 | 0.035 | 0.075425 | 0 | 0 | 0 | 0 | díl 96 |  | H | 800-762 | 800-762,B01 | [6 empty] | 21 | sp
| 1 | 0,4*3,75+0,25*1,9+0,45*0,4 |  | 2.155
27 | 962 03 1133_/00 | Bourání příček cihelných pálených malta MV/MVC tl. do 15cm | m2 | 6.66 | 0 | 0 | 0.00068302 | 0.0045489 | 0.261 | 1.7383 | 0 | 0 | 0 | 0 | díl 96 |  | H | 801-3 | 801-3,B01 | [6 empty] | 21 | sp
| 1 | 2,4*1,3+0,6*(3,75+0,25)+0,4*(0,45+1,9+0,3+0,2) |  | 6.66
28 | 962 08 6111_/00 | Bourání příček z plynosilikátu, siporexu do tl. 15cm | m2 | 17.2185 | 0 | 0 | 0.00068302 | 0.011761 | 0.113 | 1.9457 | 0 | 0 | 0 | 0 | díl 96 |  | H | 801-3 | 801-3,B01 | [6 empty] | 21 | sp
| 1 | 2,6*5,85+1,3*(0,6+0,945) |  | 17.2185
29 | 978 01 3191_/00 | Otlučení omítky vnitřní u stěny na MV/MVC v rozsahu do 100% | m2 | 129.55 | 0 | 0 | 0 | 0 | 0.046 | 5.9593 | 0 | 0 | 0 | 0 | díl 96 |  | H | 801-3 | 801-3,B01 | [6 empty] | 21 | sp
| 1 | 2,4*(1,2*2+3,1)+2,6*(3,8+4,6+5,85+4,9+4,5+1,5+5,1+2,9+3,3+4,65)-0,8*0,45*5-0,8*0,6*3+0,5*(0,8+0,45)*2*5+0,6*((1,5*2+0,6)+1,2*3+(1,5*2+0,6)) |  | 129.55
30 | 978 02 1191_/00 | Otlučení omítky cementové vnitřní u stěny v rozsahu do 100% | m2 | 8.4 | 0 | 0 | 0 | 0 | 0.061 | 0.5124 | 0 | 0 | 0 | 0 | díl 96 |  | H | 801-3 | 801-3,B01 | [6 empty] | 21 | sp
| 1 | 8,40000 |  | 8.4
31 | 978 02 3411_/00 | Vysekání a vyčištění spár zdiva cihelného mimo komínové | m2 | 213.94 | 0 | 0 | 0 | 0 | 0.014 | 2.9952 | 0 | 0 | 0 | 0 | díl 96 |  | H | 801-3 | 801-3,B01 | [6 empty] | 21 | sp
| 1 | 129,55+2,4*(1,35+1,0)+21,0+2,2*(14,9+11,35) |  | 213.94
32 | 978 05 9531_/00 | Odsekání obkladů u stěn vnitřních z obkladaček plochy nad 2m2 | m2 | 8.4 | 0 | 0 | 0 | 0 | 0.068 | 0.5712 | 0 | 0 | 0 | 0 | díl 96 |  | H | 801-3 | 801-3,B01 | [6 empty] | 21 | sp
| 1 | 2,4*(1,3+0,85+1,35) |  | 8.4
33 | 978 05 9631_/00 | Odsekání obkladů u stěn venkovních z obkladaček plochy nad 2m2 | m2 | 21 | 0 | 0 | 0 | 0 | 0.089 | 1.869 | 0 | 0 | 0 | 0 | díl 96 |  | H | 801-3 | 801-3,B01 | [6 empty] | 21 | sp
| 1 | 0,8*(14,9+11,35) |  | 21
34 | 979 09 8001 | Likvidace suti | t | 27.0383 | 0 | 0 | 0 | 0 | 0 | 0 | 0 | 0 | 0 | 0 | díl 96 |  | H | 801-3 | 801-3,B01 | [6 empty] | 21 | sp
S | díl 96 (Bourání a demontáž konstrukcí) |  |  |  |  | 0 |  | 0.016309 |  | 15.8032 |  | 0 |  | 0 | S | díl 96
979 (Odvoz suti)
35 | 979 08 1111_/00 | Odvoz suti na skládku do 1km | t | 27.2346 | 0 | 0 | 0 | 0 | 0 | 0 | 0 | 0 | 0 | 0 | díl 979 |  |  |  |  | suť | hpm | H | 801-3 | 801-3,B01 | 1 | 21 | sp
S | díl 979 (Odvoz suti) |  |  |  |  | 0 |  | 0 |  | 0 |  | 0 |  | 0 | S | díl 979
999 (Přesun hmot při opravách a údržbě)
36 | 999 28 1111_/00 | Přesun hmot pro opravy a údržbu objektů do výšky 25m | t | 52.5323 | 0 | 0 | 0 | 0 | 0 | 0 | 0 | 0 | 0 | 0 | díl 999 |  |  |  |  | hmoty | hpm | H | 800-2 | 800-2,A01 | 1 | 21 | sp
S | díl 999 (Přesun hmot při opravách a údržbě) |  |  |  |  | 0 |  | 0 |  | 0 |  | 0 |  | 0 | S | díl 999
S | [5 empty] | 0 |  | 52.5323 |  | 27.2346 |  | 0 |  | 0
rekapitulace
| 1 | Zemní práce |  | 0
| 11 | Přípravné a přidružené práce |  | 0
| 2 | Zakládání |  | 0
| 3 | Nadzemní svislé konstrukce |  | 0
| 5 | Pozemní komunik.,let.,plochy,koleje |  | 0
| 6 | Úpravy povrchů,osazování |  | 0
| 96 | Bourání a demontáž konstrukcí |  | 0
| 979 | Odvoz suti |  | 0
| 999 | Přesun hmot při opravách a údržbě |  | 0
S |  |  |  | 0

## 100-15-03-01-PSV
POLOŽKOVÝ ROZPIS | [14 empty] | Rek. složek | 0 | 0 | 0 | 0 | 0 | Rek. DPH | 0 | 0 | 0 | 0
| zakázka | 100-15-03-01 (ZŠ PS Mariánské lázně - Hamrníky - sanace vlhkosti konstukcí v 1. PP 1. etapa)
| stavba | ZŠ PS Mariánské lázně - Hamrníky - sanace vlhkosti konstukcí v 1. PP 1. etapa | [13 empty] | 0 | 0 | 0 | 0 | 0 |  | 0 | 0 | 0 | 0
| objekt | základní objekt
| typ činností | PSV
pořadí | číslo | popis | m.j. | množství | cena |  | hmotnost |  | suť |  | cena hmot (dodávka) |  | cena ostatních složek (montáž) |  | pomocná definiční oblast pro výpočty
[5 empty] | jednotka | celkem | jednotka | celkem | jednotka | celkem | jednotka | celkem | jednotka | celkem | _stavebi_dil | _stavebni_dil_sum | _hpm | _cenik | _cenik_cast | _typ_zaklad | _typ_def | _typ_def_hpm | _typ_def_cenik | _typ_def_cenik_cast | _nasobek | _dph | _typ_slozky
711 (Izolace proti vodě a vlhkosti)
1 | 711 16 9331_/00 | Demontáž ochranné nopové folie | m2 | 57.75 | 0 | 0 | 0.00109 | 0.062948 | 0 | 0 | 0 | 0 | 0 | 0 | díl 711 |  | P | 800-711 | 800-711,A02 | [6 empty] | 21 | sp
| 1 | 2,2*(14,9+11,35) |  | 57.75
2 | 711 19 9112_/00 | Izolace proti vlhkosti -vrty do zdiva, plošná tlaková injektáž roztokem Aquafin F | m2 | 74.414 | 0 | 0 | 0.0085 | 0.63252 | 0 | 0 | 0 | 0 | 0 | 0 | díl 711 |  | P | 800-711 | 800-711,A02 | [6 empty] | 21 | sp
| 1 | 2,4*(1,2*2+3,1)+2,6*(3,8+4,6+5,85+0,85+4,65)+0,6*((1,5*2+0,6+1,2*3+(1,5*2+0,6))+2,4*(1,35+1,0) |  | 74.414
3 | 711 19 9113_/00 | Izolace proti vlhkosti -vrty do zdiva, infuzní clona roztokem Aquafin F | m2 | 38.79 | 0 | 0 | 0.0085 | 0.32971 | 0 | 0 | 0 | 0 | 0 | 0 | díl 711 |  | P | 800-711 | 800-711,A02 | [6 empty] | 21 | sp
| 1 | 0,75*(11,35+11,6+0,3*2)+0,6*(3,3+1,45+1,125*2+4,65+1,35+1,0+1,2*2+3,1+3,8+4,6)+0,75*5,85 |  | 38.79
4 | 711 19 9131_/00 | Izolace proti vlhkosti zdiva svislá -těsnicí kaší Aquafin 1K | m2 | 80.0625 | 0 | 0 | 0.0039584 | 0.31692 | 0 | 0 | 0 | 0 | 0 | 0 | díl 711 |  | P | 800-711 | 800-711,A02 | [6 empty] | 21 | sp
| 1 | 80.06250 |  | 80.0625
5 | 998 71 1101_/00 | Přesun hmot izolací proti vodě objektu výšky do 6m | t | 1.3421 | 0 | 0 | 0 | 0 | 0 | 0 | 0 | 0 | 0 | 0 | díl 711 |  |  |  |  | hmoty | cenik | P | 800-711 | 800-711,A02 | 1 | 21 | sp
S | díl 711 (Izolace proti vodě a vlhkosti) |  |  |  |  | 0 |  | 1.3421 |  | 0 |  | 0 |  | 0 | S | díl 711
713 (Izolace tepelné)
6 | 713 13 1135_/00 | Montáž izolace tepelné u konstrukcí na stěnu deskami | m2 | 70.875 | 0 | 0 | 0.00042216 | 0.02992 | 0 | 0 | 0 | 0 | 0 | 0 | díl 713 |  | P | 800-713 | 800-713,A01 | [6 empty] | 21 | sp
| 1 | 1,5*(14,9+11,35)+1,2*(14,9+11,35) |  | 70.875
7 | 283 76 0154 | Deska polystyrenová perimeter tl. 80mm | m2 | 32.13 | 0 | 0 | 0.0028 | 0.089964 | 0 | 0 | 0 | 0 | 0 | 0 | díl 713 |  | P | 800-713 | 800-713,A01 | [6 empty] | 21 | spec
| 1 | 1,2*(14,9+11,35)*1,02 |  | 32.13
8 | 283 76 0230 | Deska polys Perimeter tl 120 | m2 | 40.1625 | 0 | 0 | 0.0042 | 0.16868 | 0 | 0 | 0 | 0 | 0 | 0 | díl 713 |  | P | 800-713 | 800-713,A01 | [6 empty] | 21 | spec
| 1 | 1,5*(14,9+11,35)*1,02 |  | 40.1625
9 | 998 71 3101_/00 | Přesun hmot izolace tepelné/protipožární objektů výšky do 6m | t | 0.28857 | 0 | 0 | 0 | 0 | 0 | 0 | 0 | 0 | 0 | 0 | díl 713 |  |  |  |  | hmoty | cenik_cast | P | 800-713 | 800-713,A01 | 1 | 21 | sp
S | díl 713 (Izolace tepelné) |  |  |  |  | 0 |  | 0.28857 |  | 0 |  | 0 |  | 0 | S | díl 713
784 (Malby)
10 | 784 45 3761_/00 | Malba na sanační omítky paropropustná např. SYLITOL BIO | m2 | 141.55 | 0 | 0 | 0.00044 | 0.062282 | 0 | 0 | 0 | 0 | 0 | 0 | díl 784 |  | P | 800-784 | 800-784,A01 | [6 empty] | 21 | sp
| 1 | 141,55000 |  | 141.55
S | díl 784 (Malby) |  |  |  |  | 0 |  | 0.062282 |  | 0 |  | 0 |  | 0 | S | díl 784
S | [5 empty] | 0 |  | 1.6929 |  | 0 |  | 0 |  | 0
rekapitulace
| 711 | Izolace proti vodě a vlhkosti |  | 0
| 713 | Izolace tepelné |  | 0
| 784 | Malby |  | 0
S |  |  |  | 0