## Rekapitulace stavby
Export VZ |  | List obsahuje: |  |  |  |  | 1) Rekapitulace stavby |  |  | 2) Rekapitulace objektů stavby a soupisů prací | [15 empty] | 3.0 | ZAMOK |  |  |  |  | False | False | {47F081AD-F41E-471F-90C9-D8F3C5701FB4}
[31 empty] | 0,01 | 21
[31 empty] | 0,01 | 15
|  | REKAPITULACE STAVBY | [15 empty] | v --- níže se nacházejí doplnkové a pomocné údaje k sestavám --- v | [11 empty] | Návod na vyplnění | 0,001
|  | Kód: |  |  |  |  | 05112014 | [22 empty] | Měnit lze pouze buňky se žlutým podbarvením! 1) v Rekapitulaci stavby vyplňte údaje o Uchazeči (přenesou se do ostatních sestav i v jiných listech) 2) na vybraných listech vyplňte v sestavě Soupis prací ceny u položek Podrobnosti k vyplnění naleznete na poslední záložce s Pokyny pro vyplnění | 0,01
|  | Stavba: |  |  |  |  | Celoplošná oprava ulice Palackého, Mariánské Lázně | [23 empty] | 0,1
|  | KSO: | [11 empty] | CC-CZ: | [16 empty] | 1
|  | Místo: | [11 empty] | Datum: |  | 03.11.2014 | [14 empty] | 10
100
|  | Zadavatel: | [11 empty] | IČ: | [16 empty] | 0,1
[14 empty] | DIČ: | [16 empty] | 0,1
0,1
|  | Uchazeč: | [11 empty] | IČ: |  | Vyplň údaj | [14 empty] | 0,1
|  |  | Vyplň údaj | [10 empty] | DIČ: |  | Vyplň údaj | [14 empty] | 0,1
False
|  | Projektant: | [11 empty] | IČ: | [16 empty] | False
[14 empty] | DIČ: | [16 empty] | False
0,01
|  | Poznámka: | [28 empty] | 0,01
False
|  | Cena bez DPH | [11 empty] | 0
[8 empty] | Sazba daně |  | Základ daně |  |  |  | Výše daně
|  | DPH |  | základní |  |  |  | 21% |  | 0 |  |  |  | 0
|  |  |  | snížená |  |  |  | 15% |  | 0 |  |  |  | 0
|  |  |  | zákl. přenesená |  |  |  | 21% |  | 0 |  |  |  | 0
|  |  |  | sníž. přenesená |  |  |  | 15% |  | 0 |  |  |  | 0
|  |  |  | nulová |  |  |  | 0% |  | 0 |  |  |  | 0
|  | Cena s DPH | [6 empty] | v |  | CZK |  |  | 0
REKAPITULACE OBJEKTŮ STAVBY A SOUPISŮ PRACÍ
| Kód: | [6 empty] | 05112014
| Stavba: | [6 empty] | Celoplošná oprava ulice Palackého, Mariánské Lázně
| Místo: | [11 empty] | Datum: |  | 03.11.2014
| Zadavatel: | [11 empty] | Projektant: |  |  |  |  | Informatívní údaje z listů zakázek
Uchazeč:
| Kód |  |  |  | Objekt, Soupis prací | [6 empty] | Cena bez DPH [CZK] |  |  |  | Cena s DPH [CZK] | Typ | z toho Ostat. náklady [CZK] | DPH [CZK] | Normohodiny [h] | DPH základní [CZK] | DPH snížená [CZK] | DPH základní přenesená [CZK] | DPH snížená přenesená [CZK] | Základna DPH základní | Základna DPH snížená | Základna DPH zákl. přenesená | Základna DPH sníž. přenesená | Základna DPH nulová
| Náklady stavby celkem | [10 empty] | 0 |  |  |  | 0 |  | 0 | 0 | 0 | 0 | 0 | 0 | 0 | 0 | 0 | 0 | 0 | 0 |  | D | 0 | ###NOIMPORT### | IMPORT | {47F081AD-F41E-471F-90C9-D8F3C5701FB4} | {00000000-0000-0000-0000-000000000000}
|  | 02 a 03 |  |  |  | II. a III. Etapa | [5 empty] | 0 |  |  |  | 0 | ING | 0 | 0 | 0 | 0 | 0 | 0 | 0 | 0 | 0 | 0 | 0 | 0 |  | D | 1 | ###NOIMPORT### | IMPORT | {48A21192-702B-47EA-8F4C-FAA384914860} | {47F081AD-F41E-471F-90C9-D8F3C5701FB4} | 2
/ |  |  | SO 101-2a3 |  |  |  | Komunikace a chodníky - II. a III. Etapa |  |  |  |  | 0 |  |  |  | 0 | Soupis | 0 | 0 | 0 | 0 | 0 | 0 | 0 | 0 | 0 | 0 | 0 | 0 |  |  | 2 |  | IMPORT | {40E1DE98-1073-4041-A6BB-43DF9D9979F0} | {48A21192-702B-47EA-8F4C-FAA384914860}
/ |  |  | SO 401-2a3 |  |  |  | Veřejné osvětlení - II. a III. Etapa |  |  |  |  | 0 |  |  |  | 0 | Soupis | 0 | 0 | 0 | 0 | 0 | 0 | 0 | 0 | 0 | 0 | 0 | 0 |  |  | 2 |  | IMPORT | {50458B7D-C451-46D5-8957-E87BEAF9266B} | {48A21192-702B-47EA-8F4C-FAA384914860}
/ |  |  | SO 501-3 |  |  |  | Přeložka sdělovacího kabelu - III. Etapa |  |  |  |  | 0 |  |  |  | 0 | Soupis | 0 | 0 | 0 | 0 | 0 | 0 | 0 | 0 | 0 | 0 | 0 | 0 |  |  | 2 |  | IMPORT | {F07A0CAE-301A-4C44-8905-E27B17523996} | {48A21192-702B-47EA-8F4C-FAA384914860}
/ |  |  | VON-2a3 |  |  |  | Vedlejší a ostaní náklady - II. a III.Etapa |  |  |  |  | 0 |  |  |  | 0 | Soupis | 0 | 0 | 0 | 0 | 0 | 0 | 0 | 0 | 0 | 0 | 0 | 0 |  |  | 2 |  | IMPORT | {41BC3AA9-3CF3-45A0-9261-50DE0989E66B} | {48A21192-702B-47EA-8F4C-FAA384914860}

## SO 101-2a3 - Komunikace a...
| List obsahuje: |  | 1) Krycí list soupisu | 2) Rekapitulace |  |  | 3) Soupis prací | Zpět na list: | Rekapitulace stavby
{40E1DE98-1073-4041-A6BB-43DF9D9979F0}
2
| KRYCÍ LIST SOUPISU | [8 empty] | v --- níže se nacházejí doplnkové a pomocné údaje k sestavám --- v | [8 empty] | False
Stavba:
Celoplošná oprava ulice Palackého, Mariánské Lázně
Objekt:
02 a 03 - II. a III. Etapa
Soupis:
SO 101-2a3 - Komunikace a chodníky - II. a III. Etapa
| KSO: |  |  |  |  | CC-CZ:
| Místo: |  |  |  |  | Datum: | 03.11.2014
| Zadavatel: |  |  |  |  | IČ:
DIČ:
| Uchazeč: |  |  |  |  | IČ:
DIČ:
| Projektant: |  |  |  |  | IČ:
DIČ:
Poznámka:
| Cena bez DPH | [5 empty] | 0
|  |  | Základ daně |  |  | Sazba daně | Výše daně
| DPH | základní | 0 |  |  | 21% | 0
|  | snížená | 0 |  |  | 15% | 0
|  | zákl. přenesená | 0 |  |  | 21% | 0
|  | sníž. přenesená | 0 |  |  | 15% | 0
|  | nulová | 0 |  |  | 0% | 0
| Cena s DPH |  |  | v | CZK |  | 0
REKAPITULACE ČLENĚNÍ SOUPISU PRACÍ
Stavba:
Celoplošná oprava ulice Palackého, Mariánské Lázně
Objekt:
02 a 03 - II. a III. Etapa
Soupis:
SO 101-2a3 - Komunikace a chodníky - II. a III. Etapa
Místo: | [5 empty] | Datum: | 03.11.2014
Zadavatel: | [5 empty] | Projektant:
Uchazeč:
Kód dílu - Popis | [6 empty] | Cena celkem [CZK]
Náklady soupisu celkem | [6 empty] | 0 | [12 empty] | -1
| HSV - Práce a dodávky HSV | [5 empty] | 0
| 1 - Zemní práce | [5 empty] | 0
| 2 - Zakládání | [5 empty] | 0
| 4 - Vodorovné konstrukce | [5 empty] | 0
| 5 - Komunikace | [5 empty] | 0
| 8 - Trubní vedení | [5 empty] | 0
| 9 - Ostatní konstrukce a práce-bourání | [5 empty] | 0
| 91 - Doplňující konstrukce a práce pozemních komunikací, letišť a ploch | [5 empty] | 0
| 96 - Bourání konstrukcí | [5 empty] | 0
| 997 - Přesun sutě | [5 empty] | 0
| 998 - Přesun hmot | [5 empty] | 0
| PSV - Práce a dodávky PSV | [5 empty] | 0
| 711 - Izolace proti vodě, vlhkosti a plynům | [5 empty] | 0
SOUPIS PRACÍ
Stavba:
Celoplošná oprava ulice Palackého, Mariánské Lázně
Objekt:
02 a 03 - II. a III. Etapa
Soupis:
SO 101-2a3 - Komunikace a chodníky - II. a III. Etapa
Místo: | [5 empty] | Datum: | 03.11.2014
Zadavatel: | [5 empty] | Projektant:
Uchazeč:
PČ | Typ | Kód | Popis | MJ | Množství | J.cena [CZK] | Cena celkem [CZK] | Cenová soustava |  | Poznámka | DPH | J. Nh [h] | Nh celkem [h] | J. hmotnost [t] | Hmotnost celkem [t] | J. suť [t] | Suť Celkem [t]
Náklady soupisu celkem | [6 empty] | 0 | [5 empty] | 0 |  | 7893.1542 |  | 5240.6331 |  | D | -1 | [10 empty] | 0
| D | HSV | Práce a dodávky HSV |  |  |  | 0 | [5 empty] | 0 |  | 7893.0538 |  | 5240.6331 | 1 | D | 0 |  |  |  | ROZPOCET | [6 empty] | 0
| D | 1 | Zemní práce |  |  |  | 0 | [5 empty] | 0 |  | 721.2927 |  | 0 | 1 | D | 1 |  |  |  | ROZPOCET | [6 empty] | 0
1 | K | 1142033R | Příplatek za prosetí odstraněných podkladů z kameniva těženého pro další zabudování do podkladních vrstev | m3 | 1781.78 |  | 0 |  |  |  | základní |  | 0 | 0 | 0 | 0 | 0 | 4 | K | 2 |  |  |  | ROZPOCET | 0 | 0 | 0 | 0 | 0 | 1 | 0 | 4 | -1406015383
| PP |  | Příplatek za prosetí odstraněných podkladů z kameniva těženého pro další zabudování do podkladních vrstev | [15 empty] | PP | 2
| VV |  | Odstraněné podklady z kameniva: | [15 empty] | VV | 2 | 1 | -1 | 0 | ROZPOCET
| VV |  | 8908,9*0,2 |  | 1781.78 | [13 empty] | VV | 2 | 2 | -1 | 0 | ROZPOCET
2 | K | 119001202 | Úprava zemin vápnem tl vrstvy 300 mm | m2 | 1914 |  | 0 | CS ÚRS 2015 01 |  |  | základní |  | 0 | 0 | 0 | 0 | 0 | 4 | K | 2 |  |  |  | ROZPOCET | 0 | 0 | 0 | 0 | 0 | 1 | 0 | 4 | 910877260
| PP |  | Úprava zemin vápnem za účelem zlepšení mechanických vlastností, tl. vrstvy po zhutnění 300 mm | [15 empty] | PP | 2
| PSC |  | Poznámka k souboru cen: 1. V cenách není započteno dodání vápna; tato dodávka se ocení ve specifikaci. Doporučené množství vápna v % objemové hmotnosti zhutněné zeminy je 2-3 %. Předpokládá se objemová hmotnost zeminy 1750 kg/m3. Ztratné lze stanovit ve výši 1 % z množství dodávaného vápna. 2. Přesné množství pojiva se stanoví inženýrsko-geologickým průzkumem. 3. V cenách nejsou započteny náklady na zhutnění a úprava pláně, tyto se oceňují soubory cen 181 *0- . . Úprava pláně nebo 215 90- . . Zhutnění podloží pod násypy. | [15 empty] | PSC | 2
| VV |  | odečteno z CAD: | [15 empty] | VV | 2 | 1 | -1 | 0 | ROZPOCET
| VV |  | 920+994 |  | 1914 | [13 empty] | VV | 2 | 2 | -1 | 0 | ROZPOCET
3 | K | 119001203 | Úprava zemin vápnem tl vrstvy 400 mm | m2 | 8044.4 |  | 0 | CS ÚRS 2015 01 |  |  | základní |  | 0 | 0 | 0 | 0 | 0 | 4 | K | 2 |  |  |  | ROZPOCET | 0 | 0 | 0 | 0 | 0 | 1 | 0 | 4 | -1138468114
| PP |  | Úprava zemin vápnem za účelem zlepšení mechanických vlastností, tl. vrstvy po zhutnění 400 mm | [15 empty] | PP | 2
| PSC |  | Poznámka k souboru cen: 1. V cenách není započteno dodání vápna; tato dodávka se ocení ve specifikaci. Doporučené množství vápna v % objemové hmotnosti zhutněné zeminy je 2-3 %. Předpokládá se objemová hmotnost zeminy 1750 kg/m3. Ztratné lze stanovit ve výši 1 % z množství dodávaného vápna. 2. Přesné množství pojiva se stanoví inženýrsko-geologickým průzkumem. 3. V cenách nejsou započteny náklady na zhutnění a úprava pláně, tyto se oceňují soubory cen 181 *0- . . Úprava pláně nebo 215 90- . . Zhutnění podloží pod násypy. | [15 empty] | PSC | 2
| VV |  | odečteno z CAD: | [15 empty] | VV | 2 | 1 | -1 | 0 | ROZPOCET
| VV |  | 3570+4229,4+245 |  | 8044.4 | [13 empty] | VV | 2 | 2 | -1 | 0 | ROZPOCET
4 | M | 585346200 | hydrát vápenný CL 90 velmi jemný VL | t | 258.307 |  | 0 | CS ÚRS 2015 01 |  |  | základní |  | 0 | 1 | 258.307 | 0 | 0 | 8 | M | 2 |  |  |  | ROZPOCET | 0 | 0 | 0 | 0 | 0 | 1 | 0 | 4 | -2018165596
| PP |  | hydráty vápenné (včetně dolomitických) hydráty vápenné objemově stálé - VHOS velmi jemný CL 90 VL | [15 empty] | PP | 2
| VV |  | odečteno z CAD: | [15 empty] | VV | 2 | 1 | -1 | 0 | ROZPOCET
| VV |  | 1914,00*0,30*0,0531 |  | 30.49 | [13 empty] | VV | 2 | 2 | -1 | 0 | ROZPOCET
| VV |  | 8044,40*0,40*0,0708 |  | 227.8174 | [13 empty] | VV | 2 | 2 | -1 | 0 | ROZPOCET
5 | K | 122201103 | Odkopávky a prokopávky nezapažené v hornině tř. 3 objem do 5000 m3 | m3 | 3340.8 |  | 0 | CS ÚRS 2015 01 |  |  | základní |  | 0 | 0 | 0 | 0 | 0 | 4 | K | 2 |  |  |  | ROZPOCET | 0 | 0 | 0 | 0 | 0 | 1 | 0 | 4 | -451642300
| PP |  | Odkopávky a prokopávky nezapažené s přehozením výkopku na vzdálenost do 3 m nebo s naložením na dopravní prostředek v hornině tř. 3 přes 1 000 do 5 000 m3 | [15 empty] | PP | 2
| VV |  | pomístné odkopávky na úroveň zemní pláně - kubatura z bilance zemin: | [15 empty] | VV | 2 | 1 | -1 | 0 | ROZPOCET
| VV |  | 3340,80 |  | 3340.8 | [13 empty] | VV | 2 | 2 | -1 | 0 | ROZPOCET
6 | K | 122201109 | Příplatek za lepivost u odkopávek v hornině tř. 1 až 3 | m3 | 1670.4 |  | 0 | CS ÚRS 2015 01 |  |  | základní |  | 0 | 0 | 0 | 0 | 0 | 4 | K | 2 |  |  |  | ROZPOCET | 0 | 0 | 0 | 0 | 0 | 1 | 0 | 4 | -796781119
| PP |  | Odkopávky a prokopávky nezapažené s přehozením výkopku na vzdálenost do 3 m nebo s naložením na dopravní prostředek v hornině tř. 3 Příplatek k cenám za lepivost horniny tř. 3 | [15 empty] | PP | 2
| PSC |  | Poznámka k souboru cen: 1. Odkopávky a prokopávky v roubených prostorech se oceňují podle čl. 3116 Všeobec- ných podmínek tohoto katalogu. 2. Odkopávky a prokopávky ve stržích při lesnicko-technických melioracích (LTM) se oceňují cenami do 100 m3 pro jakýkoliv skutečný objem výkopu; ostatní odkopávky a prokopávky při LTM se oceňují při jakémkoliv objemu výkopu přes 100 m3 cenami přes 100 do 1 000 m3. 3. Ceny lze použít i pro vykopávky odpadových jam. 4. Ceny lze použít i pro sejmutí podorničí. Přitom se přihlíží k ustanovení čl. 3112 Všeobecných podmínek tohoto katalogu. | [15 empty] | PSC | 2
| VV |  | pomístné odkopávky na úroveň zemní pláně - kubatura z bilance zemin 50% výkopu: | [15 empty] | VV | 2 | 1 | -1 | 0 | ROZPOCET
| VV |  | 3340,8*0,5 |  | 1670.4 | [13 empty] | VV | 2 | 2 | -1 | 0 | ROZPOCET
7 | K | 132201201 | Hloubení rýh š do 2000 mm v hornině tř. 3 objemu do 100 m3 | m3 | 508.912 |  | 0 | CS ÚRS 2015 01 |  |  | základní |  | 0 | 0 | 0 | 0 | 0 | 4 | K | 2 |  |  |  | ROZPOCET | 0 | 0 | 0 | 0 | 0 | 1 | 0 | 4 | 172255451
| PP |  | Hloubení zapažených i nezapažených rýh šířky přes 600 do 2 000 mm s urovnáním dna do předepsaného profilu a spádu v hornině tř. 3 do 100 m3 | [15 empty] | PP | 2
| PSC |  | Poznámka k souboru cen: 1. V cenách jsou započteny i náklady na případné nutné přemístění výkopku ve výkopišti na vzdálenost do 3 m a na přehození výkopku na přilehlém terénu na vzdálenost do 5 m od okraje jámy nebo naložení na dopravní prostředek. 2. Hloubení rýh při lesnicko-technických melioracích se oceňuje: a) ve stržích cenami platnými pro objem výkopu do 100 m3, i když skutečný objem výkopu je větší, b) mimo strže pro příčná a podélná zpevnění dna a břehů pod obrysem výkopu pro koryta vodotečí, zejména pro konstrukce těles, stupňů, boků, předprahů, prahů, odháněk, výhonů a pro základy zdí, dlažeb, rovnanin, plůtků a hatí, pro jakoukoliv šířku rýhy, při objemu do 100 m3 cenami příslušnými pro objem výkopu do 100 m3 a při jakémkoliv objemu výkopu přes 100 m3 cenami příslušnými pro objem výkopu přes 100 do 1 000 m3. 3. Náklady na svislé přemístění výkopku nad 1 m hloubky se určí dle ustanovení článku č. 3161 všeobecných podmínek katalogu. 4. Předepisuje-li projekt hloubit rýhy 5 až 7 bez použití trhavin, oceňuje se toto hloubení: a) v suchu nebo mokru cenami 138 40-1201, 138 50-1201 a 138 60-1201 Dolamování hloubených vykopávek, b) v tekoucí vodě při jakékoliv její rychlosti individuálně. 5. Ceny nelze použít pro hloubení rýh a hloubky přes 16 m. Tyto práce se oceňují individuálně. | [15 empty] | PSC | 2
| VV |  | Rýhy zapažené pro přípojky nových uličních vpustí - 50% hor.3: | [15 empty] | VV | 2 | 1 | -1 | 0 | ROZPOCET
| VV |  | Střední hloubka přípojky: (0,81+0,12+2,12+0,12)/2 = 1,59m | [15 empty] | VV | 2 | 1 | -1 | 0 | ROZPOCET
| VV |  | čistá součtová délka přípojek = 165.60 m, počet přípojek 27 ks, přirážka k délce v místě napojení na stoku 1,00 m na 1 přípojku | [15 empty] | VV | 2 | 1 | -1 | 0 | ROZPOCET
| VV |  | 165,6*1,10*1,59*0,5 |  | 144.8172 | [13 empty] | VV | 2 | 2 | -1 | 0 | ROZPOCET
| VV |  | rozšíření pro šachtu UV: | [15 empty] | VV | 2 | 1 | -1 | 0 | ROZPOCET
| VV |  | 27*1,80*1,80*1,25*0,5 |  | 54.675 | [13 empty] | VV | 2 | 2 | -1 | 0 | ROZPOCET
| VV |  | rozšíření v místě napojení na hlavní stoku: | [15 empty] | VV | 2 | 1 | -1 | 0 | ROZPOCET
| VV |  | 27*(2,12+0,12)*1,10*1,00*0,5 |  | 33.264 | [13 empty] | VV | 2 | 2 | -1 | 0 | ROZPOCET
| VV |  | Rýha se šikmýmí stěnami pro trativody - plocha příčného řezu výkopu = 0,18 m2, 100% v hor. 3: | [15 empty] | VV | 2 | 1 | -1 | 0 | ROZPOCET
| VV |  | 1534,20*0,18 |  | 276.156 | [13 empty] | VV | 2 | 2 | -1 | 0 | ROZPOCET
8 | K | 132201209 | Příplatek za lepivost k hloubení rýh š do 2000 mm v hornině tř. 3 | m3 | 254.456 |  | 0 | CS ÚRS 2015 01 |  |  | základní |  | 0 | 0 | 0 | 0 | 0 | 4 | K | 2 |  |  |  | ROZPOCET | 0 | 0 | 0 | 0 | 0 | 1 | 0 | 4 | -1950486968
| PP |  | Hloubení zapažených i nezapažených rýh šířky přes 600 do 2 000 mm s urovnáním dna do předepsaného profilu a spádu v hornině tř. 3 Příplatek k cenám za lepivost horniny tř. 3 | [15 empty] | PP | 2
| PSC |  | Poznámka k souboru cen: 1. V cenách jsou započteny i náklady na případné nutné přemístění výkopku ve výkopišti na vzdálenost do 3 m a na přehození výkopku na přilehlém terénu na vzdálenost do 5 m od okraje jámy nebo naložení na dopravní prostředek. 2. Hloubení rýh při lesnicko-technických melioracích se oceňuje: a) ve stržích cenami platnými pro objem výkopu do 100 m3, i když skutečný objem výkopu je větší, b) mimo strže pro příčná a podélná zpevnění dna a břehů pod obrysem výkopu pro koryta vodotečí, zejména pro konstrukce těles, stupňů, boků, předprahů, prahů, odháněk, výhonů a pro základy zdí, dlažeb, rovnanin, plůtků a hatí, pro jakoukoliv šířku rýhy, při objemu do 100 m3 cenami příslušnými pro objem výkopu do 100 m3 a při jakémkoliv objemu výkopu přes 100 m3 cenami příslušnými pro objem výkopu přes 100 do 1 000 m3. 3. Náklady na svislé přemístění výkopku nad 1 m hloubky se určí dle ustanovení článku č. 3161 všeobecných podmínek katalogu. 4. Předepisuje-li projekt hloubit rýhy 5 až 7 bez použití trhavin, oceňuje se toto hloubení: a) v suchu nebo mokru cenami 138 40-1201, 138 50-1201 a 138 60-1201 Dolamování hloubených vykopávek, b) v tekoucí vodě při jakékoliv její rychlosti individuálně. 5. Ceny nelze použít pro hloubení rýh a hloubky přes 16 m. Tyto práce se oceňují individuálně. | [15 empty] | PSC | 2
| P |  | Poznámka k položce: 50% výkopu | [15 empty] | P | 2
| VV |  | 508,912*0,5 'Přepočtené koeficientem množství |  | 254.456 | [13 empty] | VV | 2 | 2 | 0 | 1 | ROZPOCET
9 | K | 132301201 | Hloubení rýh š do 2000 mm v hornině tř. 4 objemu do 100 m3 | m3 | 232.756 |  | 0 | CS ÚRS 2015 01 |  |  | základní |  | 0 | 0 | 0 | 0 | 0 | 4 | K | 2 |  |  |  | ROZPOCET | 0 | 0 | 0 | 0 | 0 | 1 | 0 | 4 | -1140819469
| PP |  | Hloubení zapažených i nezapažených rýh šířky přes 600 do 2 000 mm s urovnáním dna do předepsaného profilu a spádu v hornině tř. 4 do 100 m3 | [15 empty] | PP | 2
| PSC |  | Poznámka k souboru cen: 1. V cenách jsou započteny i náklady na případné nutné přemístění výkopku ve výkopišti na vzdálenost do 3 m a na přehození výkopku na přilehlém terénu na vzdálenost do 5 m od okraje jámy nebo naložení na dopravní prostředek. 2. Hloubení rýh při lesnicko-technických melioracích se oceňuje: a) ve stržích cenami platnými pro objem výkopu do 100 m3, i když skutečný objem výkopu je větší, b) mimo strže pro příčná a podélná zpevnění dna a břehů pod obrysem výkopu pro koryta vodotečí, zejména pro konstrukce těles, stupňů, boků, předprahů, prahů, odháněk, výhonů a pro základy zdí, dlažeb, rovnanin, plůtků a hatí, pro jakoukoliv šířku rýhy, při objemu do 100 m3 cenami příslušnými pro objem výkopu do 100 m3 a při jakémkoliv objemu výkopu přes 100 m3 cenami příslušnými pro objem výkopu přes 100 do 1 000 m3. 3. Náklady na svislé přemístění výkopku nad 1 m hloubky se určí dle ustanovení článku č. 3161 všeobecných podmínek katalogu. 4. Předepisuje-li projekt hloubit rýhy 5 až 7 bez použití trhavin, oceňuje se toto hloubení: a) v suchu nebo mokru cenami 138 40-1201, 138 50-1201 a 138 60-1201 Dolamování hloubených vykopávek, b) v tekoucí vodě při jakékoliv její rychlosti individuálně. 5. Ceny nelze použít pro hloubení rýh a hloubky přes 16 m. Tyto práce se oceňují individuálně. | [15 empty] | PSC | 2
| VV |  | Rýhy pro přípojky nových uličních vpustí - 50% hor.4: | [15 empty] | VV | 2 | 1 | -1 | 0 | ROZPOCET
| VV |  | Střední hloubka přípojky: (0,81+0,12+2,12+0,12)/2 = 1,59m | [15 empty] | VV | 2 | 1 | -1 | 0 | ROZPOCET
| VV |  | čistá součtová délka přípojek = 165.60 m, počet přípojek 27 ks, přirážka k délce v místě napojení na stoku 1,00 m na 1 přípojku | [15 empty] | VV | 2 | 1 | -1 | 0 | ROZPOCET
| VV |  | 165,6*1,10*1,59*0,5 |  | 144.8172 | [13 empty] | VV | 2 | 2 | -1 | 0 | ROZPOCET
| VV |  | rozšíření pro šachtu UV: | [15 empty] | VV | 2 | 1 | -1 | 0 | ROZPOCET
| VV |  | 27*1,80*1,80*1,25*0,5 |  | 54.675 | [13 empty] | VV | 2 | 2 | -1 | 0 | ROZPOCET
| VV |  | rozšíření v místě napojení na hlavní stoku: | [15 empty] | VV | 2 | 1 | -1 | 0 | ROZPOCET
| VV |  | 27*(2,12+0,12)*1,10*1,00*0,5 |  | 33.264 | [13 empty] | VV | 2 | 2 | -1 | 0 | ROZPOCET
10 | K | 132301209 | Příplatek za lepivost k hloubení rýh š do 2000 mm v hornině tř. 4 | m3 | 116.378 |  | 0 | CS ÚRS 2015 01 |  |  | základní |  | 0 | 0 | 0 | 0 | 0 | 4 | K | 2 |  |  |  | ROZPOCET | 0 | 0 | 0 | 0 | 0 | 1 | 0 | 4 | -1748166753
| PP |  | Hloubení zapažených i nezapažených rýh šířky přes 600 do 2 000 mm s urovnáním dna do předepsaného profilu a spádu v hornině tř. 4 Příplatek k cenám za lepivost horniny tř. 4 | [15 empty] | PP | 2
| PSC |  | Poznámka k souboru cen: 1. V cenách jsou započteny i náklady na případné nutné přemístění výkopku ve výkopišti na vzdálenost do 3 m a na přehození výkopku na přilehlém terénu na vzdálenost do 5 m od okraje jámy nebo naložení na dopravní prostředek. 2. Hloubení rýh při lesnicko-technických melioracích se oceňuje: a) ve stržích cenami platnými pro objem výkopu do 100 m3, i když skutečný objem výkopu je větší, b) mimo strže pro příčná a podélná zpevnění dna a břehů pod obrysem výkopu pro koryta vodotečí, zejména pro konstrukce těles, stupňů, boků, předprahů, prahů, odháněk, výhonů a pro základy zdí, dlažeb, rovnanin, plůtků a hatí, pro jakoukoliv šířku rýhy, při objemu do 100 m3 cenami příslušnými pro objem výkopu do 100 m3 a při jakémkoliv objemu výkopu přes 100 m3 cenami příslušnými pro objem výkopu přes 100 do 1 000 m3. 3. Náklady na svislé přemístění výkopku nad 1 m hloubky se určí dle ustanovení článku č. 3161 všeobecných podmínek katalogu. 4. Předepisuje-li projekt hloubit rýhy 5 až 7 bez použití trhavin, oceňuje se toto hloubení: a) v suchu nebo mokru cenami 138 40-1201, 138 50-1201 a 138 60-1201 Dolamování hloubených vykopávek, b) v tekoucí vodě při jakékoliv její rychlosti individuálně. 5. Ceny nelze použít pro hloubení rýh a hloubky přes 16 m. Tyto práce se oceňují individuálně. | [15 empty] | PSC | 2
| P |  | Poznámka k položce: 50% výkopu | [15 empty] | P | 2
| VV |  | 232,756*0,5 'Přepočtené koeficientem množství |  | 116.378 | [13 empty] | VV | 2 | 2 | 0 | 1 | ROZPOCET
11 | K | 151101101 | Zřízení příložného pažení a rozepření stěn rýh hl do 2 m | m2 | 630.949 |  | 0 | CS ÚRS 2015 01 |  |  | základní |  | 0 | 0.00083851 | 0.52906 | 0 | 0 | 4 | K | 2 |  |  |  | ROZPOCET | 0 | 0 | 0 | 0 | 0 | 1 | 0 | 4 | -1041952071
| PP |  | Zřízení pažení a rozepření stěn rýh pro podzemní vedení pro všechny šířky rýhy příložné pro jakoukoliv mezerovitost, hloubky do 2 m | [15 empty] | PP | 2
| PSC |  | Poznámka k souboru cen: 1. Ceny jsou určeny pro roubení a rozepření stěn i jiných výkopů se svislými stěnami, pokud jsou tyto výkopy pro podzemní vedení rozměru do 1 250 mm. 2. Plocha mezer mezi pažinami příložného pažení se od plochy příložného pažení neodečítá; nezapažené plochy u pažení zátažného nebo hnaného se od plochy pažení odečítají. 3. Předepisuje-li projekt: a) ponechat pažení ve výkopu, oceňuje se toto pažení cenami souboru cen 151 . 0-19 Pažení stěn s ponecháním a rozepření stěn cenami souboru cen 151 . 0-13 Zřízení rozepření zapažených stěn výkopů, b) vzepření stěn, oceňuje se toto odstranění pažení stěn výkopu cenami souboru cen 151 . 0-12 Pažení stěn a vzepření stěn cenami souboru cen 151 . 0-14 odstranění vzepření stěn, c) kotvení stěn, oceňuje se toto Odstranění pažení stěn cenami souboru cen 151 . 0-12 Pažení stěn a kotvení stěn příslušnými cenami katalogu 800-2 Zvláštní zakládání objektů. | [15 empty] | PSC | 2
| VV |  | Rýhy pro přípojky nových uličních vpustí: | [15 empty] | VV | 2 | 1 | -1 | 0 | ROZPOCET
| VV |  | Střední hloubka přípojky: (0,81+0,12+2,12+0,12)/2 = 1,59m | [15 empty] | VV | 2 | 1 | -1 | 0 | ROZPOCET
| VV |  | čistá součtová délka přípojek = 165.6 m, počet přípojek 27 ks, přirážka k délce v místě napojení na stoku 1,00 m na 1 přípojku - 70% pro hloubku do 2m | [15 empty] | VV | 2 | 1 | -1 | 0 | ROZPOCET
| VV |  | 165,6*(1,59+0,10)*2*0,7 |  | 391.8096 | [13 empty] | VV | 2 | 2 | -1 | 0 | ROZPOCET
| VV |  | rozšíření pro šachtu UV: | [15 empty] | VV | 2 | 1 | -1 | 0 | ROZPOCET
| VV |  | 27*(1,80*1,25*3+(1,80-1,10)*1,25) |  | 205.875 | [13 empty] | VV | 2 | 2 | -1 | 0 | ROZPOCET
| VV |  | rozšíření v místě napojení na hlavní stoku: | [15 empty] | VV | 2 | 1 | -1 | 0 | ROZPOCET
| VV |  | 27*(2,12+0,12)*1,10*1,00*0,5 |  | 33.264 | [13 empty] | VV | 2 | 2 | -1 | 0 | ROZPOCET
12 | K | 151101111 | Odstranění příložného pažení a rozepření stěn rýh hl do 2 m | m2 | 630.949 |  | 0 | CS ÚRS 2015 01 |  |  | základní |  | 0 | 0 | 0 | 0 | 0 | 4 | K | 2 |  |  |  | ROZPOCET | 0 | 0 | 0 | 0 | 0 | 1 | 0 | 4 | 1394309587
| PP |  | Odstranění pažení a rozepření stěn rýh pro podzemní vedení s uložením materiálu na vzdálenost do 3 m od kraje výkopu příložné, hloubky do 2 m | [15 empty] | PP | 2
13 | K | 151101102 | Zřízení příložného pažení a rozepření stěn rýh hl do 4 m | m2 | 355.406 |  | 0 | CS ÚRS 2015 01 |  |  | základní |  | 0 | 0.00085132 | 0.30256 | 0 | 0 | 4 | K | 2 |  |  |  | ROZPOCET | 0 | 0 | 0 | 0 | 0 | 1 | 0 | 4 | 901321785
| PP |  | Zřízení pažení a rozepření stěn rýh pro podzemní vedení pro všechny šířky rýhy příložné pro jakoukoliv mezerovitost, hloubky do 4 m | [15 empty] | PP | 2
| PSC |  | Poznámka k souboru cen: 1. Ceny jsou určeny pro roubení a rozepření stěn i jiných výkopů se svislými stěnami, pokud jsou tyto výkopy pro podzemní vedení rozměru do 1 250 mm. 2. Plocha mezer mezi pažinami příložného pažení se od plochy příložného pažení neodečítá; nezapažené plochy u pažení zátažného nebo hnaného se od plochy pažení odečítají. 3. Předepisuje-li projekt: a) ponechat pažení ve výkopu, oceňuje se toto pažení cenami souboru cen 151 . 0-19 Pažení stěn s ponecháním a rozepření stěn cenami souboru cen 151 . 0-13 Zřízení rozepření zapažených stěn výkopů, b) vzepření stěn, oceňuje se toto odstranění pažení stěn výkopu cenami souboru cen 151 . 0-12 Pažení stěn a vzepření stěn cenami souboru cen 151 . 0-14 odstranění vzepření stěn, c) kotvení stěn, oceňuje se toto Odstranění pažení stěn cenami souboru cen 151 . 0-12 Pažení stěn a kotvení stěn příslušnými cenami katalogu 800-2 Zvláštní zakládání objektů. | [15 empty] | PSC | 2
| VV |  | Rýhy pro přípojky nových uličních vpustí: | [15 empty] | VV | 2 | 1 | -1 | 0 | ROZPOCET
| VV |  | Střední hloubka přípojky: (0,81+0,12+2,12+0,12)/2 = 1,59m | [15 empty] | VV | 2 | 1 | -1 | 0 | ROZPOCET
| VV |  | čistá součtová délka přípojek = 165.6 m, počet přípojek 27 ks, přirážka k délce v místě napojení na stoku 1,00 m na 1 přípojku - 30% pro hloubku do 4m | [15 empty] | VV | 2 | 1 | -1 | 0 | ROZPOCET
| VV |  | 165,6*(1,59+0,10)*2*0,3 |  | 167.9184 | [13 empty] | VV | 2 | 2 | -1 | 0 | ROZPOCET
| VV |  | rozšíření v místě napojení na hlavní stoku: | [15 empty] | VV | 2 | 1 | -1 | 0 | ROZPOCET
| VV |  | 27*(2,12+0,12)*(2*1,00+1,10) |  | 187.488 | [13 empty] | VV | 2 | 2 | -1 | 0 | ROZPOCET
14 | K | 151101112 | Odstranění příložného pažení a rozepření stěn rýh hl do 4 m | m2 | 355.406 |  | 0 | CS ÚRS 2015 01 |  |  | základní |  | 0 | 0 | 0 | 0 | 0 | 4 | K | 2 |  |  |  | ROZPOCET | 0 | 0 | 0 | 0 | 0 | 1 | 0 | 4 | -1084181326
| PP |  | Odstranění pažení a rozepření stěn rýh pro podzemní vedení s uložením materiálu na vzdálenost do 3 m od kraje výkopu příložné, hloubky přes 2 do 4 m | [15 empty] | PP | 2
15 | K | 162301101 | Vodorovné přemístění do 500 m výkopku/sypaniny z horniny tř. 1 až 4 | m3 | 936.871 |  | 0 | CS ÚRS 2015 01 |  |  | základní |  | 0 | 0 | 0 | 0 | 0 | 4 | K | 2 |  |  |  | ROZPOCET | 0 | 0 | 0 | 0 | 0 | 1 | 0 | 4 | 620039913
| PP |  | Vodorovné přemístění výkopku nebo sypaniny po suchu na obvyklém dopravním prostředku, bez naložení výkopku, avšak se složením bez rozhrnutí z horniny tř. 1 až 4 na vzdálenost přes 50 do 500 m | [15 empty] | PP | 2
| PSC |  | Poznámka k souboru cen: 1. Ceny nelze použít, předepisuje-li projekt přemístit výkopek na místo nepřístupné obvyklým dopravním prostředkům; toto přemístění se oceňuje individuálně. 2. V cenách jsou započteny i náhrady za jízdu loženého vozidla v terénu ve výkopišti nebo na násypišti. 3. V cenách nejsou započteny náklady na rozhrnutí výkopku na násypišti; toto rozhrnutí se oceňuje cenami souboru cen 171 . 0- . . Uložení sypaniny do násypů a 171 20-1201Uložení sypaniny na skládky. 4. Je-li na dopravní dráze pro vodorovné přemístění nějaká překážka, pro kterou je nutno překládat výkopek z jednoho obvyklého dopravního prostředku na jiný obvyklý doprav- ní prostředek, oceňuje se toto lomené vodorovné přemístění výkopku v každém úseku samostatně příslušnou cenou tohoto souboru cen a překládání výkopku cenami souboru cen 167 10-3 . Nakládání neulehlého výkopku z hromad s ohledem na ustanovení pozn. číslo 5. 5. Přemísťuje-li se výkopek z dočasných skládek vzdálených do 50 m, neoceňuje se nakládání výkopku, i když se provádí. Toto ustanovení neplatí, vylučuje-li projekt použití dozeru. 6. V cenách vodorovného přemístění sypaniny nejsou započteny náklady na dodávku materiálu, tyto se oceňují ve specifikaci. | [15 empty] | PSC | 2
| VV |  | Výkopek pro uložení do násypu: | [15 empty] | VV | 2 | 1 | -1 | 0 | ROZPOCET
| VV |  | 565,2 |  | 565.2 | [13 empty] | VV | 2 | 2 | -1 | 0 | ROZPOCET
| VV |  | zásyp potrubí a UV na úroveň pláně: | [15 empty] | VV | 2 | 1 | -1 | 0 | ROZPOCET
| VV |  | 371,671 |  | 371.671 | [13 empty] | VV | 2 | 2 | -1 | 0 | ROZPOCET
16 | K | 162701105 | Vodorovné přemístění do 10000 m výkopku/sypaniny z horniny tř. 1 až 4 | m3 | 2510.021 |  | 0 | CS ÚRS 2015 01 |  |  | základní |  | 0 | 0 | 0 | 0 | 0 | 4 | K | 2 |  |  |  | ROZPOCET | 0 | 0 | 0 | 0 | 0 | 1 | 0 | 4 | -138336869
| PP |  | Vodorovné přemístění výkopku nebo sypaniny po suchu na obvyklém dopravním prostředku, bez naložení výkopku, avšak se složením bez rozhrnutí z horniny tř. 1 až 4 na vzdálenost přes 9 000 do 10 000 m | [15 empty] | PP | 2
| PSC |  | Poznámka k souboru cen: 1. Ceny nelze použít, předepisuje-li projekt přemístit výkopek na místo nepřístupné obvyklým dopravním prostředkům; toto přemístění se oceňuje individuálně. 2. V cenách jsou započteny i náhrady za jízdu loženého vozidla v terénu ve výkopišti nebo na násypišti. 3. V cenách nejsou započteny náklady na rozhrnutí výkopku na násypišti; toto rozhrnutí se oceňuje cenami souboru cen 171 . 0- . . Uložení sypaniny do násypů a 171 20-1201Uložení sypaniny na skládky. 4. Je-li na dopravní dráze pro vodorovné přemístění nějaká překážka, pro kterou je nutno překládat výkopek z jednoho obvyklého dopravního prostředku na jiný obvyklý doprav- ní prostředek, oceňuje se toto lomené vodorovné přemístění výkopku v každém úseku samostatně příslušnou cenou tohoto souboru cen a překládání výkopku cenami souboru cen 167 10-3 . Nakládání neulehlého výkopku z hromad s ohledem na ustanovení pozn. číslo 5. 5. Přemísťuje-li se výkopek z dočasných skládek vzdálených do 50 m, neoceňuje se nakládání výkopku, i když se provádí. Toto ustanovení neplatí, vylučuje-li projekt použití dozeru. 6. V cenách vodorovného přemístění sypaniny nejsou započteny náklady na dodávku materiálu, tyto se oceňují ve specifikaci. | [15 empty] | PSC | 2
| VV |  | přebytečný výkopek na skládku: | [15 empty] | VV | 2 | 1 | -1 | 0 | ROZPOCET
| VV |  | 3340,8-565,2-371,671 |  | 2403.929 | [13 empty] | VV | 2 | 2 | -1 | 0 | ROZPOCET
| VV |  | zemina k ohumusování 40% plochy : | [15 empty] | VV | 2 | 1 | -1 | 0 | ROZPOCET
| VV |  | (841,05+927,15)*0,4*0,15 |  | 106.092 | [13 empty] | VV | 2 | 2 | -1 | 0 | ROZPOCET
17 | K | 162701109 | Příplatek k vodorovnému přemístění výkopku/sypaniny z horniny tř. 1 až 4 ZKD 1000 m přes 10000 m | m3 | 37650.315 |  | 0 | CS ÚRS 2015 01 |  |  | základní |  | 0 | 0 | 0 | 0 | 0 | 4 | K | 2 |  |  |  | ROZPOCET | 0 | 0 | 0 | 0 | 0 | 1 | 0 | 4 | -1196455382
| PP |  | Vodorovné přemístění výkopku nebo sypaniny po suchu na obvyklém dopravním prostředku, bez naložení výkopku, avšak se složením bez rozhrnutí z horniny tř. 1 až 4 na vzdálenost Příplatek k ceně za každých dalších i započatých 1 000 m | [15 empty] | PP | 2
| PSC |  | Poznámka k souboru cen: 1. Ceny nelze použít, předepisuje-li projekt přemístit výkopek na místo nepřístupné obvyklým dopravním prostředkům; toto přemístění se oceňuje individuálně. 2. V cenách jsou započteny i náhrady za jízdu loženého vozidla v terénu ve výkopišti nebo na násypišti. 3. V cenách nejsou započteny náklady na rozhrnutí výkopku na násypišti; toto rozhrnutí se oceňuje cenami souboru cen 171 . 0- . . Uložení sypaniny do násypů a 171 20-1201Uložení sypaniny na skládky. 4. Je-li na dopravní dráze pro vodorovné přemístění nějaká překážka, pro kterou je nutno překládat výkopek z jednoho obvyklého dopravního prostředku na jiný obvyklý doprav- ní prostředek, oceňuje se toto lomené vodorovné přemístění výkopku v každém úseku samostatně příslušnou cenou tohoto souboru cen a překládání výkopku cenami souboru cen 167 10-3 . Nakládání neulehlého výkopku z hromad s ohledem na ustanovení pozn. číslo 5. 5. Přemísťuje-li se výkopek z dočasných skládek vzdálených do 50 m, neoceňuje se nakládání výkopku, i když se provádí. Toto ustanovení neplatí, vylučuje-li projekt použití dozeru. 6. V cenách vodorovného přemístění sypaniny nejsou započteny náklady na dodávku materiálu, tyto se oceňují ve specifikaci. | [15 empty] | PSC | 2
| VV |  | přebytečný výkopek na skládku, odvoz 25km: | [15 empty] | VV | 2 | 1 | -1 | 0 | ROZPOCET
| VV |  | (3340,8-565,2-371,671)*(25-10) |  | 36058.935 | [13 empty] | VV | 2 | 2 | -1 | 0 | ROZPOCET
| VV |  | zemina k ohumusování: | [15 empty] | VV | 2 | 1 | -1 | 0 | ROZPOCET
| VV |  | ((841,05+927,15)*0,4*0,15)*(25-10) |  | 1591.38 | [13 empty] | VV | 2 | 2 | -1 | 0 | ROZPOCET
18 | K | 167101102 | Nakládání výkopku z hornin tř. 1 až 4 přes 100 m3 | m3 | 1042.963 |  | 0 | CS ÚRS 2015 01 |  |  | základní |  | 0 | 0 | 0 | 0 | 0 | 4 | K | 2 |  |  |  | ROZPOCET | 0 | 0 | 0 | 0 | 0 | 1 | 0 | 4 | -957203038
| PP |  | Nakládání, skládání a překládání neulehlého výkopku nebo sypaniny nakládání, množství přes 100 m3, z hornin tř. 1 až 4 | [15 empty] | PP | 2
| VV |  | Výkopek pro uložení do násypu: | [15 empty] | VV | 2 | 1 | -1 | 0 | ROZPOCET
| VV |  | 565,2 |  | 565.2 | [13 empty] | VV | 2 | 2 | -1 | 0 | ROZPOCET
| VV |  | zásyp potrubí a UV na úroveň pláně: | [15 empty] | VV | 2 | 1 | -1 | 0 | ROZPOCET
| VV |  | 371,671 |  | 371.671 | [13 empty] | VV | 2 | 2 | -1 | 0 | ROZPOCET
| VV |  | zemina k ohumusování: | [15 empty] | VV | 2 | 1 | -1 | 0 | ROZPOCET
| VV |  | (841,05+927,15)*0,4*0,15 |  | 106.092 | [13 empty] | VV | 2 | 2 | -1 | 0 | ROZPOCET
19 | K | 171101101 | Uložení sypaniny z hornin soudržných do násypů zhutněných na 95 % PS | m3 | 565.2 |  | 0 | CS ÚRS 2015 01 |  |  | základní |  | 0 | 0 | 0 | 0 | 0 | 4 | K | 2 |  |  |  | ROZPOCET | 0 | 0 | 0 | 0 | 0 | 1 | 0 | 4 | 506638616
| PP |  | Uložení sypaniny do násypů s rozprostřením sypaniny ve vrstvách a s hrubým urovnáním zhutněných s uzavřením povrchu násypu z hornin soudržných s předepsanou mírou zhutnění v procentech výsledků zkoušek Proctor-Standard (dále jen PS) na 95 % PS | [15 empty] | PP | 2
| PSC |  | Poznámka k souboru cen: 1. Ceny lze použít i pro sypaniny odebírané z hald, pro hlušinu apod. 2. Cenu 20-1101 lze použít i pro: a) rozprostření zbylého výkopu na místě po zásypu jam a rýh pro podzemní vedení a zářezů pro podzemní vedení; toto množství se určí v m3 uloženého výkopku, měřeného v rostlém stavu, b) uložení výkopku do násypů pod vodou. 3. Ceny lze použít i pro uložení sypaniny s předepsaným zhutněním na trvalé skládky, do koryt vodotečí a do prohlubní terénu. 4. Cenu 10-1131 lze použít i pro ukládání sypaniny z hornin nesoudržných i soudržných společně bez možnosti jejich roztřídění. 5. Ceny -1121 a -1131 lze použít jen tehdy, jestliže objem násypů, oceňovaných těmito cenami, měřený podle ustanovení čl. 3571 Všeobecných podmínek katalogu nepřesáhne 100 000 m3na objektu. Násypy, jejichž součet objemů přesáhne 100 000 m3 na objektu, se ocení individuálně. 6. Ceny jsou určeny pro míru zhutnění určenou projektem: a) pro ceny -1101 až -1105 v % výsledku zkoušky PS, b) pro ceny -1111 a -1112 relativní ulehlostí I(d), c) pro ceny -1121 a -1131 stanovením technologie. 7. Ceny nelze použít: a) pro uložení sypaniny do hrází; uložení netříděné sypaniny do hrází se oceňuje cenami souboru cen 171 uložení netříděných sypanin do hrází části A 03, případně cenovými normativy podle části A 31, b) pro uložení sypaniny do ochranných valů nebo těch jejich částí, jejichž šířka je menší než 3 m. Toto uložení se oceňuje cenami souboru cen 175 10-11 Obsyp objektů. 8. Cena 20-1101 neplatí pro uložení výkopku nebo ornice při vykopávkách pro podzemní vedení podél hrany výkopu, z něhož byl výkopek získán a to ani tehdy, jestliže se výkopek po vyhození z výkopiště na povrch území ještě dále přemísťuje na hromady . podél výkopu. 9. Horninami soudržnými se rozumějí takové horniny, u nichž zdrojem pevnosti jsou molekulární a chemické vazby mezi částicemi horniny. Jde o horniny, které jsou schopny plastických deformací. 10. Horninami nesoudržnými se rozumějí horniny, u nichž hlavním zdrojem pevnosti ve smyku je pouze tření mezi jednotlivými oddělenými pevnými částicemi horniny. 11. Horninami sypkými se rozumějí horniny III. skupiny podle ČSN 72 1002 se zrnem do 125 mm. Množství zrn velikosti přes 125 mm může být nejvýše 5 % objemu. 12. Horninami kamenitými se rozumějí nestmelené úlomkovité horniny skalní a sypké se zrny přes 125 mm. Množství zrn velikosti přes 125 mm musí být vyšší než 5 % objemu. 13. Ceny pro uložení soudržných hornin lze použít, jestliže jejich přirozená vlhkost při ukládání do násypu není vyšší než 2 % optimální vlhkosti dle zkoušky PS na neredukovaný materiál. Je-li vlhkost při ukládání sypaniny do násypu vyšší, ocení se uložení sypaniny individuálně. 14. Zajišťuje-li se předepsané zhutnění násypu přesypáním podle čl. 120 ČSN 73 3050, ocení se odstranění přesypané části cenami 122 . 0-71 Odkopávky nebo prokopávky při pozemkových úpravách | [15 empty] | PSC | 2
| VV |  | odečteno z CAD - komunikace + chodník: | [15 empty] | VV | 2 | 1 | -1 | 0 | ROZPOCET
| VV |  | 565,2 |  | 565.2 | [13 empty] | VV | 2 | 2 | -1 | 0 | ROZPOCET
20 | K | 171201201 | Uložení sypaniny na skládky | m3 | 2789.027 |  | 0 | CS ÚRS 2015 01 |  |  | základní |  | 0 | 0 | 0 | 0 | 0 | 4 | K | 2 |  |  |  | ROZPOCET | 0 | 0 | 0 | 0 | 0 | 1 | 0 | 4 | -641156583
| PP |  | Uložení sypaniny na skládky | [15 empty] | PP | 2
| PSC |  | Poznámka k souboru cen: 1. Cena -1201 je určena i pro: a) uložení výkopku nebo ornice na dočasné skládky předepsané projektem tak, že na 1 m2 projektem určené plochy této skládky připadá přes 2 m3 výkopku nebo ornice; v opačném případě se uložení neoceňuje. Množství výkopku nebo ornice připadající na 1 m2 skládky se určí jako podíl množství výkopku nebo ornice, měřeného v rostlém stavu a projektem určené plochy dočasné skládky; b) zasypání koryt vodotečí a prohlubní v terénu bez předepsaného zhutnění sypaniny; c) uložení výkopku pod vodou do prohlubní ve dně vodotečí nebo nádrží. 2. Cenu -1201 nelze použít pro uložení výkopku nebo ornice: a) při vykopávkách pro podzemní vedení podél hrany výkopu, z něhož byl výkopek získán, a to ani tehdy, jestliže se výkopek po vyhození z výkopu na povrch území ještě dále přemisťuje na hromady podél výkopu; b) na dočasné skládky, které nejsou předepsány projektem; c) na dočasné skládky předepsané projektem tak, že na 1 m2 projektem určené plochy této skládky připadají nejvýše 2 m3 výkopku nebo ornice (viz. též poznámku č. 1 a); d) na dočasné skládky, oceňuje-li se cenou 121 10-1101 Sejmutí ornice nebo lesní půdy do 50 m, nebo oceňuje-li se vodorovné přemístění výkopku do 20 m a 50 m cenami 162 20-1101, 162 20-1102, 162 20-1151 a 162 20-1152. V těchto případech se uložení výkopku nebo ornice na dočasnou skládku neoceňuje. e) na trvalé skládky s předepsaným zhutněním; toto uložení výkopku se oceňuje cenami souboru cen 171 . 0- . . Uložení sypaniny do násypů. 3. V ceně -1201 jsou započteny i náklady na rozprostření sypaniny ve vrstvách s hrubým urovnáním na skládce. 4. V ceně -1201 nejsou započteny náklady na získání skládek ani na poplatky za skládku. 5. Množství jednotek uložení výkopku (sypaniny) se určí v m3 uloženého výkopku (sypaniny),v rostlém stavu zpravidla ve výkopišti. 6. Cenu -1211 lze po dohodě upravit podle místních podmínek. | [15 empty] | PSC | 2
| VV |  | výkopek pro trubní vedení: | [15 empty] | VV | 2 | 1 | -1 | 0 | ROZPOCET
| VV |  | Střední hloubka přípojky: (0,81+0,12+2,12+0,12)/2 = 1,59m | [15 empty] | VV | 2 | 1 | -1 | 0 | ROZPOCET
| VV |  | čistá součtová délka přípojek = 165.6 m, počet přípojek 27 ks, přirážka k délce v místě napojení na stoku 1,00 m na 1 přípojku | [15 empty] | VV | 2 | 1 | -1 | 0 | ROZPOCET
| VV |  | 165,6*1,10*1,59 |  | 289.6344 | [13 empty] | VV | 2 | 2 | -1 | 0 | ROZPOCET
| VV |  | rozšíření pro šachtu UV: | [15 empty] | VV | 2 | 1 | -1 | 0 | ROZPOCET
| VV |  | 27*1,80*1,80*1,25 |  | 109.35 | [13 empty] | VV | 2 | 2 | -1 | 0 | ROZPOCET
| VV |  | rozšíření v místě napojení na hlavní stoku: | [15 empty] | VV | 2 | 1 | -1 | 0 | ROZPOCET
| VV |  | 27*(2,12+0,12)*1,10*1,00 |  | 66.528 | [13 empty] | VV | 2 | 2 | -1 | 0 | ROZPOCET
| VV |  | zásyp jam po vybouraných uličních vpustích: | [15 empty] | VV | 2 | 1 | -1 | 0 | ROZPOCET
| VV |  | 21*1,25*(1,00*1,00-3,14*0,55*0,55/4)*-1 |  | -20.0166 | [13 empty] | VV | 2 | 2 | -1 | 0 | ROZPOCET
| VV |  | odpočet obsypu potrubí: | [15 empty] | VV | 2 | 1 | -1 | 0 | ROZPOCET
| VV |  | -165,6*1,10*(0,16+0,30) |  | -83.7936 | [13 empty] | VV | 2 | 2 | -1 | 0 | ROZPOCET
| VV |  | odpočet těles UV: | [15 empty] | VV | 2 | 1 | -1 | 0 | ROZPOCET
| VV |  | -27*3,14*0,55*0,55/4*0,52 |  | -3.334 | [13 empty] | VV | 2 | 2 | -1 | 0 | ROZPOCET
| VV |  | u rozšíření v místě napojení na hlavní stoku: | [15 empty] | VV | 2 | 1 | -1 | 0 | ROZPOCET
| VV |  | 27*1,10*1,00*(0,60+0,30) |  | 26.73 | [13 empty] | VV | 2 | 2 | -1 | 0 | ROZPOCET
| VV |  | přebytek výkopku pro pláň: | [15 empty] | VV | 2 | 1 | -1 | 0 | ROZPOCET
| VV |  | 3340,8-565,2-371,671 |  | 2403.929 | [13 empty] | VV | 2 | 2 | -1 | 0 | ROZPOCET
21 | K | 171201211 | Poplatek za uložení odpadu ze sypaniny na skládce (skládkovné) | t | 4183.541 |  | 0 | CS ÚRS 2015 01 |  |  | základní |  | 0 | 0 | 0 | 0 | 0 | 4 | K | 2 |  |  |  | ROZPOCET | 0 | 0 | 0 | 0 | 0 | 1 | 0 | 4 | -1236128539
| PP |  | Uložení sypaniny poplatek za uložení sypaniny na skládce (skládkovné) | [15 empty] | PP | 2
| PSC |  | Poznámka k souboru cen: 1. Cena -1201 je určena i pro: a) uložení výkopku nebo ornice na dočasné skládky předepsané projektem tak, že na 1 m2 projektem určené plochy této skládky připadá přes 2 m3 výkopku nebo ornice; v opačném případě se uložení neoceňuje. Množství výkopku nebo ornice připadající na 1 m2 skládky se určí jako podíl množství výkopku nebo ornice, měřeného v rostlém stavu a projektem určené plochy dočasné skládky; b) zasypání koryt vodotečí a prohlubní v terénu bez předepsaného zhutnění sypaniny; c) uložení výkopku pod vodou do prohlubní ve dně vodotečí nebo nádrží. 2. Cenu -1201 nelze použít pro uložení výkopku nebo ornice: a) při vykopávkách pro podzemní vedení podél hrany výkopu, z něhož byl výkopek získán, a to ani tehdy, jestliže se výkopek po vyhození z výkopu na povrch území ještě dále přemisťuje na hromady podél výkopu; b) na dočasné skládky, které nejsou předepsány projektem; c) na dočasné skládky předepsané projektem tak, že na 1 m2 projektem určené plochy této skládky připadají nejvýše 2 m3 výkopku nebo ornice (viz. též poznámku č. 1 a); d) na dočasné skládky, oceňuje-li se cenou 121 10-1101 Sejmutí ornice nebo lesní půdy do 50 m, nebo oceňuje-li se vodorovné přemístění výkopku do 20 m a 50 m cenami 162 20-1101, 162 20-1102, 162 20-1151 a 162 20-1152. V těchto případech se uložení výkopku nebo ornice na dočasnou skládku neoceňuje. e) na trvalé skládky s předepsaným zhutněním; toto uložení výkopku se oceňuje cenami souboru cen 171 . 0- . . Uložení sypaniny do násypů. 3. V ceně -1201 jsou započteny i náklady na rozprostření sypaniny ve vrstvách s hrubým urovnáním na skládce. 4. V ceně -1201 nejsou započteny náklady na získání skládek ani na poplatky za skládku. 5. Množství jednotek uložení výkopku (sypaniny) se určí v m3 uloženého výkopku (sypaniny),v rostlém stavu zpravidla ve výkopišti. 6. Cenu -1211 lze po dohodě upravit podle místních podmínek. | [15 empty] | PSC | 2
| VV |  | 2789,027*1,5 |  | 4183.5405 | [13 empty] | VV | 2 | 2 | -1 | 0 | ROZPOCET
22 | K | 174101101 | Zásyp jam, šachet rýh nebo kolem objektů sypaninou se zhutněním | m3 | 371.671 |  | 0 | CS ÚRS 2015 01 |  |  | základní |  | 0 | 0 | 0 | 0 | 0 | 4 | K | 2 |  |  |  | ROZPOCET | 0 | 0 | 0 | 0 | 0 | 1 | 0 | 4 | -1672529681
| PP |  | Zásyp sypaninou z jakékoliv horniny s uložením výkopku ve vrstvách se zhutněním jam, šachet, rýh nebo kolem objektů v těchto vykopávkách | [15 empty] | PP | 2
| PSC |  | Poznámka k souboru cen: 1. Ceny 174 10- . . jsou určeny pro zhutněné zásypy s mírou zhutnění: a) z hornin soudržných do 100 % PS, b) z hornin nesoudržných do I(d) 0,9, c) z hornin kamenitých pro jakoukoliv míru zhutnění. 2. Je-li projektem předepsáno vyšší zhutnění, podle bodu a) a b) poznámky č 1., ocení se zásyp individuálně. 3. Ceny nelze použít pro zásyp rýh pro drenážní trativody pro lesnicko-technické meliorace a zemědělské. Zásyp těchto rýh se oceňuje cenami souboru cen 174 20-3 . části A 03 Zemní práce pro objekty oborů 831 až 833. Nezhutněný zásyp odvodňovacích kanálů z betonových a železobetonových trub v polních a lučních tratích se oceňuje cenou -1101 Zásyp sypaninou rýh bez ohledu na šířku kanálu; cena obsahuje i náklady na ruční nezhutněný zásyp výšky do 200 mm nad vrchol potrubí. 4. V cenách 10-1101, 10-1103, 20-1101 a 20-1103 je započteno přemístění sypaniny ze vzdálenosti 10 m od kraje výkopu nebo zasypávaného prostoru, měřeno k těžišti skládky. 5. V ceně 10-1102 je započteno přemístění sypaniny ze vzdálenosti 15 m od hrany zasypávaného prostoru, měřeno k těžišti skládky. 6. Objem zásypu je rozdíl objemu výkopu a objemu do něho vestavěných konstrukcí nebo uložených vedení i s jejich obklady a podklady (tento objem se nazývá objemem horniny vytlačené konstrukcí). Objem potrubí do DN 180, příp. i s obalem, se od objemu zásypu neodečítá. Pro stanovení objemu zásypu se od objemu výkopu odečítá i objem obsypu potrubí oceňovaný cenami souboru cen 175 10-11 Obsyp potrubí, přichází-li v úvahu . 7. Odklizení zbylého výkopku po provedení zásypu zářezů se šikmými stěnami pro podzemní vedení nebo zásypu jam a rýh pro podzemní vedení se oceňuje, je-li objem zbylého výkopku: a) do 1 m3 na 1 m vedení a jedná se o výkopek neulehlý - cenami souboru cen 167 10-110 Nakládání výkopku nebo sypaniny a 162 . 0-1 . Vodorovné přemístění výkopku. V případě, že se jedná o výkopek ulehlý - rozpojení a naložení výkopku cenami souboru cen 122 . 0-1 . souboru cen 162 . 0-1 . Vodorovné přemístění výkopku; b) přes 1 m3 na 1 m vedení, jestliže projekt předepíše, že se zbylý výkopek bude odklízet zároveň s prováděním vykopávky, pouze přemístění výkopku cenami souboru cen 162 . 0-1 . Vodorovné přemístění výkopku. Při zmíněném objemu zbylého výkopku se neoceňuje ani naložení ani rozpojení výkopku. Jestliže se zbylý výkopek neodklízí, nýbrž rozprostírá podél výkopu a nad výkopem, platí poznámka č. 8. 8. Rozprostření zbylého výkopku podél výkopu a nad výkopem po provedení zásypů zářezů se šikmými stěnami pro podzemní vedení nebo zásypu jam a rýh pro podzemní vedení se oceňuje: a) cenou 171 20-1101 Uložení sypaniny do nezhutněných násypů, není-li projektem předepsáno zhutnění rozprostřeného zbylého výkopku, b) cenou 171 10-1111 Uložení sypaniny do násypů z hornin sypkých, je-li předepsáno zhutnění rozprostřeného zbylého výkopku, a to v objemu vypočteném podle poznámky č.6, příp. zmenšeném o objem výkopku, který byl již odklizen. 9. Míru zhutnění předepisuje projekt. | [15 empty] | PSC | 2
| VV |  | Střední hloubka přípojky: (0,81+0,12+2,12+0,12)/2 = 1,59m | [15 empty] | VV | 2 | 1 | -1 | 0 | ROZPOCET
| VV |  | čistá součtová délka přípojek = 165.6 m, počet přípojek 27 ks, přirážka k délce v místě napojení na stoku 1,00 m na 1 přípojku | [15 empty] | VV | 2 | 1 | -1 | 0 | ROZPOCET
| VV |  | 165,6*1,10*1,59 |  | 289.6344 | [13 empty] | VV | 2 | 2 | -1 | 0 | ROZPOCET
| VV |  | rozšíření pro šachtu UV: | [15 empty] | VV | 2 | 1 | -1 | 0 | ROZPOCET
| VV |  | 27*1,80*1,80*1,25 |  | 109.35 | [13 empty] | VV | 2 | 2 | -1 | 0 | ROZPOCET
| VV |  | rozšíření v místě napojení na hlavní stoku: | [15 empty] | VV | 2 | 1 | -1 | 0 | ROZPOCET
| VV |  | 27*(2,12+0,12)*1,10*1,00 |  | 66.528 | [13 empty] | VV | 2 | 2 | -1 | 0 | ROZPOCET
| VV |  | zásyp jam po vybouraných uličních vpustích: | [15 empty] | VV | 2 | 1 | -1 | 0 | ROZPOCET
| VV |  | 21*1,25*(1,00*1,00-3,14*0,55*0,55/4) |  | 20.0166 | [13 empty] | VV | 2 | 2 | -1 | 0 | ROZPOCET
| VV |  | odpočet obsypu potrubí: | [15 empty] | VV | 2 | 1 | -1 | 0 | ROZPOCET
| VV |  | 165,6*1,10*(0,16+0,30)*-1 |  | -83.7936 | [13 empty] | VV | 2 | 2 | -1 | 0 | ROZPOCET
| VV |  | odpočet těles UV: | [15 empty] | VV | 2 | 1 | -1 | 0 | ROZPOCET
| VV |  | 27*3,14*0,55*0,55/4*0,52*-1 |  | -3.334 | [13 empty] | VV | 2 | 2 | -1 | 0 | ROZPOCET
| VV |  | u rozšíření v místě napojení na hlavní stoku: | [15 empty] | VV | 2 | 1 | -1 | 0 | ROZPOCET
| VV |  | 27*1,10*1,00*(0,60+0,30)*-1 |  | -26.73 | [13 empty] | VV | 2 | 2 | -1 | 0 | ROZPOCET
23 | K | 175151101 | Obsypání potrubí strojně sypaninou bez prohození, uloženou do 3 m | m3 | 185.705 |  | 0 | CS ÚRS 2015 01 |  |  | základní |  | 0 | 0 | 0 | 0 | 0 | 4 | K | 2 |  |  |  | ROZPOCET | 0 | 0 | 0 | 0 | 0 | 1 | 0 | 4 | -576286412
| PP |  | Obsypání potrubí strojně sypaninou z vhodných hornin tř. 1 až 4 nebo materiálem připraveným podél výkopu ve vzdálenosti do 3 m od jeho kraje, pro jakoukoliv hloubku výkopu a míru zhutnění bez prohození sypaniny | [15 empty] | PP | 2
| VV |  | čistá součtová délka přípojek = 165.60 m, počet přípojek 27 ks, přirážka k délce v místě napojení na stoku 1,00 m na 1 přípojku | [15 empty] | VV | 2 | 1 | -1 | 0 | ROZPOCET
| VV |  | 165,6*1,10*(0,16+0,30) |  | 83.7936 | [13 empty] | VV | 2 | 2 | -1 | 0 | ROZPOCET
| VV |  | rozšíření v místě napojení na hlavní stoku: | [15 empty] | VV | 2 | 1 | -1 | 0 | ROZPOCET
| VV |  | 27*1,10*1,00*(0,60+0,30) |  | 26.73 | [13 empty] | VV | 2 | 2 | -1 | 0 | ROZPOCET
| VV |  | Chránička půlená pro kabely: | [15 empty] | VV | 2 | 1 | -1 | 0 | ROZPOCET
| VV |  | 261,5*(0,90+0,35)/2*0,46 |  | 75.1813 | [13 empty] | VV | 2 | 2 | -1 | 0 | ROZPOCET
24 | M | 583373100 | štěrkopísek (Horní Řasnice) frakce 0-4 třída B | t | 395.83 |  | 0 | CS ÚRS 2015 01 |  |  | základní |  | 0 | 1 | 395.83 | 0 | 0 | 8 | M | 2 |  |  |  | ROZPOCET | 0 | 0 | 0 | 0 | 0 | 1 | 0 | 4 | 1577037535
| PP |  | kamenivo přírodní těžené pro stavební účely PTK (drobné, hrubé, štěrkopísky) štěrkopísky ČSN 72 1511-2 frakce 0-4 Horní Řasnice | [15 empty] | PP | 2
| VV |  | 185,705*1,015*2,10 |  | 395.8302 | [13 empty] | VV | 2 | 2 | -1 | 1 | ROZPOCET
25 | K | 181411131 | Založení parkového trávníku výsevem plochy do 1000 m2 v rovině a ve svahu do 1:5 | m2 | 1768.2 |  | 0 | CS ÚRS 2015 01 |  |  | základní |  | 0 | 0 | 0 | 0 | 0 | 4 | K | 2 |  |  |  | ROZPOCET | 0 | 0 | 0 | 0 | 0 | 1 | 0 | 4 | 921073710
| PP |  | Založení trávníku na půdě předem připravené plochy do 1000 m2 výsevem včetně utažení parkového v rovině nebo na svahu do 1:5 | [15 empty] | PP | 2
| VV |  | Odečteno CAD: | [15 empty] | VV | 2 | 1 | -1 | 0 | ROZPOCET
| VV |  | 841,05+927,15 |  | 1768.2 | [13 empty] | VV | 2 | 2 | -1 | 0 | ROZPOCET
26 | M | 005724100 | osivo směs travní parková | kg | 55.698 |  | 0 | CS ÚRS 2015 01 |  |  | základní |  | 0 | 0.001 | 0.055698 | 0 | 0 | 8 | M | 2 |  |  |  | ROZPOCET | 0 | 0 | 0 | 0 | 0 | 1 | 0 | 4 | 954255305
| PP |  | osiva pícnin směsi travní balení obvykle 25 kg parková | [15 empty] | PP | 2
| VV |  | 1768,2*0,03*1,05 |  | 55.6983 | [13 empty] | VV | 2 | 2 | -1 | 0 | ROZPOCET
27 | K | 181102302 | Úprava pláně v zářezech se zhutněním | m2 | 10675.63 |  | 0 | CS ÚRS 2015 01 |  |  | základní |  | 0 | 0 | 0 | 0 | 0 | 4 | K | 2 |  |  |  | ROZPOCET | 0 | 0 | 0 | 0 | 0 | 1 | 0 | 4 | -963099091
| PP |  | Úprava pláně na stavbách dálnic v zářezech mimo skalních se zhutněním | [15 empty] | PP | 2
| VV |  | odečteno z CAD: | [15 empty] | VV | 2 | 1 | -1 | 0 | ROZPOCET
| VV |  | 10675,63 |  | 10675.63 | [13 empty] | VV | 2 | 2 | -1 | 0 | ROZPOCET
28 | K | 181301102 | Rozprostření ornice tl vrstvy do 150 mm pl do 500 m2 v rovině nebo ve svahu do 1:5 | m2 | 707.28 |  | 0 | CS ÚRS 2015 01 |  |  | základní |  | 0 | 0 | 0 | 0 | 0 | 4 | K | 2 |  |  |  | ROZPOCET | 0 | 0 | 0 | 0 | 0 | 1 | 0 | 4 | 1180509891
| PP |  | Rozprostření a urovnání ornice v rovině nebo ve svahu sklonu do 1:5 při souvislé ploše do 500 m2, tl. vrstvy přes 100 do 150 mm | [15 empty] | PP | 2
| PSC |  | Poznámka k souboru cen: 1. V ceně jsou započteny i náklady na případné nutné přemístění hromad nebo dočasných skládek na místo spotřeby ze vzdálenosti do 30 m. 2. V ceně nejsou započteny náklady na získání ornice; toto získání se oceňuje cenami souboru cen 121 10-11 Sejmutí ornice. 3. Případné nakládání ornice, v souvislosti s pozn. č. 3 se oceňuje cenami souboru cen 167 10-11 Nakládání, skládání a překládání neulehlého výkopku nebo sypaniny. 4. Jsou-li hromady nebo dočasné skládky ornice umístěny podle projektu ve vzdálenosti přes 30 m od místa spotřeby, oceňuje se její přemístění cenami souboru cen 162 . 0-1 . Vodorovné přemístění výkopku, přičemž se vzdálenost 30 m, uvedená v popisu cen, neodečítá. | [15 empty] | PSC | 2
| VV |  | odečteno CAD 40% z plochy : | [15 empty] | VV | 2 | 1 | -1 | 0 | ROZPOCET
| VV |  | (841,05+927,15)*0,4 |  | 707.28 | [13 empty] | VV | 2 | 2 | -1 | 0 | ROZPOCET
29 | M | 10371500R | Zemina k ohumusování | m3 | 106.092 |  | 0 |  |  |  | základní |  | 0 | 0.6 | 63.6552 | 0 | 0 | 8 | M | 2 |  |  |  | ROZPOCET | 0 | 0 | 0 | 0 | 0 | 1 | 0 | 4 | 2068081854
| PP |  | Zemina k ohumusování | [15 empty] | PP | 2
| VV |  | 707,28*0,15 |  | 106.092 | [13 empty] | VV | 2 | 2 | -1 | 0 | ROZPOCET
30 | K | 181151311 | Plošná úprava terénu přes 500 m2 zemina tř 1 až 4 nerovnosti do +/- 100 mm v rovinně a svahu do 1:5 | m2 | 1768.2 |  | 0 | CS ÚRS 2015 01 |  |  | základní |  | 0 | 0 | 0 | 0 | 0 | 4 | K | 2 |  |  |  | ROZPOCET | 0 | 0 | 0 | 0 | 0 | 1 | 0 | 4 | 1642056478
| PP |  | Plošná úprava terénu v zemině tř. 1 až 4 s urovnáním povrchu bez doplnění ornice souvislé plochy přes 500 m2 při nerovnostech terénu přes +/-50 do +/- 100 mm v rovině nebo na svahu do 1:5 | [15 empty] | PP | 2
| VV |  | 1768,2 |  | 1768.2 | [13 empty] | VV | 2 | 2 | -1 | 0 | ROZPOCET
31 | K | 183101313 | Jamky pro výsadbu s výměnou 100 % půdy zeminy tř 1 až 4 objem do 0,05 m3 v rovině a svahu do 1:5 | kus | 63 |  | 0 | CS ÚRS 2015 01 |  |  | základní |  | 0 | 0 | 0 | 0 | 0 | 4 | K | 2 |  |  |  | ROZPOCET | 0 | 0 | 0 | 0 | 0 | 1 | 0 | 4 | 435912836
| PP |  | Hloubení jamek pro vysazování rostlin v zemině tř.1 až 4 s výměnou půdy z 100% v rovině nebo na svahu do 1:5, objemu přes 0,02 do 0,05 m3 | [15 empty] | PP | 2
| PSC |  | Poznámka k souboru cen: 1. V cenách jsou započteny i náklady na případné naložení přebytečných výkopků na dopravní prostředek, odvoz na vzdálenost do 20 km a složení výkopků. 2. V cenách nejsou započteny náklady na: a) substrát, tyto náklady se oceňují ve specifikaci, b) uložení odpadu na skládku. 3. V cenách o sklonu svahu přes 1:1 jsou uvažovány podmínky pro svahy běžně schůdné; bez použití lezeckých technik. V případě použití lezeckých technik se tyto náklady oceňují individuálně. | [15 empty] | PSC | 2
| VV |  | 12+19+18+14 |  | 63 | [13 empty] | VV | 2 | 2 | -1 | 0 | ROZPOCET
32 | K | 184102112 | Výsadba dřeviny s balem D do 0,3 m do jamky se zalitím v rovině a svahu do 1:5 | kus | 63 |  | 0 | CS ÚRS 2015 01 |  |  | základní |  | 0 | 0 | 0 | 0 | 0 | 4 | K | 2 |  |  |  | ROZPOCET | 0 | 0 | 0 | 0 | 0 | 1 | 0 | 4 | 1365021612
| PP |  | Výsadba dřeviny s balem do předem vyhloubené jamky se zalitím v rovině nebo na svahu do 1:5, při průměru balu přes 200 do 300 mm | [15 empty] | PP | 2
| PSC |  | Poznámka k souboru cen: 1. Ceny lze použít i pro dřeviny pěstované v nádobách. 2. V cenách nejsou započteny náklady na vysazované dřeviny, tyto se oceňují ve specifikaci. 3. V cenách o sklonu svahu přes 1:1 jsou uvažovány podmínky pro svahy běžně schůdné; bez použití lezeckých technik. V případě použití lezeckých technik se tyto náklady oceňují individuálně. | [15 empty] | PSC | 2
| VV |  | 12+19+18+8+6 |  | 63 | [13 empty] | VV | 2 | 2 | -1 | 0 | ROZPOCET
33 | M | 02660396 R | Jalovec šupinatý/ 30 - 50 cm, K | kus | 12 |  | 0 |  |  |  | základní |  | 0 | 0.002 | 0.024 | 0 | 0 | 8 | M | 2 |  |  |  | ROZPOCET | 0 | 0 | 0 | 0 | 0 | 1 | 0 | 4 | -1562569736
| PP |  | dřeviny okrasné jehličnaté Jalovec 30 - 50 cm K | [15 empty] | PP | 2
| VV |  | 12 |  | 12 | [13 empty] | VV | 2 | 2 | -1 | 0 | ROZPOCET
34 | M | 026504170r | Dřišťál thunbergův 20 - 30 cm, K | kus | 27 |  | 0 |  |  |  | základní |  | 0 | 0.0012 | 0.0324 | 0 | 0 | 8 | M | 2 |  |  |  | ROZPOCET | 0 | 0 | 0 | 0 | 0 | 1 | 0 | 4 | 1810677656
| PP |  | dřeviny okrasné listnaté Dřišťál bělolistý /Berberis candidula/ 20 - 30 cm K | [15 empty] | PP | 2
| VV |  | 19+8 |  | 27 | [13 empty] | VV | 2 | 2 | -1 | 0 | ROZPOCET
35 | M | 026504996R | Skalník Dammerův 20 - 40 cm, K | kus | 24 |  | 0 |  |  |  | základní |  | 0 | 0.0012 | 0.0288 | 0 | 0 | 8 | M | 2 |  |  |  | ROZPOCET | 0 | 0 | 0 | 0 | 0 | 1 | 0 | 4 | 1431999416
| PP |  | dřeviny okrasné listnaté Pámelník chenaultův (Symphoricarpos chenaultii) 20 - 40 cm K | [15 empty] | PP | 2
| VV |  | 18+6 |  | 24 | [13 empty] | VV | 2 | 2 | -1 | 0 | ROZPOCET
36 | K | 184801131 | Ošetřování vysazených dřevin ve skupinách v rovině a svahu do 1:5 | m2 | 189 |  | 0 | CS ÚRS 2015 01 |  |  | základní |  | 0 | 0 | 0 | 0 | 0 | 4 | K | 2 |  |  |  | ROZPOCET | 0 | 0 | 0 | 0 | 0 | 1 | 0 | 4 | 610383970
| PP |  | Ošetření vysazených dřevin ve skupinách v rovině nebo na svahu do 1:5 | [15 empty] | PP | 2
| PSC |  | Poznámka k souboru cen: 1. V cenách jsou započteny i náklady na odplevelení s nakypřením nebo vypletí, odstranění poškozených částí dřeviny s případným složením odpadu na hromady, naložením na dopravní prostředek a odvozem do 20 km a s jeho složením. 2. Ceny jsou určeny pouze pro jednorázové ošetření. 3. V cenách nejsou započteny náklady na: a) zalití rostlin; zalití se oceňuje cenami části C02 souboru cen 185 80-43 Zalití rostlin vodou, b) chemické odplevelení; tyto práce se oceňují cenami části A02 souboru cen 184 80-26 Chemické odplevelení po založení kultury, c) hnojení; tyto práce se oceňují cenami části A02 souboru cen 184 85-11 Hnojení roztokem hnojiva nebo 185 80-21 Hnojení, d) řez; tyto práce se oceňují cenami části C02 souboru cen 184 80-61 Řez stromů nebo keřů. 4. V cenách o sklonu svahu přes 1:1 jsou uvažovány podmínky pro svahy běžně schůdné; bez použití lezeckých technik. V případě použití lezeckých technik se tyto náklady oceňují individuálně. | [15 empty] | PSC | 2
| VV |  | 49*3+14*3 |  | 189 | [13 empty] | VV | 2 | 2 | -1 | 0 | ROZPOCET
37 | K | 184802111 | Chemické odplevelení před založením kultury nad 20 m2 postřikem na široko v rovině a svahu do 1:5 | m2 | 189 |  | 0 | CS ÚRS 2015 01 |  |  | základní |  | 0 | 3e-07 | 5.67e-05 | 0 | 0 | 4 | K | 2 |  |  |  | ROZPOCET | 0 | 0 | 0 | 0 | 0 | 1 | 0 | 4 | 563930338
| PP |  | Chemické odplevelení půdy před založením kultury, trávníku nebo zpevněných ploch o výměře jednotlivě přes 20 m2 v rovině nebo na svahu do 1:5 postřikem na široko | [15 empty] | PP | 2
| PSC |  | Poznámka k souboru cen: 1. Ceny -2111, -2211, -2311 a -2411 lze použít i pro aplikaci retardantů na trávníky. 2. V cenách -2111, -2211, -2311 a -2411 jsou započteny i náklady na dovoz vody do 10 km. 3. V cenách nejsou započteny náklady na případné zapravení přípravku do půdy a) obděláním půdy; tyto práce se oceňují cenami části A02 souboru cen 183 40-31 Obdělání půdy, b) prolitím; toto se oceňuje cenami části C02 souboru cen 185 80-43 Zalití rostlin vodou a případně cenami části A02 souboru cen 185 85-11 Dovoz vody pro zálivku rostlin. 4. Každá opakovaná aplikace se oceňuje samostatně. 5. Chemické odplevelení ploch do 20 m2 se oceňuje příslušnými cenami souboru cen 184 80-26 Chemické odplevelení po založení kultury. 6. V cenách o sklonu svahu přes 1:1 jsou uvažovány podmínky pro svahy běžně schůdné; bez použití lezeckých technik. V případě použití lezeckých technik se tyto náklady oceňují individuálně. | [15 empty] | PSC | 2
| VV |  | 147+14*3 |  | 189 | [13 empty] | VV | 2 | 2 | -1 | 0 | ROZPOCET
38 | K | 184802613 | Chemické odplevelení po založení kultury postřikem hnízdově v rovině a svahu do 1:5 | m2 | 189 |  | 0 | CS ÚRS 2015 01 |  |  | základní |  | 0 | 3e-07 | 5.67e-05 | 0 | 0 | 4 | K | 2 |  |  |  | ROZPOCET | 0 | 0 | 0 | 0 | 0 | 1 | 0 | 4 | -503653905
| PP |  | Chemické odplevelení po založení kultury v rovině nebo na svahu do 1:5 postřikem hnízdově | [15 empty] | PP | 2
| PSC |  | Poznámka k souboru cen: 1. Ceny -2613, -2617, -2623, -2627, -2633, -2637, -2643 a -2647 jsou určeny pro odplevelení ploch o ploše do 10 m2 jednotlivě, nebo pro odstranění hnízd plevelů o ploše do 20 m2 jednotlivě vzdálených od sebe nejméně 5 m. 2. Ceny nelze použít pro chemické odplevelení trávníku; tyto práce se oceňují cenami části A02 souboru cen 184 80-2 . Chemické odplevelení před založením kultury. 3. V cenách -2611 až -2614, -2621 až -2624, -2631 až –2634 a -2641 až -2644 jsou započteny i náklady na dovoz vody do 10 km. 4. V cenách o sklonu svahu přes 1:1 jsou uvažovány podmínky pro svahy běžně schůdné; bez použití lezeckých technik. V případě použití lezeckých technik se tyto náklady oceňují individuálně. | [15 empty] | PSC | 2
| VV |  | 147+14*3 |  | 189 | [13 empty] | VV | 2 | 2 | -1 | 0 | ROZPOCET
39 | M | 252340020 | herbicid totální, Roundup Klasik, bal. 5 l | litr | 8 |  | 0 | CS ÚRS 2015 01 |  |  | základní |  | 0 | 0.001 | 0.008 | 0 | 0 | 8 | M | 2 |  |  |  | ROZPOCET | 0 | 0 | 0 | 0 | 0 | 1 | 0 | 4 | 2116365269
| PP |  | herbicidy - totální Roundup Klasik bal. 5 l | [15 empty] | PP | 2
| VV |  | 6+2 |  | 8 | [13 empty] | VV | 2 | 2 | -1 | 0 | ROZPOCET
40 | K | 184807111 | Zřízení ochrany stromu bedněním | m2 | 268 |  | 0 | CS ÚRS 2015 01 |  |  | základní |  | 0 | 0.0094024 | 2.5198 | 0 | 0 | 4 | K | 2 |  |  |  | ROZPOCET | 0 | 0 | 0 | 0 | 0 | 1 | 0 | 4 | -1873484211
| PP |  | Ochrana kmene bedněním před poškozením stavebním provozem zřízení | [15 empty] | PP | 2
| PSC |  | Poznámka k souboru cen: 1. V cenách jsou započteny i náklady na řezivo. 2. Množství jednotek se určuje v m2 rozvinuté plochy bednění. | [15 empty] | PSC | 2
| VV |  | Bednění na 20% z 73 stromů: | [15 empty] | VV | 2 | 1 | -1 | 0 | ROZPOCET
| VV |  | 73*(0,80*4)*2,50*0,2 |  | 116.8 | [13 empty] | VV | 2 | 2 | -1 | 0 | ROZPOCET
| VV |  | Bednění na 30% z 63 stromů: | [15 empty] | VV | 2 | 1 | -1 | 0 | ROZPOCET
| VV |  | 63*(0,80*4)*2,50*0,3 |  | 151.2 | [13 empty] | VV | 2 | 2 | -1 | 0 | ROZPOCET
41 | K | 184807112 | Odstranění ochrany stromu bedněním | m2 | 268 |  | 0 | CS ÚRS 2015 01 |  |  | základní |  | 0 | 0 | 0 | 0 | 0 | 4 | K | 2 |  |  |  | ROZPOCET | 0 | 0 | 0 | 0 | 0 | 1 | 0 | 4 | -1661341228
| PP |  | Ochrana kmene bedněním před poškozením stavebním provozem odstranění | [15 empty] | PP | 2
| PSC |  | Poznámka k souboru cen: 1. V cenách jsou započteny i náklady na řezivo. 2. Množství jednotek se určuje v m2 rozvinuté plochy bednění. | [15 empty] | PSC | 2
42 | K | 185802113 | Hnojení půdy umělým hnojivem na široko v rovině a svahu do 1:5 | t | 0.088 |  | 0 | CS ÚRS 2015 01 |  |  | základní |  | 0 | 0 | 0 | 0 | 0 | 4 | K | 2 |  |  |  | ROZPOCET | 0 | 0 | 0 | 0 | 0 | 1 | 0 | 4 | -853630457
| PP |  | Hnojení půdy nebo trávníku v rovině nebo na svahu do 1:5 umělým hnojivem na široko | [15 empty] | PP | 2
| PSC |  | Poznámka k souboru cen: 1. V cenách jsou započteny i náklady na rozprostření nebo rozdělení hnojiva. 2. V cenách o sklonu svahu přes 1:1 jsou uvažovány podmínky pro svahy běžně schůdné; bez použití lezeckých technik. V případě použití lezeckých technik se tyto náklady oceňují individuálně. | [15 empty] | PSC | 2
| VV |  | hnojivo 50g/m2 | [15 empty] | VV | 2 | 1 | -1 | 0 | ROZPOCET
| VV |  | 1768,2*0,05/1000 |  | 0.08841 | [13 empty] | VV | 2 | 2 | -1 | 0 | ROZPOCET
43 | K | 183403161 | Obdělání půdy válením v rovině a svahu do 1:5 | m2 | 1768.2 |  | 0 | CS ÚRS 2015 01 |  |  | základní |  | 0 | 0 | 0 | 0 | 0 | 4 | K | 2 |  |  |  | ROZPOCET | 0 | 0 | 0 | 0 | 0 | 1 | 0 | 4 | -1236287463
| PP |  | Obdělání půdy válením v rovině nebo na svahu do 1:5 | [15 empty] | PP | 2
| VV |  | 1768,2 |  | 1768.2 | [13 empty] | VV | 2 | 2 | -1 | 0 | ROZPOCET
44 | K | 185804312 | Zalití rostlin vodou plocha přes 20 m2 | m3 | 20.832 |  | 0 | CS ÚRS 2015 01 |  |  | základní |  | 0 | 0 | 0 | 0 | 0 | 4 | K | 2 |  |  |  | ROZPOCET | 0 | 0 | 0 | 0 | 0 | 1 | 0 | 4 | 393437875
| PP |  | Zalití rostlin vodou plochy záhonů jednotlivě přes 20 m2 | [15 empty] | PP | 2
| VV |  | 1768,2*0,010+63*0,05 |  | 20.832 | [13 empty] | VV | 2 | 2 | -1 | 0 | ROZPOCET
45 | K | 185851121 | Dovoz vody pro zálivku rostlin za vzdálenost do 1000 m | m3 | 20.832 |  | 0 | CS ÚRS 2015 01 |  |  | základní |  | 0 | 0 | 0 | 0 | 0 | 4 | K | 2 |  |  |  | ROZPOCET | 0 | 0 | 0 | 0 | 0 | 1 | 0 | 4 | -387088238
| PP |  | Dovoz vody pro zálivku rostlin na vzdálenost do 1000 m | [15 empty] | PP | 2
46 | K | 185851129 | Příplatek k dovozu vody pro zálivku rostlin do 1000 m ZKD 1000 m | m3 | 20.832 |  | 0 | CS ÚRS 2015 01 |  |  | základní |  | 0 | 0 | 0 | 0 | 0 | 4 | K | 2 |  |  |  | ROZPOCET | 0 | 0 | 0 | 0 | 0 | 1 | 0 | 4 | -756731432
| PP |  | Dovoz vody pro zálivku rostlin Příplatek k ceně za každých dalších i započatých 1000 m | [15 empty] | PP | 2
| D | 2 | Zakládání |  |  |  | 0 | [5 empty] | 0 |  | 442.2863 |  | 0 | 1 | D | 1 |  |  |  | ROZPOCET | [6 empty] | 0
47 | K | 211561111 | Výplň odvodňovacích žeber nebo trativodů kamenivem hrubým drceným frakce 4 až 16 mm | m3 | 264.513 |  | 0 | CS ÚRS 2015 01 |  |  | základní |  | 0 | 1.665 | 440.4141 | 0 | 0 | 4 | K | 2 |  |  |  | ROZPOCET | 0 | 0 | 0 | 0 | 0 | 1 | 0 | 4 | -1488098247
| PP |  | Výplň kamenivem do rýh odvodňovacích žeber nebo trativodů bez zhutnění, s úpravou povrchu výplně kamenivem hrubým drceným frakce 4 až 16 mm | [15 empty] | PP | 2
| PSC |  | Poznámka k souboru cen: 1. V ceně 51-1111 jsou započteny i náklady na průduchy vytvořené z lomového kamene. 2. V cenách 52-1111 až 58-1111 nejsou započteny náklady na zřízení průduchů; tyto práce se oceňují cenami: a) souboru cen 212 71-11 Trativody z trub z prostého betonu bez lože, b) souboru cen 212 75-5 . Trativody bez lože z drenážních trubek. 3. Množství měrných jednotek se určuje v m3 vyplňovaného prostoru. Objem potrubí a lože se do vyplňovaného prostoru nezapočítává. | [15 empty] | PSC | 2
| VV |  | plocha příčného řezu rýhy odečtena z CAD: | [15 empty] | VV | 2 | 1 | -1 | 0 | ROZPOCET
| VV |  | (768,7+885,5)*(0,18 -3,14*0,16*0,16/4) |  | 264.5132 | [13 empty] | VV | 2 | 2 | -1 | 0 | ROZPOCET
48 | K | 212755216 | Trativody z drenážních trubek plastových flexibilních D 160 mm bez lože | m | 1534.2 |  | 0 | CS ÚRS 2015 01 |  |  | základní |  | 0 | 0.0011628 | 1.784 | 0 | 0 | 4 | K | 2 |  |  |  | ROZPOCET | 0 | 0 | 0 | 0 | 0 | 1 | 0 | 4 | -227999004
| PP |  | Trativody bez lože z drenážních trubek plastových flexibilních D 160 mm | [15 empty] | PP | 2
| PSC |  | Poznámka k souboru cen: 1. Ceny jsou určeny pro uložení drenážních trubek do výkopu bez lože a obsypu. 2. Trativody včetně lože a obsypu trubek se ocení cenami souboru cen 212 75-2 . Trativody z drenážních trubek katalogu 827-1 Vedení trubní dálková a přípojná – vodovody a kanalizace | [15 empty] | PSC | 2
| VV |  | odečteno z CAD | [15 empty] | VV | 2 | 1 | -1 | 0 | ROZPOCET
| VV |  | 1534,2 |  | 1534.2 | [13 empty] | VV | 2 | 2 | -1 | 0 | ROZPOCET
49 | K | 21275521R | Tvarovky pro trativody z drenážních trubek plastových flexibilních D 160 mm (montáž a dodávka) | kus | 76 |  | 0 |  |  |  | základní |  | 0 | 0.00116 | 0.08816 | 0 | 0 | 4 | K | 2 |  |  |  | ROZPOCET | 0 | 0 | 0 | 0 | 0 | 1 | 0 | 4 | 332348209
| PP |  | Tvarovky pro trativody z drenážních trubek plastových flexibilních D 160 mm (montáž a dodávka) | [15 empty] | PP | 2
| VV |  | (14+14+10)*2 |  | 76 | [13 empty] | VV | 2 | 2 | -1 | 0 | ROZPOCET
| D | 4 | Vodorovné konstrukce |  |  |  | 0 | [5 empty] | 0 |  | 96.1513 |  | 0 | 1 | D | 1 |  |  |  | ROZPOCET | [6 empty] | 0
50 | K | 451572111 | Lože pod potrubí otevřený výkop z kameniva drobného těženého | m3 | 50.853 |  | 0 | CS ÚRS 2015 01 |  |  | základní |  | 0 | 1.8908 | 96.1513 | 0 | 0 | 4 | K | 2 |  |  |  | ROZPOCET | 0 | 0 | 0 | 0 | 0 | 1 | 0 | 4 | 347573923
| PP |  | Lože pod potrubí, stoky a drobné objekty v otevřeném výkopu z kameniva drobného těženého 0 až 4 mm | [15 empty] | PP | 2
| PSC |  | Poznámka k souboru cen: 1. Ceny -1111 a -1192 lze použít i pro zřízení sběrných vrstev nad drenážními trubkami. 2. V cenách -5111 a -1192 jsou započteny i náklady na prohození výkopku získaného při zemních pracích. | [15 empty] | PSC | 2
| VV |  | čistá součtová délka přípojek = 165.60 m, počet přípojek 27 ks, přirážka k délce v místě napojení na stoku 1,00 m na 1 přípojku | [15 empty] | VV | 2 | 1 | -1 | 0 | ROZPOCET
| VV |  | 165,60*1,10*0,12*1,015 |  | 22.1871 | [13 empty] | VV | 2 | 2 | -1 | 0 | ROZPOCET
| VV |  | Chránička půlená pro kabely: | [15 empty] | VV | 2 | 1 | -1 | 0 | ROZPOCET
| VV |  | 261,5*0,90*0,12*1,015 |  | 28.6656 | [13 empty] | VV | 2 | 2 | -1 | 0 | ROZPOCET
| D | 5 | Komunikace |  |  |  | 0 | [5 empty] | 0 |  | 5666.2571 |  | 0 | 1 | D | 1 |  |  |  | ROZPOCET | [6 empty] | 0
51 | K | 564871111 | Podklad ze štěrkodrtě ŠD tl 250 mm | m2 | 9722.15 |  | 0 | CS ÚRS 2015 01 |  |  | základní |  | 0 | 0.4726 | 4594.6881 | 0 | 0 | 4 | K | 2 |  |  |  | ROZPOCET | 0 | 0 | 0 | 0 | 0 | 1 | 0 | 4 | -1407967068
| PP |  | Podklad ze štěrkodrti ŠD s rozprostřením a zhutněním, po zhutnění tl. 250 mm | [15 empty] | PP | 2
| VV |  | odečteno z CAD: | [15 empty] | VV | 2 | 1 | -1 | 0 | ROZPOCET
| VV |  | komunikace: | [15 empty] | VV | 2 | 1 | -1 | 0 | ROZPOCET
| VV |  | 3479,7+4083,45 |  | 7563.15 | [13 empty] | VV | 2 | 2 | -1 | 0 | ROZPOCET
| VV |  | zastávka BUS: | [15 empty] | VV | 2 | 1 | -1 | 0 | ROZPOCET
| VV |  | 245 |  | 245 | [13 empty] | VV | 2 | 2 | -1 | 0 | ROZPOCET
| VV |  | chodník: | [15 empty] | VV | 2 | 1 | -1 | 0 | ROZPOCET
| VV |  | 920+994 |  | 1914 | [13 empty] | VV | 2 | 2 | -1 | 0 | ROZPOCET
52 | M | 583441970 | štěrkodrť frakce 0-63 | t | -1465.514 |  | 0 | CS ÚRS 2015 01 |  |  | základní |  | 0 | 1 | -1465.514 | 0 | 0 | 8 | M | 2 |  |  |  | ROZPOCET | 0 | 0 | 0 | 0 | 0 | 1 | 0 | 4 | -1431862386
| PP |  | kamenivo přírodní drcené hutné pro stavební účely PDK (drobné, hrubé a štěrkodrť) štěrkodrtě ČSN EN 13043 frakce 0-63 MN Luleč | [15 empty] | PP | 2
| P |  | Poznámka k položce: - Odpočet recyklovaného kameniva - přesun kameniva započítán v přesunu sutí | [15 empty] | P | 2
| VV |  | 70% přetříděněho kameniva zpět do vrstev ŠD: | [15 empty] | VV | 2 | 1 | -1 | 0 | ROZPOCET
| VV |  | -2093,592*0,70 |  | -1465.5144 | [13 empty] | VV | 2 | 2 | -1 | 0 | ROZPOCET
53 | K | 564971412R | Podklad z asfaltového recyklátu tl 220 mm | m2 | 716.1 |  | 0 |  |  |  | základní |  | 0 | 0 | 0 | 0 | 0 | 4 | K | 2 |  |  |  | ROZPOCET | 0 | 0 | 0 | 0 | 0 | 1 | 0 | 4 | -1699339660
| PP |  | Podklad nebo podsyp z asfaltového recyklátu s rozprostřením a zhutněním, po zhutnění tl. 220 mm | [15 empty] | PP | 2
| P |  | Poznámka k položce: - bez recyklátu, použije se recyklát z frézování vozovky uložený na meziskládce | [15 empty] | P | 2
| VV |  | Chodník z recyklátu odečteno CAD: | [15 empty] | VV | 2 | 1 | -1 | 0 | ROZPOCET
| VV |  | 366,3+349,8 |  | 716.1 | [13 empty] | VV | 2 | 2 | -1 | 1 | ROZPOCET
54 | K | 573411112 | Nátěr živičný uzavírací nebo udržovací s posypem z asfaltu v množství 1 kg/m2 | m2 | 716.1 |  | 0 | CS ÚRS 2015 01 |  |  | základní |  | 0 | 0 | 0 | 0 | 0 | 4 | K | 2 |  |  |  | ROZPOCET | 0 | 0 | 0 | 0 | 0 | 1 | 0 | 4 | -1065332461
| PP |  | Nátěr živičný uzavírací nebo udržovací s posypem kamenivem a se zaválcováním kameniva z asfaltu silničního, v množství 1,00 kg/m2 | [15 empty] | PP | 2
| VV |  | Chodník z recyklátu odečteno CAD: | [15 empty] | VV | 2 | 1 | -1 | 0 | ROZPOCET
| VV |  | 716,1 |  | 716.1 | [13 empty] | VV | 2 | 2 | -1 | 0 | ROZPOCET
55 | K | 564962111 | Podklad z mechanicky zpevněného kameniva MZK tl 200 mm | m2 | 7051.88 |  | 0 | CS ÚRS 2015 01 |  |  | základní |  | 0 | 0 | 0 | 0 | 0 | 4 | K | 2 |  |  |  | ROZPOCET | 0 | 0 | 0 | 0 | 0 | 1 | 0 | 4 | 1514214434
| PP |  | Podklad z mechanicky zpevněného kameniva MZK (minerální beton) s rozprostřením a s hutněním, po zhutnění tl. 200 mm | [15 empty] | PP | 2
| VV |  | odečteno z CAD: | [15 empty] | VV | 2 | 1 | -1 | 0 | ROZPOCET
| VV |  | 3055,5+3759,0 |  | 6814.5 | [13 empty] | VV | 2 | 2 | -1 | 0 | ROZPOCET
| VV |  | " vjezdy" 237,38 |  | 237.38 | [13 empty] | VV | 2 | 2 | -1 | 0 | ROZPOCET
56 | K | 565166122 | Asfaltový beton vrstva podkladní ACP 22 (obalované kamenivo OKH) tl 90 mm š přes 3 m | m2 | 6093.15 |  | 0 | CS ÚRS 2015 01 |  |  | základní |  | 0 | 0 | 0 | 0 | 0 | 4 | K | 2 |  |  |  | ROZPOCET | 0 | 0 | 0 | 0 | 0 | 1 | 0 | 4 | 483019260
| PP |  | Asfaltový beton vrstva podkladní ACP 22 (obalované kamenivo hrubozrnné - OKH) s rozprostřením a zhutněním v pruhu šířky přes 3 m, po zhutnění tl. 90 mm | [15 empty] | PP | 2
| P |  | Poznámka k položce: - Dle CSN označení ACP 22S | [15 empty] | P | 2
| VV |  | odečteno z CAD: | [15 empty] | VV | 2 | 1 | -1 | 0 | ROZPOCET
| VV |  | 2744,7+3348,45 |  | 6093.15 | [13 empty] | VV | 2 | 2 | -1 | 0 | ROZPOCET
57 | K | 567124113 | Podklad z podkladového betonu tř. PB III (C 12/15) tl 150 mm | m2 | 196 |  | 0 | CS ÚRS 2015 01 |  |  | základní |  | 0 | 0.34538 | 67.6951 | 0 | 0 | 4 | K | 2 |  |  |  | ROZPOCET | 0 | 0 | 0 | 0 | 0 | 1 | 0 | 4 | 644440600
| PP |  | Podklad z podkladového betonu PB tř. PB III (C 12/15) tl. 150 mm | [15 empty] | PP | 2
| PSC |  | Poznámka k souboru cen: 1. V cenách jsou započteny i náklady na: a) ošetření povrchu podkladu vodou, b) postřik proti odpařování vody. 2. V cenách nejsou započteny náklady na zřízení dilatačních spár a jejich vyplnění; tyto práce se oceňují cenami souborů cen 919 11-1 Řezání dilatačních spár, 919 12-. Těsnění dilatačních spár a 919 13Vyztužení dilatačních spár. | [15 empty] | PSC | 2
| P |  | Poznámka k položce: srovnatelné pro SC C8/12 | [15 empty] | P | 2
| VV |  | odečteno z CAD zastávka BUS: | [15 empty] | VV | 2 | 1 | -1 | 0 | ROZPOCET
| VV |  | 196 |  | 196 | [13 empty] | VV | 2 | 2 | -1 | 0 | ROZPOCET
58 | K | 452311161 | Podkladní desky z betonu prostého tř. C 25/30 otevřený výkop | m3 | 8.748 |  | 0 | CS ÚRS 2015 01 |  |  | základní |  | 0 | 0 | 0 | 0 | 0 | 4 | K | 2 |  |  |  | ROZPOCET | 0 | 0 | 0 | 0 | 0 | 1 | 0 | 4 | 188243366
| PP |  | Podkladní a zajišťovací konstrukce z betonu prostého v otevřeném výkopu desky pod potrubí, stoky a drobné objekty z betonu tř. C 25/30 | [15 empty] | PP | 2
| VV |  | podkladní beton pod UV: | [15 empty] | VV | 2 | 1 | -1 | 0 | ROZPOCET
| VV |  | 27*1,80*1,80*0,1 |  | 8.748 | [13 empty] | VV | 2 | 2 | -1 | 0 | ROZPOCET
59 | K | 567134121 | Podklad z podkladového betonu tř. PB I (C 20/25) tl 210 mm | m2 | 237.38 |  | 0 | CS ÚRS 2015 01 |  |  | základní |  | 0 | 0.52517 | 124.6652 | 0 | 0 | 4 | K | 2 |  |  |  | ROZPOCET | 0 | 0 | 0 | 0 | 0 | 1 | 0 | 4 | 1032354747
| PP |  | Podklad z podkladového betonu PB tř. PB I (C 20/25) tl. 210 mm | [15 empty] | PP | 2
| PSC |  | Poznámka k souboru cen: 1. V cenách jsou započteny i náklady na: a) ošetření povrchu podkladu vodou, b) postřik proti odpařování vody. 2. V cenách nejsou započteny náklady na zřízení dilatačních spár a jejich vyplnění; tyto práce se oceňují cenami souborů cen 919 11-1 Řezání dilatačních spár, 919 12-. Těsnění dilatačních spár a 919 13Vyztužení dilatačních spár. | [15 empty] | PSC | 2
| VV |  | Vjezdy: | [15 empty] | VV | 2 | 1 | -1 | 0 | ROZPOCET
| VV |  | (100,98+136,4) |  | 237.38 | [13 empty] | VV | 2 | 2 | -1 | 0 | ROZPOCET
60 | K | 573211111 | Postřik živičný spojovací z asfaltu v množství do 0,70 kg/m2 | m2 | 12186.3 |  | 0 | CS ÚRS 2015 01 |  |  | základní |  | 0 | 0.00061 | 7.4336 | 0 | 0 | 4 | K | 2 |  |  |  | ROZPOCET | 0 | 0 | 0 | 0 | 0 | 1 | 0 | 4 | 83460128
| PP |  | Postřik živičný spojovací bez posypu kamenivem z asfaltu silničního, v množství od 0,50 do 0,70 kg/m2 | [15 empty] | PP | 2
| VV |  | odečteno z CAD: | [15 empty] | VV | 2 | 1 | -1 | 0 | ROZPOCET
| VV |  | 6093,15*2 |  | 12186.3 | [13 empty] | VV | 2 | 2 | -1 | 0 | ROZPOCET
61 | K | 576133211 | Asfaltový koberec mastixový SMA 11 (AKMS) tl 40 mm š do 3 m | m2 | 6093.15 |  | 0 | CS ÚRS 2015 01 |  |  | základní |  | 0 | 0.09668 | 589.0857 | 0 | 0 | 4 | K | 2 |  |  |  | ROZPOCET | 0 | 0 | 0 | 0 | 0 | 1 | 0 | 4 | -1296039504
| PP |  | Asfaltový koberec mastixový SMA 11 (AKMS) s rozprostřením a se zhutněním v pruhu šířky do 3 m, po zhutnění tl. 40 mm | [15 empty] | PP | 2
| VV |  | odečteno z CAD: | [15 empty] | VV | 2 | 1 | -1 | 0 | ROZPOCET
| VV |  | 6093,15 |  | 6093.15 | [13 empty] | VV | 2 | 2 | -1 | 0 | ROZPOCET
62 | K | 577165132 | Asfaltový beton vrstva ložní ACL 16 (ABH) tl 70 mm š do 3 m z modifikovaného asfaltu | m2 | 6093.15 |  | 0 | CS ÚRS 2015 01 |  |  | základní |  | 0 | 0.18152 | 1106.0286 | 0 | 0 | 4 | K | 2 |  |  |  | ROZPOCET | 0 | 0 | 0 | 0 | 0 | 1 | 0 | 4 | 1439264326
| PP |  | Asfaltový beton vrstva ložní ACL 16 (ABH) s rozprostřením a zhutněním z modifikovaného asfaltu v pruhu šířky do 3 m, po zhutnění tl. 70 mm | [15 empty] | PP | 2
| PSC |  | Poznámka k souboru cen: 1. ČSN EN 13108-1 připouští pro ACL 16 pouze tl. 50 až 70 mm. | [15 empty] | PSC | 2
| VV |  | odečteno z CAD: | [15 empty] | VV | 2 | 1 | -1 | 0 | ROZPOCET
| VV |  | 6093,15 |  | 6093.15 | [13 empty] | VV | 2 | 2 | -1 | 0 | ROZPOCET
63 | K | 581141114 | Kryt cementobetonový vozovek skupiny CB I tl 250 mm | m2 | 196 |  | 0 | CS ÚRS 2015 01 |  |  | základní |  | 0 | 0.62275 | 122.0598 | 0 | 0 | 4 | K | 2 |  |  |  | ROZPOCET | 0 | 0 | 0 | 0 | 0 | 1 | 0 | 4 | -1226296271
| PP |  | Kryt cementobetonový silničních komunikací skupiny CB I tl. 250 mm | [15 empty] | PP | 2
| PSC |  | Poznámka k souboru cen: 1. Ceny jsou určeny i pro vyztužený cementobetonový kryt silničních komunikací. 2. Ceny nelze použít pro cementobetonové kryty: a) komunikací pro pěší, které se oceňují cenami souboru cen 581 11-41 Kryt z prostého betonu komunikací pro pěší, b) letištních ploch, které se oceňují cenami souboru cen 581 1 . -61 Kryt cementobetonový letištních ploch skupiny L. 3. V cenách jsou započteny i náklady na: a) ošetření povrchu krytu vodou, b) postřik proti odpařování vody. 4. V cenách nejsou započteny náklady na: a) výztuž cementobetonových krytů vyztužených, která se oceňuje cenou 919 71-6111 Ocelová výztuž cementobetonového krytu, b) živičné postřiky, nátěry nebo mezivrstvy, které se oceňují cenami souborů cen stavebního dílu 57 Kryty pozemních komunikací, c) vložky z lepenky, které se oceňují cenami souboru cen 919 7. -51 Vložka pod litý asfalt, d) dilatační spáry vkládané, které se oceňují cenami souboru cen 911 12-41 Dilatační spáry vkládané, e) dilatační spáry řezané, které se oceňují cenami souboru cen 911 11-1 Řezání dilatačních spár a 911 12-. Těsnění dilatačních spár v cementobetonovém krytu, f) postřiky povrchu ochrannou emulzí, které se oceňují cenou 919 74-8111 Provedení postřiku povrchu cementobetonového krytu nebo podkladu ochrannou emulzí, g) kotvy a kluzné trny spár, které se oceňují cenami souboru cen 911 13-4. Vyztužení dilatačních spár v cementobetonovém krytu. | [15 empty] | PSC | 2
| VV |  | odečteno z CAD zastávka BUS: | [15 empty] | VV | 2 | 1 | -1 | 0 | ROZPOCET
| VV |  | 196 |  | 196 | [13 empty] | VV | 2 | 2 | -1 | 0 | ROZPOCET
64 | K | 919716111 | Výztuž cementobetonového krytu ze svařovaných sítí KARI hmotnosti do 7,5 kg/m2 | t | 3.433 |  | 0 | CS ÚRS 2015 01 |  |  | základní |  | 0 | 1.0152 | 3.4853 | 0 | 0 | 4 | K | 2 |  |  |  | ROZPOCET | 0 | 0 | 0 | 0 | 0 | 1 | 0 | 4 | -1720523455
| PP |  | Ocelová výztuž cementobetonového krytu ze svařovaných sítí KARI hmotnosti do 7,5 kg/m2 | [15 empty] | PP | 2
| VV |  | " síť 100/100/8 7,99Kg/m2" 195,3*7,99*1,1*0,001*2 |  | 3.433 | [13 empty] | VV | 2 | 2 | -1 | 0 | ROZPOCET
65 | K | 591141111 | Kladení dlažby z kostek velkých z kamene na MC tl 50 mm | m2 | 237.38 |  | 0 | CS ÚRS 2015 01 |  |  | základní |  | 0 | 0.19536 | 46.3746 | 0 | 0 | 4 | K | 2 |  |  |  | ROZPOCET | 0 | 0 | 0 | 0 | 0 | 1 | 0 | 4 | 295398298
| PP |  | Kladení dlažby z kostek s provedením lože do tl. 50 mm, s vyplněním spár, s dvojím beraněním a se smetením přebytečného materiálu na krajnici velkých z kamene, do lože z cementové malty | [15 empty] | PP | 2
| PSC |  | Poznámka k souboru cen: 1. Ceny 591 1.- pro dlažbu z kostek velkých jsou určeny pro dlažbu úhlopříčnou a řádkovou. 2. Ceny 591 2.- pro dlažbu z kostek drobných jsou určeny pro dlažbu úhlopříčnou, řádkovou a kroužkovou. 3. Dlažba vějířová z kostek drobných se oceňuje cenami 591 43-2111 a 591 44-2111 Kladení dlažby z mozaiky dvoubarevné a vícebarevné komunikací pro pěší. 4. V cenách jsou započteny i náklady na dodání hmot pro lože a na dodání téhož materiálu na výplň spár. 5. V cenách nejsou započteny náklady na: a) dodání dlažebních kostek, které se oceňuje ve specifikaci; ztratné lze dohodnout - u velkých kostek ve výši 1 %, - u drobných kostek ve výši 2 %, b) vyplnění spár dlažby živičnou zálivkou, které se oceňuje cenami souboru cen 599 1 . -11 Zálivka živičná spár dlažby. 6. Část lože přesahující tloušťku 50 mm se oceňuje cenami souboru cen 451 31-97 Příplatek za každých dalších 10 mm tloušťky podkladu nebo lože. | [15 empty] | PSC | 2
| VV |  | Vjezdy: | [15 empty] | VV | 2 | 1 | -1 | 0 | ROZPOCET
| VV |  | (100,98+136,4) |  | 237.38 | [13 empty] | VV | 2 | 2 | -1 | 0 | ROZPOCET
66 | M | 58380159R | kostka dlažební, žula velikost 12/12 třída I | t | 74.803 |  | 0 |  |  |  | základní |  | 0 | 1 | 74.803 | 0 | 0 | 8 | M | 2 |  |  |  | ROZPOCET | 0 | 0 | 0 | 0 | 0 | 1 | 0 | 4 | 2116599545
| PP |  | kostka dlažební, žula velikost 12/12 třída I | [15 empty] | PP | 2
| VV |  | (237,38)*0,12*2,6*1,01 |  | 74.8032 | [13 empty] | VV | 2 | 2 | -1 | 0 | ROZPOCET
67 | K | 596211213 | Kladení zámkové dlažby komunikací pro pěší tl 80 mm skupiny A pl přes 300 m2 | m2 | 1880.55 |  | 0 | CS ÚRS 2015 01 |  |  | základní |  | 0 | 0.08565 | 161.0691 | 0 | 0 | 4 | K | 2 |  |  |  | ROZPOCET | 0 | 0 | 0 | 0 | 0 | 1 | 0 | 4 | -1592414246
| PP |  | Kladení dlažby z betonových zámkových dlaždic komunikací pro pěší s ložem z kameniva těženého nebo drceného tl. do 40 mm, s vyplněním spár s dvojitým hutněním, vibrováním a se smetením přebytečného materiálu na krajnici tl. 80 mm skupiny A, pro plochy přes 300 m2 | [15 empty] | PP | 2
| PSC |  | Poznámka k souboru cen: 1. Pro volbu cen dlažeb platí toto rozdělení: Skupina A: dlažby z prvků stejného tvaru, Skupina B: dlažby z prvků dvou a více tvarů nebo z obrazců o ploše jednotlivě do 100 m2, Skupina C: dlažby obloukovitých tvarů (oblouky, kruhy, apod.). 2. V cenách jsou započteny i náklady na dodání hmot pro lože a na dodání materiálu na výplň spár. 3. V cenách nejsou započteny náklady na dodání zámkové dlažby, které se oceňuje ve specifikaci; ztratné lze dohodnout u plochy a) do 100 m2 ve výši 3 %, b) přes 100 do 300 m2 ve výši 2 %, c) přes 300 m2 ve výši 1 %. 4. Část lože přesahující tloušťku 40 mm se oceňuje cenami souboru cen 451 . . -9 . Příplatek za každých dalších 10 mm tloušťky podkladu nebo lože. | [15 empty] | PSC | 2
| VV |  | odečteno z CAD: | [15 empty] | VV | 2 | 1 | -1 | 0 | ROZPOCET
| VV |  | 1717,8+16,8+145,95 |  | 1880.55 | [13 empty] | VV | 2 | 2 | -1 | 0 | ROZPOCET
68 | M | 592450000 | dlažba zámková H-PROFIL HBB 20x16,5x8 cm červená | m2 | 17.304 |  | 0 | CS ÚRS 2015 01 |  |  | základní |  | 0 | 0.185 | 3.2012 | 0 | 0 | 8 | M | 2 |  |  |  | ROZPOCET | 0 | 0 | 0 | 0 | 0 | 1 | 0 | 4 | -234072630
| PP |  | dlaždice betonové dlažba zámková (ČSN EN 1338) dlažba H-PROFIL s fazetou, 1 m2=36 kusů HBB 20 x 16,5 x 8 červená | [15 empty] | PP | 2
| VV |  | 16,8*1,03 |  | 17.304 | [13 empty] | VV | 2 | 2 | -1 | 0 | ROZPOCET
69 | M | 592450070 | dlažba zámková H-PROFIL HBB 20x16,5x8 cm přírodní | m2 | 1119.817 |  | 0 | CS ÚRS 2015 01 |  |  | základní |  | 0 | 0.18 | 201.5671 | 0 | 0 | 8 | M | 2 |  |  |  | ROZPOCET | 0 | 0 | 0 | 0 | 0 | 1 | 0 | 4 | -1750878612
| PP |  | dlaždice betonové dlažba zámková (ČSN EN 1338) dlažba H-PROFIL s fazetou, 1 m2=36 kusů HBB 20 x 16,5 x 8 přírodní | [15 empty] | PP | 2
| VV |  | (855,75+862,05)*1,01 |  | 1734.978 | [13 empty] | VV | 2 | 2 | -1 | 0 | ROZPOCET
| VV |  | "vybouraná zámková dlažba pro zpětné zabudování 70% " (653,4+216,7)*0,7*-1,01 |  | -615.1607 | [13 empty] | VV | 2 | 2 | -1 | 0 | ROZPOCET
70 | M | 592451230R | dlažba zámková slepecká PROMENÁDA 20x10x8 cm barevná | m2 | 150.329 |  | 0 |  |  |  | základní |  | 0 | 0.197 | 29.6148 | 0 | 0 | 8 | M | 2 |  |  |  | ROZPOCET | 0 | 0 | 0 | 0 | 0 | 1 | 0 | 4 | -543518631
| PP |  | dlaždice betonové dlažba zámková (ČSN EN 1338) dlažba zámková PROMENÁDA 1 m2=50 kusů 20 x 10 x 8 barevná | [15 empty] | PP | 2
| VV |  | (50,4+95,55)*1,03 |  | 150.3285 | [13 empty] | VV | 2 | 2 | -1 | 0 | ROZPOCET
| D | 8 | Trubní vedení |  |  |  | 0 | [5 empty] | 0 |  | 30.3703 |  | 0 | 1 | D | 1 |  |  |  | ROZPOCET | [6 empty] | 0
71 | K | 721290112 | Zkouška těsnosti potrubí kanalizace vodou do DN 200 | m | 165.6 |  | 0 | CS ÚRS 2015 01 |  |  | základní |  | 0 | 0 | 0 | 0 | 0 | 16 | K | 2 |  |  |  | ROZPOCET | 0 | 0 | 0 | 0 | 0 | 1 | 0 | 16 | -1124369108
| PP |  | Zkouška těsnosti kanalizace v objektech vodou DN 150 nebo DN 200 | [15 empty] | PP | 2
| PSC |  | Poznámka k souboru cen: 1. V ceně -0123 není započteno dodání média; jeho dodávka se oceňuje ve specifikaci. | [15 empty] | PSC | 2
| VV |  | 165,6 |  | 165.6 | [13 empty] | VV | 2 | 2 | -1 | 0 | ROZPOCET
72 | K | 83735512R | Dodávka a montáž odbočné tvarovky PVC KG DN150 na hlavní stoce, včetně provedení jádrového vrtu, dodávky těsnění a spoj. materiálu (pro všechny druhy stok) | kpl | 1 |  | 0 |  |  |  | základní |  | 0 | 0.005 | 0.005 | 0 | 0 | 4 | K | 2 |  |  |  | ROZPOCET | 0 | 0 | 0 | 0 | 0 | 1 | 0 | 4 | 1851178054
| PP |  | Dodávka a montáž odbočné tvarovky PVC KG DN150 na hlavní stoce, včetně provedení jádrového vrtu, dodávky těsnění a spoj. materiálu (pro všechny druhy stok) | [15 empty] | PP | 2
| VV |  | 1 |  | 1 | [13 empty] | VV | 2 | 2 | -1 | 0 | ROZPOCET
73 | K | 871313121 | Montáž kanalizačního potrubí z PVC těsněné gumovým kroužkem otevřený výkop sklon do 20 % DN 150 | m | 165.6 |  | 0 | CS ÚRS 2015 01 |  |  | základní |  | 0 | 1.25e-06 | 0.000207 | 0 | 0 | 4 | K | 2 |  |  |  | ROZPOCET | 0 | 0 | 0 | 0 | 0 | 1 | 0 | 4 | -1132358719
| PP |  | Montáž kanalizačního potrubí z plastů z tvrdého PVC těsněných gumovým kroužkem v otevřeném výkopu ve sklonu do 20 % DN 150 | [15 empty] | PP | 2
| PSC |  | Poznámka k souboru cen: 1. V cenách montáže potrubí nejsou započteny náklady na dodání trub, elektrospojek a těsnicích kroužků pokud tyto nejsou součástí dodávky potrubí. Tyto náklady se oceňují ve specifikaci. 2. V cenách potrubí z trubek polyetylenových a polypropylenových nejsou započteny náklady na dodání tvarovek použitých pro napojení na jiný druh potrubí; tvarovky se oceňují ve specifikaci. 3. Ztratné lze dohodnout: a) u trub kanalizačních z tvrdého PVC ve směrné výši 3 %, b) u trub polyetylenových a polypropylenových ve směrné výši 1,5. | [15 empty] | PSC | 2
| VV |  | 165,6 |  | 165.6 | [13 empty] | VV | 2 | 2 | -1 | 0 | ROZPOCET
74 | M | 286112630 | trubka KGEM s hrdlem 150X4,7X2M SN8KOEX,PVC | kus | 84.245 |  | 0 | CS ÚRS 2015 01 |  |  | základní |  | 0 | 0.0063 | 0.53074 | 0 | 0 | 8 | M | 2 |  |  |  | ROZPOCET | 0 | 0 | 0 | 0 | 0 | 1 | 0 | 4 | 575381540
| PP |  | trubky z polyvinylchloridu kanalizace domovní a uliční KG - Systém (PVC) PipeLife, ČSN EN 13476 trubka KGEM s hrdlem, SN8 150x4,7x2 m | [15 empty] | PP | 2
| VV |  | 165,60/2 = 42,5 | [15 empty] | VV | 2 | 1 | -1 | 0 | ROZPOCET
| VV |  | 83*1,015 |  | 84.245 | [13 empty] | VV | 2 | 2 | -1 | 0 | ROZPOCET
75 | M | 28611361R | koleno kanalizace plastové KGB 150, pro každý úhel odbočení | kus | 108 |  | 0 |  |  |  | základní |  | 0 | 0.00065 | 0.0702 | 0 | 0 | 8 | M | 2 |  |  |  | ROZPOCET | 0 | 0 | 0 | 0 | 0 | 1 | 0 | 4 | -1911294041
| PP |  | koleno kanalizace plastové KGB 150, pro každý úhel odbočení | [15 empty] | PP | 2
| VV |  | 27*4 |  | 108 | [13 empty] | VV | 2 | 2 | -1 | 0 | ROZPOCET
76 | M | 286117220 | víčko kanalizace plastové KGK DN 160 | kus | 20 |  | 0 | CS ÚRS 2015 01 |  |  | základní |  | 0 | 5e-05 | 0.001 | 0 | 0 | 8 | M | 2 |  |  |  | ROZPOCET | 0 | 0 | 0 | 0 | 0 | 1 | 0 | 4 | -2026288969
| PP |  | trubky z polyvinylchloridu kanalizace domovní a uliční KG - Systém (PVC) víčko KGK KGK-DN 160 | [15 empty] | PP | 2
| VV |  | 10+10 |  | 20 | [13 empty] | VV | 2 | 2 | -1 | 0 | ROZPOCET
77 | K | 89594131R | Zřízení vpusti kanalizační uliční z betonových dílců typ TBV -Q550/100-D400 s tlumící vložkou a zámkem | kus | 27 |  | 0 |  |  |  | základní |  | 0 | 0.14494 | 3.9134 | 0 | 0 | 4 | K | 2 |  |  |  | ROZPOCET | 0 | 0 | 0 | 0 | 0 | 1 | 0 | 4 | -1722186848
| PP |  | Zřízení vpusti kanalizační uliční z betonových dílců typ TBV -Q550/100-D400 s tlumící vložkou a zámkem | [15 empty] | PP | 2
| VV |  | 27 |  | 27 | [13 empty] | VV | 2 | 2 | -1 | 0 | ROZPOCET
78 | M | 592238520 | dno betonové pro uliční vpusť s kalovou prohlubní TBV-Q 2a 45x30x5 cm | kus | 27.27 |  | 0 | CS ÚRS 2015 01 |  |  | základní |  | 0 | 0.072 | 1.9634 | 0 | 0 | 8 | M | 2 |  |  |  | ROZPOCET | 0 | 0 | 0 | 0 | 0 | 1 | 0 | 4 | 1961508706
| PP |  | prefabrikáty pro uliční vpusti dílce betonové pro uliční vpusti dno s kalovou prohlubní TBV-Q 450/300/2a 45 x 30 x 5 | [15 empty] | PP | 2
| VV |  | 27*1,01 |  | 27.27 | [13 empty] | VV | 2 | 2 | -1 | 0 | ROZPOCET
79 | M | 592238540 | skruž betonová pro uliční vpusťs výtokovým otvorem PVC TBV-Q 450/350/3a, 45x35x5 cm | kus | 54.54 |  | 0 | CS ÚRS 2015 01 |  |  | základní |  | 0 | 0.08 | 4.3632 | 0 | 0 | 8 | M | 2 |  |  |  | ROZPOCET | 0 | 0 | 0 | 0 | 0 | 1 | 0 | 4 | 791119746
| PP |  | prefabrikáty pro uliční vpusti dílce betonové pro uliční vpusti skruž s otvorem PVC TBV-Q 450/350/3a PVC 45 x 35 x 5 | [15 empty] | PP | 2
| VV |  | 2*27*1,01 |  | 54.54 | [13 empty] | VV | 2 | 2 | -1 | 0 | ROZPOCET
80 | M | 592238580 | skruž betonová pro uliční vpusť horní TBV-Q 450/555/5d, 45x55x5 cm | kus | 27.27 |  | 0 | CS ÚRS 2015 01 |  |  | základní |  | 0 | 0.111 | 3.027 | 0 | 0 | 8 | M | 2 |  |  |  | ROZPOCET | 0 | 0 | 0 | 0 | 0 | 1 | 0 | 4 | 2140792910
| PP |  | prefabrikáty pro uliční vpusti dílce betonové pro uliční vpusti skruže horní TBV-Q 450/555/5d 45 x 57 x 5 | [15 empty] | PP | 2
| VV |  | 27*1,01 |  | 27.27 | [13 empty] | VV | 2 | 2 | -1 | 0 | ROZPOCET
81 | M | 592238640 | prstenec betonový pro uliční vpusť vyrovnávací TBV-Q 390/60/10a, 39x6x5 cm | kus | 27.27 |  | 0 | CS ÚRS 2015 01 |  |  | základní |  | 0 | 0.027 | 0.73629 | 0 | 0 | 8 | M | 2 |  |  |  | ROZPOCET | 0 | 0 | 0 | 0 | 0 | 1 | 0 | 4 | 748527179
| PP |  | prefabrikáty pro uliční vpusti dílce betonové pro uliční vpusti prstenec vyrovnávací TBV-Q 390/60/10a 39 x 6 x 5 | [15 empty] | PP | 2
| VV |  | 27*1,01 |  | 27.27 | [13 empty] | VV | 2 | 2 | -1 | 0 | ROZPOCET
82 | M | 592238780 | mříž M1 D400 DIN 19583-13, 500/500 mm | kus | 27 |  | 0 | CS ÚRS 2015 01 |  |  | základní |  | 0 | 0.058 | 1.566 | 0 | 0 | 8 | M | 2 |  |  |  | ROZPOCET | 0 | 0 | 0 | 0 | 0 | 1 | 0 | 4 | 399619451
| PP |  | prefabrikáty pro uliční vpusti dílce betonové pro uliční vpusti vpusť dešťová uliční s rámem mříž M1 D400 DIN 19583-13, 500/500mm | [15 empty] | PP | 2
| VV |  | 27 |  | 27 | [13 empty] | VV | 2 | 2 | -1 | 0 | ROZPOCET
83 | M | 59223874R | koš pozink. C3 DIN 4052, vysoký, pro rám 500/500 | kus | 27 |  | 0 |  |  |  | základní |  | 0 | 0.006 | 0.162 | 0 | 0 | 8 | M | 2 |  |  |  | ROZPOCET | 0 | 0 | 0 | 0 | 0 | 1 | 0 | 4 | -1819850477
| PP |  | koš pozink. C3 DIN 4052, vysoký, pro rám 500/500 | [15 empty] | PP | 2
| VV |  | 27 |  | 27 | [13 empty] | VV | 2 | 2 | -1 | 0 | ROZPOCET
84 | M | 592238760 | rám zabetonovaný DIN 19583-9 500/500 mm | kus | 27 |  | 0 | CS ÚRS 2015 01 |  |  | základní |  | 0 | 0.06 | 1.62 | 0 | 0 | 8 | M | 2 |  |  |  | ROZPOCET | 0 | 0 | 0 | 0 | 0 | 1 | 0 | 4 | -1020889551
| PP |  | prefabrikáty pro uliční vpusti dílce betonové pro uliční vpusti vpusť dešťová uliční s rámem rám zabetonovaný DIN 19583-9, 500/500mm | [15 empty] | PP | 2
| VV |  | 27 |  | 27 | [13 empty] | VV | 2 | 2 | -1 | 0 | ROZPOCET
85 | K | 899431111 | Výšková úprava uličního vstupu nebo vpusti do 200 mm zvýšením krycího hrnce, šoupěte nebo hydrantu | kus | 39 |  | 0 | CS ÚRS 2015 01 |  |  | základní |  | 0 | 0.31108 | 12.1321 | 0 | 0 | 4 | K | 2 |  |  |  | ROZPOCET | 0 | 0 | 0 | 0 | 0 | 1 | 0 | 4 | -560744643
| PP |  | Výšková úprava uličního vstupu nebo vpusti do 200 mm zvýšením krycího hrnce, šoupěte nebo hydrantu bez úpravy armatur | [15 empty] | PP | 2
| PSC |  | Poznámka k souboru cen: 1. V cenách jsou započteny i náklady na: a) odbourání dosavadního krytu, podkladu, nadezdívky nebo prstence s odklizením vybouraných hmot do 3 m, b) zarovnání plochy nadezdívky cementovou maltou, c) podbetonování nebo podezdění rámu, d) odstranění a znovuosazení rámu, poklopu, mříže, krycího hrnce nebo hydrantu, e) úpravu a doplnění krytu popř. podkladu vozovky v místě provedené výškové úpravy. 2. V cenách nejsou započteny náklady na příp. nutné dodání nové mříže, rámu, poklopu nebo krycího hrnce. Jejich dodání se oceňuje ve specifikaci, ztratné se nestanoví. | [15 empty] | PSC | 2
| VV |  | 24+15 |  | 39 | [13 empty] | VV | 2 | 2 | -1 | 0 | ROZPOCET
86 | K | 89962313R | Výplň nefunkčního stáv. potrubí n betonem prostým tř. C 8/10 včetně zabezpečení konců potrubí proti zalití hlavní stoky | m3 | 0.971 |  | 0 |  |  |  | základní |  | 0 | 0 | 0 | 0 | 0 | 4 | K | 2 |  |  |  | ROZPOCET | 0 | 0 | 0 | 0 | 0 | 1 | 0 | 4 | 1805865125
| PP |  | Výplň nefunkčního stáv. potrubí n betonem prostým tř. C 8/10 včetně zabezpečení konců potrubí proti zalití hlavní stoky | [15 empty] | PP | 2
| VV |  | (43,00+12,00)*3,14*0,15*0,15/4 |  | 0.97144 | [13 empty] | VV | 2 | 2 | -1 | 0 | ROZPOCET
87 | K | 89991411R | Chránička půlená DN150 včetně spoj. materiálu a potřebných zemních prací | m | 261.47 |  | 0 |  |  |  | základní |  | 0 | 0.00107 | 0.27977 | 0 | 0 | 4 | K | 2 |  |  |  | ROZPOCET | 0 | 0 | 0 | 0 | 0 | 1 | 0 | 4 | -157996072
| PP |  | Chránička půlená DN150 včetně spoj. materiálu a potřebných zemních prací | [15 empty] | PP | 2
| VV |  | 57,2+204,27 |  | 261.47 | [13 empty] | VV | 2 | 2 | -1 | 0 | ROZPOCET
| D | 9 | Ostatní konstrukce a práce-bourání |  |  |  | 0 | [5 empty] | 0 |  | 936.696 |  | 5240.6331 | 1 | D | 1 |  |  |  | ROZPOCET | [6 empty] | 0
| D | 91 | Doplňující konstrukce a práce pozemních komunikací, letišť a ploch |  |  |  | 0 | [5 empty] | 0 |  | 935.4787 |  | 0 | 1 | D | 2 |  |  |  | ROZPOCET | [6 empty] | 0
88 | K | 914111111 | Montáž svislé dopravní značky do velikosti 1 m2 objímkami na sloupek nebo konzolu | kus | 19 |  | 0 | CS ÚRS 2015 01 |  |  | základní |  | 0 | 0.0007 | 0.0133 | 0 | 0 | 4 | K | 3 |  |  |  | ROZPOCET | 0 | 0 | 0 | 0 | 0 | 1 | 0 | 4 | -1699880173
| PP |  | Montáž svislé dopravní značky základní velikosti do 1 m2 objímkami na sloupky nebo konzoly | [15 empty] | PP | 3
| PSC |  | Poznámka k souboru cen: 1. V cenách jsou započteny i náklady na montáž značek včetně upevňovacího materiálu na předem připravenou nosnou konstrukci (sloupek, konzolu, sloup). 2. V cenách nejsou započteny náklady na: a) dodání značek, tyto se oceňují ve specifikaci, b) na montáž a dodávku ocelových nosných konstrukcí – sloupků, konzol, tyto se oceňují cenami souboru cen 914 51 Montáž sloupku a 914 53 Montáž konzol a nástavců, c) nátěry, tyto se oceňují jako práce PSV příslušnými cenami katalogu 800-783 Nátěry, d) naložení a odklizení výkopku, tyto se oceňují cenami části A 01 katalogu 800-1 Zemní práce. 3. Ceny nelze použít pro osazení a montáž svislých dopravních značek: a) světelných, tyto se oceňují cenami katalogu 21 M Elektromontáže – silnoproud, b) upevněných na lanech, nebo speciálních konstrukcích nesoucích více značek, tyto se oceňují individuálně. | [15 empty] | PSC | 3
| VV |  | " nové" 12 |  | 12 | [13 empty] | VV | 3 | 2 | -1 | 0 | ROZPOCET
| VV |  | " přesazení demontovaných" 7 |  | 7 | [13 empty] | VV | 3 | 2 | -1 | 0 | ROZPOCET
89 | M | 404440540 | značka dopravní svislá reflexní STOP AL NK P6 700 mm | kus | 8 |  | 0 | CS ÚRS 2015 01 |  |  | základní |  | 0 | 0.004 | 0.032 | 0 | 0 | 8 | M | 3 |  |  |  | ROZPOCET | 0 | 0 | 0 | 0 | 0 | 1 | 0 | 4 | -278152052
| PP |  | výrobky a tabule orientační pro návěstí a zabezpečovací zařízení silniční značky dopravní svislé FeZn plech FeZn AL plech Al NK, 3M povrchová úprava reflexní fólií tř.1 šestiúhelníková značka P6 "STOP" rozměr 700 AL- NK reflexní tř.1 | [15 empty] | PP | 3
| VV |  | 8 |  | 8 | [13 empty] | VV | 3 | 2 | -1 | 0 | ROZPOCET
90 | M | 404440040 | značka dopravní svislá reflexní výstražná AL 3M A1 - A30, P1,P4 700 mm | kus | 2 |  | 0 | CS ÚRS 2015 01 |  |  | základní |  | 0 | 0.0021 | 0.0042 | 0 | 0 | 8 | M | 3 |  |  |  | ROZPOCET | 0 | 0 | 0 | 0 | 0 | 1 | 0 | 4 | -20698604
| PP |  | výrobky a tabule orientační pro návěstí a zabezpečovací zařízení silniční značky dopravní svislé FeZn plech FeZn AL plech Al NK, 3M povrchová úprava reflexní fólií tř.1 trojúhelníkové značky A1 - A30, P1,P4 rozměr 700 mm AL- 3M reflexní tř.1 | [15 empty] | PP | 3
| VV |  | 2 |  | 2 | [13 empty] | VV | 3 | 2 | -1 | 0 | ROZPOCET
91 | M | 404442310 | značka svislá reflexní AL- NK 500 x 500 mm | kus | 2 |  | 0 | CS ÚRS 2015 01 |  |  | základní |  | 0 | 0.003 | 0.006 | 0 | 0 | 8 | M | 3 |  |  |  | ROZPOCET | 0 | 0 | 0 | 0 | 0 | 1 | 0 | 4 | -1020863934
| PP |  | výrobky a tabule orientační pro návěstí a zabezpečovací zařízení silniční značky dopravní svislé FeZn plech FeZn AL plech Al NK, 3M povrchová úprava reflexní fólií tř.1 čtvercové značky P2, P3, P8, IP1-7,IP10,E1,E2,E6,E9,E10,E12,IJ4 500 x 500 mm AL- NK reflexní tř.1 | [15 empty] | PP | 3
| P |  | Poznámka k položce: označení IP6 | [15 empty] | P | 3
| VV |  | 2 |  | 2 | [13 empty] | VV | 3 | 2 | -1 | 1 | ROZPOCET
92 | K | 914511112 | Montáž sloupku dopravních značek délky do 3,5 m s betonovým základem a patkou | kus | 19 |  | 0 | CS ÚRS 2015 01 |  |  | základní |  | 0 | 0.11241 | 2.1357 | 0 | 0 | 4 | K | 3 |  |  |  | ROZPOCET | 0 | 0 | 0 | 0 | 0 | 1 | 0 | 4 | 258509322
| PP |  | Montáž sloupku dopravních značek délky do 3,5 m do hliníkové patky | [15 empty] | PP | 3
| PSC |  | Poznámka k souboru cen: 1. V cenách jsou započteny i náklady na: a) vykopání jamek s odhozem výkopku na vzdálenost do 3 m, b) osazení sloupku včetně montáže a dodávky plastového víčka, 2. V cenách -1111 jsou započteny i náklady na betonový základ. 3. V cenách -1112 jsou započteny i náklady na hliníkovou patku s betonovým základem. 4. V cenách nejsou započteny náklady na: a) dodání sloupku, tyto se oceňují ve specifikaci b) naložení a odklizení výkopku, tyto se oceňují cenami části A01 katalogu 800-1 Zemní práce. | [15 empty] | PSC | 3
| VV |  | " nové" 12 |  | 12 | [13 empty] | VV | 3 | 2 | -1 | 0 | ROZPOCET
| VV |  | " přesazené" 7 |  | 7 | [13 empty] | VV | 3 | 2 | -1 | 0 | ROZPOCET
93 | M | 404452300 | sloupek Zn 70 - 350 | kus | 19 |  | 0 | CS ÚRS 2015 01 |  |  | základní |  | 0 | 0.0065 | 0.1235 | 0 | 0 | 8 | M | 3 |  |  |  | ROZPOCET | 0 | 0 | 0 | 0 | 0 | 1 | 0 | 4 | -856298161
| PP |  | výrobky a tabule orientační pro návěstí a zabezpečovací zařízení silniční značky dopravní svislé sloupky Zn 70 - 350 | [15 empty] | PP | 3
| VV |  | 19 |  | 19 | [13 empty] | VV | 3 | 2 | -1 | 0 | ROZPOCET
94 | M | 404452570 | upínací svorka na sloupek US 70 | kus | 19 |  | 0 | CS ÚRS 2015 01 |  |  | základní |  | 0 | 0.0004 | 0.0076 | 0 | 0 | 8 | M | 3 |  |  |  | ROZPOCET | 0 | 0 | 0 | 0 | 0 | 1 | 0 | 4 | 1724239821
| PP |  | výrobky a tabule orientační pro návěstí a zabezpečovací zařízení silniční značky dopravní svislé upínací svorky na sloupek US 70 | [15 empty] | PP | 3
| VV |  | 19 |  | 19 | [13 empty] | VV | 3 | 2 | -1 | 0 | ROZPOCET
95 | K | 915211112 | Vodorovné dopravní značení retroreflexním bílým plastem dělící čáry souvislé šířky 125 mm | m | 865 |  | 0 | CS ÚRS 2015 01 |  |  | základní |  | 0 | 0.000325 | 0.28113 | 0 | 0 | 4 | K | 3 |  |  |  | ROZPOCET | 0 | 0 | 0 | 0 | 0 | 1 | 0 | 4 | -1955216095
| PP |  | Vodorovné dopravní značení stříkaným plastem dělící čára šířky 125 mm souvislá bílá retroreflexní | [15 empty] | PP | 3
| PSC |  | Poznámka k souboru cen: 1. Ceny jsou určeny pro dělicí čáry souvislé č. V 1a bílé, přerušované č. V 2a bílé, vodící č. V 4 bílé, souvislá č V12b žlutá, přerušovaná č. V12c žlutá 2. V cenách nejsou započteny náklady na: a) předznačení, tyto se oceňují cenami souboru cen 915 6.-11 Předznačení pro vodorovné značení, b) očištění vozovky, tyto se oceňují cenami souboru cen 938 90-9 . Odstranění bláta, prachu, nebo hlinitého nánosu s povrchu podkladu, nebo krytu části C 01 tohoto katalogu. 3. Množství měrných jednotek se u cen 912 21 a 915 22 určuje v m a u cen 915 23 v m2 stříkané plochy bez mezer. | [15 empty] | PSC | 3
| VV |  | 508+357 |  | 865 | [13 empty] | VV | 3 | 2 | -1 | 0 | ROZPOCET
96 | K | 915221112 | Vodorovné dopravní značení bílým plastem vodící čáry šířky 250 mm retroreflexní | m | 1535 |  | 0 | CS ÚRS 2015 01 |  |  | základní |  | 0 | 0.00065 | 0.99775 | 0 | 0 | 4 | K | 3 |  |  |  | ROZPOCET | 0 | 0 | 0 | 0 | 0 | 1 | 0 | 4 | 1027068705
| PP |  | Vodorovné dopravní značení stříkaným plastem vodící čára bílá šířky 250 mm retroreflexní | [15 empty] | PP | 3
| PSC |  | Poznámka k souboru cen: 1. Ceny jsou určeny pro dělicí čáry souvislé č. V 1a bílé, přerušované č. V 2a bílé, vodící č. V 4 bílé, souvislá č V12b žlutá, přerušovaná č. V12c žlutá 2. V cenách nejsou započteny náklady na: a) předznačení, tyto se oceňují cenami souboru cen 915 6.-11 Předznačení pro vodorovné značení, b) očištění vozovky, tyto se oceňují cenami souboru cen 938 90-9 . Odstranění bláta, prachu, nebo hlinitého nánosu s povrchu podkladu, nebo krytu části C 01 tohoto katalogu. 3. Množství měrných jednotek se u cen 912 21 a 915 22 určuje v m a u cen 915 23 v m2 stříkané plochy bez mezer. | [15 empty] | PSC | 3
| VV |  | 884+651 |  | 1535 | [13 empty] | VV | 3 | 2 | -1 | 0 | ROZPOCET
97 | K | 915321111 | Předformátované vodorovné dopravní značení přechod pro chodce | m2 | 28.9 |  | 0 | CS ÚRS 2015 01 |  |  | základní |  | 0 | 6.875e-05 | 0.0019869 | 0 | 0 | 4 | K | 3 |  |  |  | ROZPOCET | 0 | 0 | 0 | 0 | 0 | 1 | 0 | 4 | 1059968573
| PP |  | Vodorovné značení předformovaným termoplastem přechod pro chodce z pásů šířky 0,5 m | [15 empty] | PP | 3
| PSC |  | Poznámka k souboru cen: 1. V cenách nejsou započteny náklady na: a) předznačení, tyto se oceňují cenami souboru cen 915 6.-11 Předznačení pro vodorovné značení, b) očištění vozovky, tyto se oceňují cenami souboru cen 938 90-9 . Odstranění bláta, prachu, nebo hlinitého nánosu s povrchu podkladu, nebo krytu části C 01 tohoto katalogu. 2. Množství měrných jednotek u ceny 915 32-1111 se určuje m2 celkové plochy přechodu. | [15 empty] | PSC | 3
| VV |  | V13: | [15 empty] | VV | 3 | 1 | -1 | 0 | ROZPOCET
| VV |  | 11,8+5,1 |  | 16.9 | [13 empty] | VV | 3 | 2 | -1 | 0 | ROZPOCET
| VV |  | V 7: | [15 empty] | VV | 3 | 1 | -1 | 0 | ROZPOCET
| VV |  | 12 |  | 12 | [13 empty] | VV | 3 | 2 | -1 | 0 | ROZPOCET
98 | K | 916231213 | Osazení chodníkového obrubníku betonového stojatého s boční opěrou do lože z betonu prostého | m | 836.5 |  | 0 | CS ÚRS 2015 01 |  |  | základní |  | 0 | 0.1295 | 108.3264 | 0 | 0 | 4 | K | 3 |  |  |  | ROZPOCET | 0 | 0 | 0 | 0 | 0 | 1 | 0 | 4 | -1580121563
| PP |  | Osazení chodníkového obrubníku betonového se zřízením lože, s vyplněním a zatřením spár cementovou maltou stojatého s boční opěrou z betonu prostého tř. C 12/15, do lože z betonu prostého téže značky | [15 empty] | PP | 3
| PSC |  | Poznámka k souboru cen: 1. V cenách chodníkových obrubníků ležatých i stojatých jsou započteny pro osazení a) do lože z kameniva těženého i náklady na dodání hmot pro lože tl. 80 až 100 mm, b) do lože z betonu prostého i náklady na dodání hmot pro lože tl. 80 až 100 mm; v cenách -1113 a -1213 též náklady na zřízení bočních opěr. 2. Část lože z betonu prostého přesahující tl. 100 mm se oceňuje cenou 916 99-1121 Lože pod obrubníky, krajníky nebo obruby z dlažebních kostek. 3. V cenách nejsou započteny náklady na dodání obrubníků, tyto se oceňují ve specifikaci. | [15 empty] | PSC | 3
| VV |  | " přímý" 734 |  | 734 | [13 empty] | VV | 3 | 2 | -1 | 0 | ROZPOCET
| VV |  | " oblouk 0-1m" 71,5 |  | 71.5 | [13 empty] | VV | 3 | 2 | -1 | 0 | ROZPOCET
| VV |  | " oblouk 0-2m" 31 |  | 31 | [13 empty] | VV | 3 | 2 | -1 | 0 | ROZPOCET
99 | M | 592174110R | obrubník betonový chodníkový ABO 15-10 100x8x25 cm | kus | 741.34 |  | 0 |  |  |  | základní |  | 0 | 0.036 | 26.6882 | 0 | 0 | 8 | M | 3 |  |  |  | ROZPOCET | 0 | 0 | 0 | 0 | 0 | 1 | 0 | 4 | -1558841605
| PP |  | obrubníky betonové a železobetonové chodníkové ABO 15-10 100 x 8 x 25 | [15 empty] | PP | 3
| VV |  | 734*1,01 |  | 741.34 | [13 empty] | VV | 3 | 2 | -1 | 0 | ROZPOCET
100 | M | 592174111R | obrubník betonový chodníkový ABO R0,5-1 78x8x25 cm oblouk | kus | 92.583 |  | 0 |  |  |  | základní |  | 0 | 0.036 | 3.333 | 0 | 0 | 8 | M | 3 |  |  |  | ROZPOCET | 0 | 0 | 0 | 0 | 0 | 1 | 0 | 4 | 247098789
| PP |  | obrubníky betonové a železobetonové chodníkové - oblouk | [15 empty] | PP | 3
| VV |  | " oblouk 0-1m" 71,5/0,78*1,01 |  | 92.5833 | [13 empty] | VV | 3 | 2 | -1 | 0 | ROZPOCET
101 | M | 592174112R | obrubník betonový chodníkový ABO R0,5-1 78x8x25 cm oblouk | kus | 40.141 |  | 0 |  |  |  | základní |  | 0 | 0.036 | 1.4451 | 0 | 0 | 8 | M | 3 |  |  |  | ROZPOCET | 0 | 0 | 0 | 0 | 0 | 1 | 0 | 4 | -606618706
| PP |  | obrubníky betonové a železobetonové chodníkové - oblouk | [15 empty] | PP | 3
| VV |  | " oblouk 1-2m" 31/0,78*1,01 |  | 40.141 | [13 empty] | VV | 3 | 2 | -1 | 0 | ROZPOCET
102 | K | 91624121R | Osazení silničního obrubníku kamenného stojatého s boční opěrou do lože z betonu prostého C16/20 | m | 1695.8 |  | 0 |  |  |  | základní |  | 0 | 0.14079 | 238.7517 | 0 | 0 | 4 | K | 3 |  |  |  | ROZPOCET | 0 | 0 | 0 | 0 | 0 | 1 | 0 | 4 | 1092479147
| PP |  | Osazení silničního obrubníku kamenného stojatého s boční opěrou do lože z betonu prostého C16/20 | [15 empty] | PP | 3
| VV |  | odečteno z CAD: | [15 empty] | VV | 3 | 1 | -1 | 0 | ROZPOCET
| VV |  | "přímý" 748,65+767,55 |  | 1516.2 | [13 empty] | VV | 3 | 2 | -1 | 0 | ROZPOCET
| VV |  | " oblouk 1-3" 25,3+22 |  | 47.3 | [13 empty] | VV | 3 | 2 | -1 | 0 | ROZPOCET
| VV |  | " oblouk 4-10" 27,3+75,6 |  | 102.9 | [13 empty] | VV | 3 | 2 | -1 | 0 | ROZPOCET
| VV |  | " bezbariérový" 29,4 |  | 29.4 | [13 empty] | VV | 3 | 2 | -1 | 0 | ROZPOCET
103 | M | 58380313R | obrubník kamenný přímý, žula, OP2 25x25 | m | 1592.01 |  | 0 |  |  |  | základní |  | 0 | 0.162 | 257.9056 | 0 | 0 | 8 | M | 3 |  |  |  | ROZPOCET | 0 | 0 | 0 | 0 | 0 | 1 | 0 | 4 | -1802279879
| PP |  | obrubník kamenný přímý, žula, OP2 25x25 | [15 empty] | PP | 3
| VV |  | 1516,2*1,05 |  | 1592.01 | [13 empty] | VV | 3 | 2 | -1 | 0 | ROZPOCET
104 | M | 58380442R | obrubník kamenný obloukový , žula, r=4÷10 m OP2 25x25 | m | 108.045 |  | 0 |  |  |  | základní |  | 0 | 0.15 | 16.2067 | 0 | 0 | 8 | M | 3 |  |  |  | ROZPOCET | 0 | 0 | 0 | 0 | 0 | 1 | 0 | 4 | 1019769800
| PP |  | obrubník kamenný obloukový , žula, r=4÷10 m OP2 25x25 | [15 empty] | PP | 3
| VV |  | " oblouk 4-10" (27,3+75,6)*1,05 |  | 108.045 | [13 empty] | VV | 3 | 2 | -1 | 0 | ROZPOCET
105 | M | 583804220Ŕ | obrubník kamenný obloukový , žula, r=1÷3 m OP2 25x25 | m | 49.665 |  | 0 |  |  |  | základní |  | 0 | 0.15 | 7.4497 | 0 | 0 | 8 | M | 3 |  |  |  | ROZPOCET | 0 | 0 | 0 | 0 | 0 | 1 | 0 | 4 | 1758754924
| PP |  | obrubník kamenný obloukový , žula, r=1÷3 m OP2 25x25 | [15 empty] | PP | 3
| VV |  | " oblouk 1-3" (25,3+22)*1,05 |  | 49.665 | [13 empty] | VV | 3 | 2 | -1 | 0 | ROZPOCET
106 | M | 58380374R | obrubník kamenný přímý bezbariérový zastávkový, žula, OP7 45x45 | m | 30.87 |  | 0 |  |  |  | základní |  | 0 | 0.101 | 3.1179 | 0 | 0 | 8 | M | 3 |  |  |  | ROZPOCET | 0 | 0 | 0 | 0 | 0 | 1 | 0 | 4 | 1806259612
| PP |  | obrubník kamenný přímý bezbariérový zastávkový, žula, OP7 45x45 | [15 empty] | PP | 3
| VV |  | 29,4*1,05 |  | 30.87 | [13 empty] | VV | 3 | 2 | -1 | 0 | ROZPOCET
107 | K | 91699112R | Lože pod obrubníky, krajníky nebo obruby z dlažebních kostek z betonu prostého C16/20 | m3 | 117.136 |  | 0 |  |  |  | základní |  | 0 | 2.2563 | 264.2986 | 0 | 0 | 4 | K | 3 |  |  |  | ROZPOCET | 0 | 0 | 0 | 0 | 0 | 1 | 0 | 4 | 1429985862
| PP |  | Lože pod obrubníky, krajníky nebo obruby z dlažebních kostek z betonu prostého C16/20 | [15 empty] | PP | 3
| VV |  | bezbariérový obrubník: | [15 empty] | VV | 3 | 1 | -1 | 0 | ROZPOCET
| VV |  | (0,40-0,10)*1,00*29,4 |  | 8.82 | [13 empty] | VV | 3 | 2 | -1 | 0 | ROZPOCET
| VV |  | silniční obrubník | [15 empty] | VV | 3 | 1 | -1 | 0 | ROZPOCET
| VV |  | (0,20-0,10)*0,65*(1516,2+47,3+102,9) |  | 108.316 | [13 empty] | VV | 3 | 2 | -1 | 0 | ROZPOCET
108 | K | 919112233 | Řezání spár pro vytvoření komůrky š 20 mm hl 40 mm pro těsnící zálivku v živičném krytu | m | 132 |  | 0 | CS ÚRS 2015 01 |  |  | základní |  | 0 | 8.05e-06 | 0.0010626 | 0 | 0 | 4 | K | 3 |  |  |  | ROZPOCET | 0 | 0 | 0 | 0 | 0 | 1 | 0 | 4 | -1277934455
| PP |  | Řezání dilatačních spár v živičném krytu vytvoření komůrky pro těsnící zálivku šířky 20 mm, hloubky 40 mm | [15 empty] | PP | 3
| PSC |  | Poznámka k souboru cen: 1. V cenách jsou započteny i náklady na vyčištění spár po řezání. | [15 empty] | PSC | 3
| VV |  | zastávka BUS | [15 empty] | VV | 3 | 1 | -1 | 0 | ROZPOCET
| VV |  | 42,00*2 |  | 84 | [13 empty] | VV | 3 | 2 | -1 | 0 | ROZPOCET
| VV |  | " dilatační spáry v desce " 8*3*2 |  | 48 | [13 empty] | VV | 3 | 2 | -1 | 0 | ROZPOCET
109 | K | 919121132 | Těsnění spár zálivkou za studena pro komůrky š 20 mm hl 40 mm s těsnicím profilem | m | 48 |  | 0 | CS ÚRS 2015 01 |  |  | základní |  | 0 | 0.00034292 | 0.01646 | 0 | 0 | 4 | K | 3 |  |  |  | ROZPOCET | 0 | 0 | 0 | 0 | 0 | 1 | 0 | 4 | 922904618
| PP |  | Utěsnění dilatačních spár zálivkou za studena v cementobetonovém nebo živičném krytu včetně adhezního nátěru s těsnicím profilem pod zálivkou, pro komůrky šířky 20 mm, hloubky 40 mm | [15 empty] | PP | 3
| PSC |  | Poznámka k souboru cen: 1. V cenách jsou započteny i náklady na vyčištění spár před těsněním a zalitím a náklady na impregnaci, těsnění a zalití spár včetně dodání hmot. | [15 empty] | PSC | 3
| VV |  | zastávka BUS | [15 empty] | VV | 3 | 1 | -1 | 0 | ROZPOCET
| VV |  | " dilatační spáry v desce " 8*3*2 |  | 48 | [13 empty] | VV | 3 | 2 | -1 | 0 | ROZPOCET
110 | K | 919123121 | Těsnění spár přitavením asfaltových izolačních pásů v CB krytu | m | 84 |  | 0 | CS ÚRS 2015 01 |  |  | základní |  | 0 | 0.0027638 | 0.23216 | 0 | 0 | 4 | K | 3 |  |  |  | ROZPOCET | 0 | 0 | 0 | 0 | 0 | 1 | 0 | 4 | -1866676324
| PP |  | Utěsnění dilatačních spár profily nebo pásy pásem přitavením na svislou hranu betonové desky asfaltovým izolačním | [15 empty] | PP | 3
| PSC |  | Poznámka k souboru cen: 1. V cenách jsou započteny i náklady na vyčištění spár před těsněním a zalitím. 2. V ceně -3111 jsou započteny i náklady na dodání provizorního těsnicího profilu. 3. V ceně -3121 jsou započteny i náklady na dvojnásobné přitavení asfaltového pásu a jeho dodání. | [15 empty] | PSC | 3
| VV |  | 42,00*2 |  | 84 | [13 empty] | VV | 3 | 2 | -1 | 0 | ROZPOCET
111 | K | 91972622R | Geotextilie pro vyztužení, separaci a filtraci tkaná z polyesteru podélná/příčná pevnost 40/40 kN/m | m2 | 8044.4 |  | 0 |  |  |  | základní |  | 0 | 0.00051 | 4.1026 | 0 | 0 | 4 | K | 3 |  |  |  | ROZPOCET | 0 | 0 | 0 | 0 | 0 | 1 | 0 | 4 | 1572239093
| PP |  | Geotextilie pro vyztužení, separaci a filtraci tkaná z polyesteru podélná/příčná pevnost 40/40 kN/m | [15 empty] | PP | 3
| VV |  | odečteno z CAD: | [15 empty] | VV | 3 | 1 | -1 | 0 | ROZPOCET
| VV |  | 3570+4229,4+245 |  | 8044.4 | [13 empty] | VV | 3 | 2 | -1 | 0 | ROZPOCET
112 | K | 919735114 | Řezání stávajícího živičného krytu hl do 200 mm | m | 57.4 |  | 0 | CS ÚRS 2015 01 |  |  | základní |  | 0 | 4.081e-06 | 0.00023425 | 0 | 0 | 4 | K | 3 |  |  |  | ROZPOCET | 0 | 0 | 0 | 0 | 0 | 1 | 0 | 4 | -701535500
| PP |  | Řezání stávajícího živičného krytu nebo podkladu hloubky přes 150 do 200 mm | [15 empty] | PP | 3
| PSC |  | Poznámka k souboru cen: 1. V cenách jsou započteny i náklady na spotřebu vody. | [15 empty] | PSC | 3
| VV |  | 2*8,7+8*5 |  | 57.4 | [13 empty] | VV | 3 | 2 | -1 | 0 | ROZPOCET
| D | 96 | Bourání konstrukcí |  |  |  | 0 | [5 empty] | 0 |  | 1.2173 |  | 5240.6331 | 1 | D | 2 |  |  |  | ROZPOCET | [6 empty] | 0
113 | K | 113106123 | Rozebrání dlažeb komunikací pro pěší ze zámkových dlaždic | m2 | 870.1 |  | 0 | CS ÚRS 2015 01 |  |  | základní |  | 0 | 0 | 0 | 0.26 | 226.226 | 4 | K | 3 |  |  |  | ROZPOCET | 0 | 0 | 0 | 0 | 0 | 1 | 0 | 4 | 568379982
| PP |  | Rozebrání dlažeb a dílců komunikací pro pěší, vozovek a ploch s přemístěním hmot na skládku na vzdálenost do 3 m nebo s naložením na dopravní prostředek komunikací pro pěší s ložem z kameniva nebo živice a s výplní spár ze zámkové dlažby | [15 empty] | PP | 3
| VV |  | Plochy odečteny z CAD: | [15 empty] | VV | 3 | 1 | -1 | 0 | ROZPOCET
| VV |  | 216,7+653,4 |  | 870.1 | [13 empty] | VV | 3 | 2 | -1 | 0 | ROZPOCET
114 | K | 113107142 | Odstranění podkladu pl do 50 m2 živičných tl 100 mm | m2 | 61.95 |  | 0 | CS ÚRS 2015 01 |  |  | základní |  | 0 | 0 | 0 | 0.181 | 11.2129 | 4 | K | 3 |  |  |  | ROZPOCET | 0 | 0 | 0 | 0 | 0 | 1 | 0 | 4 | -643858041
| PP |  | Odstranění podkladů nebo krytů s přemístěním hmot na skládku na vzdálenost do 3 m nebo s naložením na dopravní prostředek v ploše jednotlivě do 50 m2 živičných, o tl. vrstvy přes 50 do 100 mm | [15 empty] | PP | 3
| PSC |  | Poznámka k souboru cen: 1. Pro volbu cen z hlediska množství se uvažuje každá souvisle odstraňovaná plocha krytu nebo podkladu stejného druhu samostatně. Odstraňuje-li se několik vrstev vozovky najednou, jednotlivé vrstvy se oceňují každá samostatně. 2. U ploch menších než 50 m2 jsou ceny určeny pro ruční odstranění podkladu nebo krytu, u ploch větších než 50 m2 pro odstranění strojní. 3. Ceny a) –7111 až –7113, –7151 až -7153 a -7211 až -7213 lze použít i pro odstranění podkladů nebo krytů ze štěrkopísku, škváry, strusky nebo z mechanicky zpevněných zemin, b) –7121 až 7125, –7161 až -7165 a -7221 až -7225 lze použít i pro odstranění podkladů nebo krytů ze zemin stabilizovaných vápnem, c) –7130 až -7132, –7170 až -7172 a –7230 až -7232 lze použít i pro odstranění dlažeb uložených do betonového lože a dlažeb z mozaiky uložených do cementové malty nebo podkladu ze zemin stabilizovaných cementem. 4. Ceny lze použít i pro odstranění podkladů nebo krytů opatřených živičnými postřiky nebo nátěry. 5. Ceny odlišené podle tloušťky (např. do 100 mm, do 200 mm) jsou určeny vždy pro celou tloušťku jednotlivých konstrukcí. 6. V cenách nejsou započteny náklady na zarovnání styčných ploch betonových nebo živičných podkladů nebo krytů, které se oceňuje cenami souboru cen 919 73- Zarovnání styčné plochy části C 01 tohoto ceníku. Množství suti získané ze zarovnání styčných ploch podkladů nebo krytů se zvlášť nevykazuje. 7. Přemístění vybouraného materiálu na vzdálenost přes 3 m u cen –7111 až –7146 a přes 20 m u cen -7151 až –7246 se oceňuje cenami souborů cen 997 22-1 Vodorovná doprava suti. 8. Ceny -714 . , -718 . a –724 . nelze použít pro odstranění podkladu nebo krytu frézováním. | [15 empty] | PSC | 3
| VV |  | Plochy odečteny z CAD: | [15 empty] | VV | 3 | 1 | -1 | 0 | ROZPOCET
| VV |  | Chodník - odstranění krytu kolem překážek | [15 empty] | VV | 3 | 1 | -1 | 0 | ROZPOCET
| VV |  | plochy s překážkami - 10% | [15 empty] | VV | 3 | 1 | -1 | 0 | ROZPOCET
| VV |  | (593,25+26,25)*0,1 |  | 61.95 | [13 empty] | VV | 3 | 2 | -1 | 0 | ROZPOCET
115 | K | 113107222 | Odstranění podkladu pl přes 200 m2 z kameniva drceného tl 200 mm | m2 | 8908.9 |  | 0 | CS ÚRS 2015 01 |  |  | základní |  | 0 | 0 | 0 | 0.235 | 2093.5915 | 4 | K | 3 |  |  |  | ROZPOCET | 0 | 0 | 0 | 0 | 0 | 1 | 0 | 4 | 1478247082
| PP |  | Odstranění podkladů nebo krytů s přemístěním hmot na skládku na vzdálenost do 20 m nebo s naložením na dopravní prostředek v ploše jednotlivě přes 200 m2 z kameniva hrubého drceného, o tl. vrstvy přes 100 do 200 mm | [15 empty] | PP | 3
| PSC |  | Poznámka k souboru cen: 1. Pro volbu cen z hlediska množství se uvažuje každá souvisle odstraňovaná plocha krytu nebo podkladu stejného druhu samostatně. Odstraňuje-li se několik vrstev vozovky najednou, jednotlivé vrstvy se oceňují každá samostatně. 2. U ploch menších než 50 m2 jsou ceny určeny pro ruční odstranění podkladu nebo krytu, u ploch větších než 50 m2 pro odstranění strojní. 3. Ceny a) –7111 až –7113, –7151 až -7153 a -7211 až -7213 lze použít i pro odstranění podkladů nebo krytů ze štěrkopísku, škváry, strusky nebo z mechanicky zpevněných zemin, b) –7121 až 7125, –7161 až -7165 a -7221 až -7225 lze použít i pro odstranění podkladů nebo krytů ze zemin stabilizovaných vápnem, c) –7130 až -7132, –7170 až -7172 a –7230 až -7232 lze použít i pro odstranění dlažeb uložených do betonového lože a dlažeb z mozaiky uložených do cementové malty nebo podkladu ze zemin stabilizovaných cementem. 4. Ceny lze použít i pro odstranění podkladů nebo krytů opatřených živičnými postřiky nebo nátěry. 5. Ceny odlišené podle tloušťky (např. do 100 mm, do 200 mm) jsou určeny vždy pro celou tloušťku jednotlivých konstrukcí. 6. V cenách nejsou započteny náklady na zarovnání styčných ploch betonových nebo živičných podkladů nebo krytů, které se oceňuje cenami souboru cen 919 73- Zarovnání styčné plochy části C 01 tohoto ceníku. Množství suti získané ze zarovnání styčných ploch podkladů nebo krytů se zvlášť nevykazuje. 7. Přemístění vybouraného materiálu na vzdálenost přes 3 m u cen –7111 až –7146 a přes 20 m u cen -7151 až –7246 se oceňuje cenami souborů cen 997 22-1 Vodorovná doprava suti. 8. Ceny -714 . , -718 . a –724 . nelze použít pro odstranění podkladu nebo krytu frézováním. | [15 empty] | PSC | 3
| VV |  | Plochy odečteny z CAD: | [15 empty] | VV | 3 | 1 | -1 | 0 | ROZPOCET
| VV |  | komunikace - plocha pod živičným povrchem | [15 empty] | VV | 3 | 1 | -1 | 0 | ROZPOCET
| VV |  | 3113,25+4306,05 |  | 7419.3 | [13 empty] | VV | 3 | 2 | -1 | 0 | ROZPOCET
| VV |  | chodník - plocha pod živičným povrchem | [15 empty] | VV | 3 | 1 | -1 | 0 | ROZPOCET
| VV |  | 593,25+26,25 |  | 619.5 | [13 empty] | VV | 3 | 2 | -1 | 0 | ROZPOCET
| VV |  | plocha pod zámkovou dlažbou | [15 empty] | VV | 3 | 1 | -1 | 0 | ROZPOCET
| VV |  | 216,7+653,4 |  | 870.1 | [13 empty] | VV | 3 | 2 | -1 | 0 | ROZPOCET
116 | K | 113107244 | Odstranění podkladu pl přes 200 m2 živičných tl 200 mm | m2 | 370.965 |  | 0 | CS ÚRS 2015 01 |  |  | základní |  | 0 | 0 | 0 | 0.45 | 166.9342 | 4 | K | 3 |  |  |  | ROZPOCET | 0 | 0 | 0 | 0 | 0 | 1 | 0 | 4 | -1873841852
| PP |  | Odstranění podkladů nebo krytů s přemístěním hmot na skládku na vzdálenost do 20 m nebo s naložením na dopravní prostředek v ploše jednotlivě přes 200 m2 živičných, o tl. vrstvy přes 150 do 200 mm | [15 empty] | PP | 3
| PSC |  | Poznámka k souboru cen: 1. Pro volbu cen z hlediska množství se uvažuje každá souvisle odstraňovaná plocha krytu nebo podkladu stejného druhu samostatně. Odstraňuje-li se několik vrstev vozovky najednou, jednotlivé vrstvy se oceňují každá samostatně. 2. U ploch menších než 50 m2 jsou ceny určeny pro ruční odstranění podkladu nebo krytu, u ploch větších než 50 m2 pro odstranění strojní. 3. Ceny a) –7111 až –7113, –7151 až -7153 a -7211 až -7213 lze použít i pro odstranění podkladů nebo krytů ze štěrkopísku, škváry, strusky nebo z mechanicky zpevněných zemin, b) –7121 až 7125, –7161 až -7165 a -7221 až -7225 lze použít i pro odstranění podkladů nebo krytů ze zemin stabilizovaných vápnem, c) –7130 až -7132, –7170 až -7172 a –7230 až -7232 lze použít i pro odstranění dlažeb uložených do betonového lože a dlažeb z mozaiky uložených do cementové malty nebo podkladu ze zemin stabilizovaných cementem. 4. Ceny lze použít i pro odstranění podkladů nebo krytů opatřených živičnými postřiky nebo nátěry. 5. Ceny odlišené podle tloušťky (např. do 100 mm, do 200 mm) jsou určeny vždy pro celou tloušťku jednotlivých konstrukcí. 6. V cenách nejsou započteny náklady na zarovnání styčných ploch betonových nebo živičných podkladů nebo krytů, které se oceňuje cenami souboru cen 919 73- Zarovnání styčné plochy části C 01 tohoto ceníku. Množství suti získané ze zarovnání styčných ploch podkladů nebo krytů se zvlášť nevykazuje. 7. Přemístění vybouraného materiálu na vzdálenost přes 3 m u cen –7111 až –7146 a přes 20 m u cen -7151 až –7246 se oceňuje cenami souborů cen 997 22-1 Vodorovná doprava suti. 8. Ceny -714 . , -718 . a –724 . nelze použít pro odstranění podkladu nebo krytu frézováním. | [15 empty] | PSC | 3
| VV |  | Plochy odečteny z CAD: | [15 empty] | VV | 3 | 1 | -1 | 0 | ROZPOCET
| VV |  | vozovka - 5% na ruční odstranění kolem překážek | [15 empty] | VV | 3 | 1 | -1 | 0 | ROZPOCET
| VV |  | 7419,3*0,05 |  | 370.965 | [13 empty] | VV | 3 | 2 | -1 | 0 | ROZPOCET
117 | K | 113154124 | Frézování živičného krytu tl 100 mm pruh š 1 m pl do 500 m2 bez překážek v trase | m2 | 557.55 |  | 0 | CS ÚRS 2015 01 |  |  | základní |  | 0 | 9.222e-05 | 0.051417 | 0.256 | 142.7328 | 4 | K | 3 |  |  |  | ROZPOCET | 0 | 0 | 0 | 0 | 0 | 1 | 0 | 4 | -624166441
| PP |  | Frézování živičného podkladu nebo krytu s naložením na dopravní prostředek plochy do 500 m2 bez překážek v trase pruhu šířky přes 0,5 m do 1 m, tloušťky vrstvy 100 mm | [15 empty] | PP | 3
| VV |  | Plochy odečteny z CAD: | [15 empty] | VV | 3 | 1 | -1 | 0 | ROZPOCET
| VV |  | chodník | [15 empty] | VV | 3 | 1 | -1 | 0 | ROZPOCET
| VV |  | 619,5 |  | 619.5 | [13 empty] | VV | 3 | 2 | -1 | 0 | ROZPOCET
| VV |  | odpočet plochy s překážkami - 10% | [15 empty] | VV | 3 | 1 | -1 | 0 | ROZPOCET
| VV |  | 619,5*0,1*-1 |  | -61.95 | [13 empty] | VV | 3 | 2 | -1 | 0 | ROZPOCET
118 | K | 113154364 | Frézování živičného krytu tl 100 mm pruh š 2 m pl do 10000 m2 s překážkami v trase | m2 | 7419.3 |  | 0 | CS ÚRS 2015 01 |  |  | základní |  | 0 | 0.00015714 | 1.1659 | 0.256 | 1899.3408 | 4 | K | 3 |  |  |  | ROZPOCET | 0 | 0 | 0 | 0 | 0 | 1 | 0 | 4 | 575105364
| PP |  | Frézování živičného podkladu nebo krytu s naložením na dopravní prostředek plochy přes 1 000 do 10 000 m2 s překážkami v trase pruhu šířky přes 1 m do 2 m, tloušťky vrstvy 100 mm | [15 empty] | PP | 3
| VV |  | Plochy odečteny CAD: | [15 empty] | VV | 3 | 1 | -1 | 0 | ROZPOCET
| VV |  | vozovka | [15 empty] | VV | 3 | 1 | -1 | 0 | ROZPOCET
| VV |  | 7419,3 |  | 7419.3 | [13 empty] | VV | 3 | 2 | -1 | 0 | ROZPOCET
119 | K | 113201111 | Vytrhání obrub chodníkových ležatých | m | 291.9 |  | 0 | CS ÚRS 2015 01 |  |  | základní |  | 0 | 0 | 0 | 0.23 | 67.137 | 4 | K | 3 |  |  |  | ROZPOCET | 0 | 0 | 0 | 0 | 0 | 1 | 0 | 4 | -852061998
| PP |  | Vytrhání obrub s vybouráním lože, s přemístěním hmot na skládku na vzdálenost do 3 m nebo s naložením na dopravní prostředek chodníkových ležatých | [15 empty] | PP | 3
| PSC |  | Poznámka k souboru cen: 1. Ceny jsou určeny: a) pro vytrhání obrub, obrubníků nebo krajníků jakéhokoliv druhu a velikosti uložených v jakémkoliv loži popř. i s opěrami a vyspárovaných jakýmkoliv materiálem, b) pro obruby z dlažebních kostek uložených v jedné řadě. 2. V cenách nejsou započteny náklady na popř. nutné očištění: a) vytrhaných obrubníků nebo krajníků, které se oceňuje cenami souboru cen 979 0 . - . . Očištění vybouraných obrubníků, krajníků, desek nebo dílců části C 01 tohoto ceníku, b) vytrhaných dlažebních kostek, které se oceňují cenami souboru cen 979 07-11 Očištění vybouraných dlažebních kostek části C 01 tohoto ceníku. 3. Vytrhání obrub ze dvou řad kostek se oceňuje jako dvojnásobné množství vytrhání obrub z jedné řady kostek. 4. Přemístění vybouraných obrub, krajníků nebo dlažebních kostek včetně materiálu z lože a spár na vzdálenost přes 3 m se oceňuje cenami souborů cen 997 22-1 Vodorovná doprava suti a vybouraných hmot. | [15 empty] | PSC | 3
| VV |  | délka bourání odečtena z digitálního podkladu PD DSP: | [15 empty] | VV | 3 | 1 | -1 | 0 | ROZPOCET
| VV |  | 108,15+183,75 |  | 291.9 | [13 empty] | VV | 3 | 2 | -1 | 0 | ROZPOCET
120 | K | 113201112 | Vytrhání obrub silničních ležatých | m | 1536.15 |  | 0 | CS ÚRS 2015 01 |  |  | základní |  | 0 | 0 | 0 | 0.29 | 445.4835 | 4 | K | 3 |  |  |  | ROZPOCET | 0 | 0 | 0 | 0 | 0 | 1 | 0 | 4 | 477221686
| PP |  | Vytrhání obrub s vybouráním lože, s přemístěním hmot na skládku na vzdálenost do 3 m nebo s naložením na dopravní prostředek silničních ležatých | [15 empty] | PP | 3
| PSC |  | Poznámka k souboru cen: 1. Ceny jsou určeny: a) pro vytrhání obrub, obrubníků nebo krajníků jakéhokoliv druhu a velikosti uložených v jakémkoliv loži popř. i s opěrami a vyspárovaných jakýmkoliv materiálem, b) pro obruby z dlažebních kostek uložených v jedné řadě. 2. V cenách nejsou započteny náklady na popř. nutné očištění: a) vytrhaných obrubníků nebo krajníků, které se oceňuje cenami souboru cen 979 0 . - . . Očištění vybouraných obrubníků, krajníků, desek nebo dílců části C 01 tohoto ceníku, b) vytrhaných dlažebních kostek, které se oceňují cenami souboru cen 979 07-11 Očištění vybouraných dlažebních kostek části C 01 tohoto ceníku. 3. Vytrhání obrub ze dvou řad kostek se oceňuje jako dvojnásobné množství vytrhání obrub z jedné řady kostek. 4. Přemístění vybouraných obrub, krajníků nebo dlažebních kostek včetně materiálu z lože a spár na vzdálenost přes 3 m se oceňuje cenami souborů cen 997 22-1 Vodorovná doprava suti a vybouraných hmot. | [15 empty] | PSC | 3
| VV |  | délka bourání odečtena z digitálního podkladu PD DSP: | [15 empty] | VV | 3 | 1 | -1 | 0 | ROZPOCET
| VV |  | 690,9+845,25 |  | 1536.15 | [13 empty] | VV | 3 | 2 | -1 | 0 | ROZPOCET
121 | K | 113203111 | Vytrhání obrub z dlažebních kostek | m | 1536.15 |  | 0 | CS ÚRS 2015 01 |  |  | základní |  | 0 | 0 | 0 | 0.115 | 176.6573 | 4 | K | 3 |  |  |  | ROZPOCET | 0 | 0 | 0 | 0 | 0 | 1 | 0 | 4 | 1208881203
| PP |  | Vytrhání obrub s vybouráním lože, s přemístěním hmot na skládku na vzdálenost do 3 m nebo s naložením na dopravní prostředek z dlažebních kostek | [15 empty] | PP | 3
| VV |  | délka bourání odečtena z digitálního podkladu PD DSP: | [15 empty] | VV | 3 | 1 | -1 | 0 | ROZPOCET
| VV |  | " přídlažba silničních obrubníků" 690,9+845,25 |  | 1536.15 | [13 empty] | VV | 3 | 2 | -1 | 1 | ROZPOCET
122 | K | 35832511R | Bourání stáv. uličních vpustí ze ŽB dílců včetně příslušných zemních prací (pro všechny hloubky vpustí) | kus | 27 |  | 0 |  |  |  | základní |  | 0 | 0 | 0 | 0.265 | 7.155 | 4 | K | 3 |  |  |  | ROZPOCET | 0 | 0 | 0 | 0 | 0 | 1 | 0 | 4 | -1407807490
| PP |  | Bourání stáv. uličních vpustí ze ŽB dílců včetně příslušných zemních prací (pro všechny hloubky vpustí) | [15 empty] | PP | 3
| VV |  | 27 |  | 27 | [13 empty] | VV | 3 | 2 | -1 | 0 | ROZPOCET
123 | K | 899202211 | Demontáž mříží litinových včetně rámů hmotnosti přes 50 do 100 kg | kus | 27 |  | 0 | CS ÚRS 2015 01 |  |  | základní |  | 0 | 0 | 0 | 0.1 | 2.7 | 4 | K | 3 |  |  |  | ROZPOCET | 0 | 0 | 0 | 0 | 0 | 1 | 0 | 4 | -802051966
| PP |  | Demontáž mříží litinových včetně rámů, hmotnosti jednotlivě přes 50 do 100 Kg | [15 empty] | PP | 3
| VV |  | stáv. UV mříž 58 kg + rám 60 kg | [15 empty] | VV | 3 | 1 | -1 | 0 | ROZPOCET
| VV |  | 27 |  | 27 | [13 empty] | VV | 3 | 2 | -1 | 0 | ROZPOCET
124 | K | 966006132 | Odstranění značek dopravních nebo orientačních se sloupky s betonovými patkami | kus | 17 |  | 0 | CS ÚRS 2015 01 |  |  | základní |  | 0 | 0 | 0 | 0.082 | 1.394 | 4 | K | 3 |  |  |  | ROZPOCET | 0 | 0 | 0 | 0 | 0 | 1 | 0 | 4 | -1827186493
| PP |  | Odstranění dopravních nebo orientačních značek se sloupkem s uložením hmot na vzdálenost do 20 m nebo s naložením na dopravní prostředek, se zásypem jam a jeho zhutněním s betonovou patkou | [15 empty] | PP | 3
| PSC |  | Poznámka k souboru cen: 1. Ceny jsou určeny pro odstranění značek z jakéhokoliv materiálu. 2. V cenách -6131 a -6132 nejsou započteny náklady na demontáž tabulí (značek) od sloupků, tyto se oceňují cenou 966 00-6211 Odstranění svislých dopravních značek. 3. Přemístění vybouraných značek na vzdálenost přes 20 m se oceňuje cenami souboru cen 997 22-1 Vodorovná doprava vybouraných hmot. | [15 empty] | PSC | 3
| VV |  | " bourané" 9 |  | 9 | [13 empty] | VV | 3 | 2 | -1 | 0 | ROZPOCET
| VV |  | "přemisťované" 8 |  | 8 | [13 empty] | VV | 3 | 2 | -1 | 0 | ROZPOCET
125 | K | 966006211 | Odstranění svislých dopravních značek ze sloupů, sloupků nebo konzol | kus | 17 |  | 0 | CS ÚRS 2014 02 |  |  | základní |  | 0 | 0 | 0 | 0.004 | 0.068 | 4 | K | 3 |  |  |  | ROZPOCET | 0 | 0 | 0 | 0 | 0 | 1 | 0 | 4 | -65528939
| PP |  | Odstranění (demontáž) svislých dopravních značek s odklizením materiálu na skládku na vzdálenost do 20 m nebo s naložením na dopravní prostředek ze sloupů, sloupků nebo konzol | [15 empty] | PP | 3
| D | 997 | Přesun sutě |  |  |  | 0 | [5 empty] | 0 |  | 0 |  | 0 | 1 | D | 1 |  |  |  | ROZPOCET | [6 empty] | 0
126 | K | 997221551 | Vodorovná doprava suti ze sypkých materiálů do 1 km | t | 7002.278 |  | 0 | CS ÚRS 2015 01 |  |  | základní |  | 0 | 0 | 0 | 0 | 0 | 4 | K | 2 |  |  |  | ROZPOCET | 0 | 0 | 0 | 0 | 0 | 1 | 0 | 4 | -479120596
| PP |  | Vodorovná doprava suti bez naložení, ale se složením a s hrubým urovnáním ze sypkých materiálů, na vzdálenost do 1 km | [15 empty] | PP | 2
| VV |  | vybourané kamenivo na mezideponii : | [15 empty] | VV | 2 | 1 | -1 | 0 | ROZPOCET
| VV |  | 2093,592 |  | 2093.592 | [13 empty] | VV | 2 | 2 | -1 | 0 | ROZPOCET
| VV |  | 70% přetříděněho kameniva zpět do vrstev ŠD: | [15 empty] | VV | 2 | 1 | -1 | 0 | ROZPOCET
| VV |  | 2093,592*0,70 |  | 1465.5144 | [13 empty] | VV | 2 | 2 | -1 | 0 | ROZPOCET
| VV |  | odvoz zbytku nevyhovujícího kameniva 30% z vybouraných š. vrstev na skládku 25km | [15 empty] | VV | 2 | 1 | -1 | 0 | ROZPOCET
| VV |  | 2093,592*0,3 |  | 628.0776 | [13 empty] | VV | 2 | 2 | -1 | 0 | ROZPOCET
| VV |  | odvoz živičného recyklátu z frézování: | [15 empty] | VV | 2 | 1 | -1 | 0 | ROZPOCET
| VV |  | 1899,341+142,733+166,934+11,213 |  | 2220.221 | [13 empty] | VV | 2 | 2 | -1 | 0 | ROZPOCET
| VV |  | betonové lože z vybouraných silničních obrubníků: | [15 empty] | VV | 2 | 1 | -1 | 0 | ROZPOCET
| VV |  | 445,484-(1536,15*0,25*0,25*2,45) |  | 210.261 | [13 empty] | VV | 2 | 2 | -1 | 0 | ROZPOCET
| VV |  | přídlažba z kostek | [15 empty] | VV | 2 | 1 | -1 | 0 | ROZPOCET
| VV |  | 176,657 |  | 176.657 | [13 empty] | VV | 2 | 2 | -1 | 0 | ROZPOCET
| VV |  | recyklát z meziskládky zpět | [15 empty] | VV | 2 | 1 | -1 | 0 | ROZPOCET
| VV |  | 716,1*0,2904 |  | 207.9554 | [13 empty] | VV | 2 | 2 | -1 | 0 | ROZPOCET
127 | K | 997221611 | Nakládání suti na dopravní prostředky pro vodorovnou dopravu | t | 2511.808 |  | 0 | CS ÚRS 2015 01 |  |  | základní |  | 0 | 0 | 0 | 0 | 0 | 4 | K | 2 |  |  |  | ROZPOCET | 0 | 0 | 0 | 0 | 0 | 1 | 0 | 4 | 1379851423
| PP |  | Nakládání na dopravní prostředky pro vodorovnou dopravu suti | [15 empty] | PP | 2
| VV |  | 70% přetříděněho kameniva zpět do vrstev ŠD: | [15 empty] | VV | 2 | 1 | -1 | 0 | ROZPOCET
| VV |  | 2093,592*0,70 |  | 1465.5144 | [13 empty] | VV | 2 | 2 | -1 | 0 | ROZPOCET
| VV |  | odvoz zbytku nevyhovujícího kameniva 30% z vybouraných š. vrstev na skládku 25km | [15 empty] | VV | 2 | 1 | -1 | 0 | ROZPOCET
| VV |  | 2093,592*0,3 |  | 628.0776 | [13 empty] | VV | 2 | 2 | -1 | 0 | ROZPOCET
| VV |  | betonové lože z vybouraných silničních obrubníků: | [15 empty] | VV | 2 | 1 | -1 | 0 | ROZPOCET
| VV |  | 445,484-(1536,15*0,25*0,25*2,45) |  | 210.261 | [13 empty] | VV | 2 | 2 | -1 | 0 | ROZPOCET
| VV |  | recyklát z meziskládky zpět | [15 empty] | VV | 2 | 1 | -1 | 0 | ROZPOCET
| VV |  | 716,1*0,2904 |  | 207.9554 | [13 empty] | VV | 2 | 2 | -1 | 0 | ROZPOCET
128 | K | 997221559 | Příplatek ZKD 1 km u vodorovné dopravy suti ze sypkých materiálů | t | 24976.48 |  | 0 | CS ÚRS 2015 01 |  |  | základní |  | 0 | 0 | 0 | 0 | 0 | 4 | K | 2 |  |  |  | ROZPOCET | 0 | 0 | 0 | 0 | 0 | 1 | 0 | 4 | -1810854066
| PP |  | Vodorovná doprava suti bez naložení, ale se složením a s hrubým urovnáním Příplatek k ceně za každý další i započatý 1 km přes 1 km | [15 empty] | PP | 2
| VV |  | odvoz zbytku nevyhovujícího kameniva 30% z vybouraných š. vrstev na skládku 25km | [15 empty] | VV | 2 | 1 | -1 | 0 | ROZPOCET
| VV |  | 2093,592*0,3*(25-1) |  | 15073.8624 | [13 empty] | VV | 2 | 2 | -1 | 0 | ROZPOCET
| VV |  | odvoz živičného recyklátu z frézování: | [15 empty] | VV | 2 | 1 | -1 | 0 | ROZPOCET
| VV |  | (1899,341+142,733+166,934+11,213)*(3-1) |  | 4440.442 | [13 empty] | VV | 2 | 2 | -1 | 0 | ROZPOCET
| VV |  | betonové lože z vybouraných silničních obrubníků: | [15 empty] | VV | 2 | 1 | -1 | 0 | ROZPOCET
| VV |  | (445,484-(1536,15*0,25*0,25*2,45))*(25-1) |  | 5046.2648 | [13 empty] | VV | 2 | 2 | -1 | 0 | ROZPOCET
| VV |  | recyklát z meziskládky zpět | [15 empty] | VV | 2 | 1 | -1 | 0 | ROZPOCET
| VV |  | 716,1*0,2904*(3-1) |  | 415.9109 | [13 empty] | VV | 2 | 2 | -1 | 0 | ROZPOCET
129 | K | 997221846 | Poplatek za recyklaci z asfaltových povrchů na skládce (skládkovné) | t | 2220.221 |  | 0 |  |  |  | základní |  | 0 | 0 | 0 | 0 | 0 | 4 | K | 2 |  |  |  | ROZPOCET | 0 | 0 | 0 | 0 | 0 | 1 | 0 | 4 | 455057284
| PP |  | Poplatek za uložení stavebního odpadu na skládce (skládkovné) Poplatek za recyklaci z asfaltových povrchů na skládce (skládkovné) | [15 empty] | PP | 2
| P |  | Poznámka k položce: Bez poplatku - skládka investora !!! | [15 empty] | P | 2
| VV |  | odvoz živičného recyklátu z frézování celkem 3km: | [15 empty] | VV | 2 | 1 | -1 | 0 | ROZPOCET
| VV |  | 1899,341+142,733+166,934+11,213 |  | 2220.221 | [13 empty] | VV | 2 | 2 | -1 | 0 | ROZPOCET
130 | K | 997221855 | Poplatek za uložení odpadu z kameniva na skládce (skládkovné) | t | 838.339 |  | 0 | CS ÚRS 2015 01 |  |  | základní |  | 0 | 0 | 0 | 0 | 0 | 4 | K | 2 |  |  |  | ROZPOCET | 0 | 0 | 0 | 0 | 0 | 1 | 0 | 4 | 1314744198
| PP |  | Poplatek za uložení stavebního odpadu na skládce (skládkovné) z kameniva | [15 empty] | PP | 2
| VV |  | odvoz zbytku nevyhovujícího kameniva 30% z vybouraných š. vrstev na skládku 25km | [15 empty] | VV | 2 | 1 | -1 | 0 | ROZPOCET
| VV |  | 2093,592*0,3 |  | 628.0776 | [13 empty] | VV | 2 | 2 | -1 | 0 | ROZPOCET
| VV |  | betonové lože z vybouraných silničních obrubníků: | [15 empty] | VV | 2 | 1 | -1 | 0 | ROZPOCET
| VV |  | 445,484-(1536,15*0,25*0,25*2,45) |  | 210.261 | [13 empty] | VV | 2 | 2 | -1 | 0 | ROZPOCET
131 | K | 997221571 | Vodorovná doprava vybouraných hmot do 1 km | t | 543.631 |  | 0 | CS ÚRS 2015 01 |  |  | základní |  | 0 | 0 | 0 | 0 | 0 | 4 | K | 2 |  |  |  | ROZPOCET | 0 | 0 | 0 | 0 | 0 | 1 | 0 | 4 | 772864913
| PP |  | Vodorovná doprava vybouraných hmot bez naložení, ale se složením a s hrubým urovnáním na vzdálenost do 1 km | [15 empty] | PP | 2
| VV |  | Doprava na skládku investora (TDS ) do 3km od stavby: | [15 empty] | VV | 2 | 1 | -1 | 0 | ROZPOCET
| VV |  | odvoz vybouraných obrubníků: | [15 empty] | VV | 2 | 1 | -1 | 0 | ROZPOCET
| VV |  | 1536,15*0,25*0,25*2,4 |  | 230.4225 | [13 empty] | VV | 2 | 2 | -1 | 0 | ROZPOCET
| VV |  | vybourané UV: | [15 empty] | VV | 2 | 1 | -1 | 0 | ROZPOCET
| VV |  | 27*3*0,245 |  | 19.845 | [13 empty] | VV | 2 | 2 | -1 | 0 | ROZPOCET
| VV |  | vybourané chodn. obrubníky včetně lože na skládku 25km: | [15 empty] | VV | 2 | 1 | -1 | 0 | ROZPOCET
| VV |  | 67,137 |  | 67.137 | [13 empty] | VV | 2 | 2 | -1 | 0 | ROZPOCET
| VV |  | "zámková dlažba pro zpětné zabudování " 226,226 |  | 226.226 | [13 empty] | VV | 2 | 2 | -1 | 0 | ROZPOCET
132 | K | 997221579 | Příplatek ZKD 1 km u vodorovné dopravy vybouraných hmot | t | 4177.24 |  | 0 | CS ÚRS 2015 01 |  |  | základní |  | 0 | 0 | 0 | 0 | 0 | 4 | K | 2 |  |  |  | ROZPOCET | 0 | 0 | 0 | 0 | 0 | 1 | 0 | 4 | -1689734891
| PP |  | Vodorovná doprava vybouraných hmot bez naložení, ale se složením a s hrubým urovnáním na vzdálenost Příplatek k ceně za každý další i započatý 1 km přes 1 km | [15 empty] | PP | 2
| VV |  | Doprava na skládku investora (TDS ) do 3km od stavby: | [15 empty] | VV | 2 | 1 | -1 | 0 | ROZPOCET
| VV |  | odvoz vybouraných obrubníků: | [15 empty] | VV | 2 | 1 | -1 | 0 | ROZPOCET
| VV |  | 1536,15*0,25*0,25*2,4*2 |  | 460.845 | [13 empty] | VV | 2 | 2 | -1 | 0 | ROZPOCET
| VV |  | vybourané UV: | [15 empty] | VV | 2 | 1 | -1 | 0 | ROZPOCET
| VV |  | 27*3*0,245*24 |  | 476.28 | [13 empty] | VV | 2 | 2 | -1 | 0 | ROZPOCET
| VV |  | vybourané chodn. obrubníky včetně lože na skládku 25km: | [15 empty] | VV | 2 | 1 | -1 | 0 | ROZPOCET
| VV |  | 67,137*24 |  | 1611.288 | [13 empty] | VV | 2 | 2 | -1 | 0 | ROZPOCET
| VV |  | "zámková dlažba 30% z vybouraných " 226,226*0,3*24 |  | 1628.8272 | [13 empty] | VV | 2 | 2 | -1 | 0 | ROZPOCET
133 | K | 997221612 | Nakládání vybouraných hmot na dopravní prostředky pro vodorovnou dopravu | t | 318.135 |  | 0 | CS ÚRS 2015 01 |  |  | základní |  | 0 | 0 | 0 | 0 | 0 | 4 | K | 2 |  |  |  | ROZPOCET | 0 | 0 | 0 | 0 | 0 | 1 | 0 | 4 | -920304100
| PP |  | Nakládání na dopravní prostředky pro vodorovnou dopravu vybouraných hmot | [15 empty] | PP | 2
| VV |  | Doprava na skládku investora (TDS ) do 3km od stavby: | [15 empty] | VV | 2 | 1 | -1 | 0 | ROZPOCET
| VV |  | odvoz vybouraných obrubníků: | [15 empty] | VV | 2 | 1 | -1 | 0 | ROZPOCET
| VV |  | 1536,15*0,25*0,25*2,4 |  | 230.4225 | [13 empty] | VV | 2 | 2 | -1 | 0 | ROZPOCET
| VV |  | vybourané UV: | [15 empty] | VV | 2 | 1 | -1 | 0 | ROZPOCET
| VV |  | 27*3*0,245 |  | 19.845 | [13 empty] | VV | 2 | 2 | -1 | 0 | ROZPOCET
| VV |  | "zámková dlažba 30% z vybouraných " 226,226*0,3 |  | 67.8678 | [13 empty] | VV | 2 | 2 | -1 | 0 | ROZPOCET
134 | K | 997221815 | Poplatek za uložení betonového odpadu na skládce (skládkovné) | t | 135.005 |  | 0 | CS ÚRS 2015 01 |  |  | základní |  | 0 | 0 | 0 | 0 | 0 | 4 | K | 2 |  |  |  | ROZPOCET | 0 | 0 | 0 | 0 | 0 | 1 | 0 | 4 | -676684215
| PP |  | Poplatek za uložení stavebního odpadu na skládce (skládkovné) betonového | [15 empty] | PP | 2
| VV |  | vybourané chodn. obrubníky včetně lože na skládku 25km: | [15 empty] | VV | 2 | 1 | -1 | 0 | ROZPOCET
| VV |  | 67,137 |  | 67.137 | [13 empty] | VV | 2 | 2 | -1 | 0 | ROZPOCET
| VV |  | "zámková dlažba 30% z vybozraných " 226,226*0,3 |  | 67.8678 | [13 empty] | VV | 2 | 2 | -1 | 0 | ROZPOCET
135 | K | 997221825 | Poplatek za uložení železobetonového odpadu na skládce (skládkovné) | t | 19.845 |  | 0 | CS ÚRS 2015 01 |  |  | základní |  | 0 | 0 | 0 | 0 | 0 | 4 | K | 2 |  |  |  | ROZPOCET | 0 | 0 | 0 | 0 | 0 | 1 | 0 | 4 | 1044063563
| PP |  | Poplatek za uložení stavebního odpadu na skládce (skládkovné) železobetonového | [15 empty] | PP | 2
| VV |  | vybourané UV: | [15 empty] | VV | 2 | 1 | -1 | 0 | ROZPOCET
| VV |  | 27*3*0,245 |  | 19.845 | [13 empty] | VV | 2 | 2 | -1 | 0 | ROZPOCET
| D | 998 | Přesun hmot |  |  |  | 0 | [5 empty] | 0 |  | 0 |  | 0 | 1 | D | 1 |  |  |  | ROZPOCET | [6 empty] | 0
136 | K | 998225111 | Přesun hmot pro pozemní komunikace s krytem z kamene, monolitickým betonovým nebo živičným | t | 664.439 |  | 0 | CS ÚRS 2015 01 |  |  | základní |  | 0 | 0 | 0 | 0 | 0 | 4 | K | 2 |  |  |  | ROZPOCET | 0 | 0 | 0 | 0 | 0 | 1 | 0 | 4 | -1006897824
| PP |  | Přesun hmot pro komunikace s krytem z kameniva, monolitickým betonovým nebo živičným dopravní vzdálenost do 200 m jakékoliv délky objektu | [15 empty] | PP | 2
| PSC |  | Poznámka k souboru cen: 1. Ceny lze použít i pro plochy letišť s krytem monolitickým betonovým nebo živičným. | [15 empty] | PSC | 2
| VV |  | 424,623+18,953+114,484+1,48+0,145+0,241+103,152+1,361 |  | 664.439 | [13 empty] | VV | 2 | 2 | -1 | 0 | ROZPOCET
| D | PSV | Práce a dodávky PSV |  |  |  | 0 | [5 empty] | 0 |  | 0.10038 |  | 0 | 2 | D | 0 |  |  |  | ROZPOCET | [6 empty] | 0
| D | 711 | Izolace proti vodě, vlhkosti a plynům |  |  |  | 0 | [5 empty] | 0 |  | 0.10038 |  | 0 | 2 | D | 1 |  |  |  | ROZPOCET | [6 empty] | 0
137 | K | 711161511 | Izolace fóliemi nopovými pro sanaci vlhkých stěn nebo soklů zatížitelnost 70 kN/m2 | m2 | 140 |  | 0 | CS ÚRS 2015 01 |  |  | základní |  | 0 | 0.000717 | 0.10038 | 0 | 0 | 16 | K | 2 |  |  |  | ROZPOCET | 0 | 0 | 0 | 0 | 0 | 1 | 0 | 16 | -1090865902
| PP |  | Izolace nopovými foliemi systém DELTA na ploše svislé sanace vlhkých stěn nebo soklů, zatížitelnost 70 kN/m2 (PT) | [15 empty] | PP | 2
| VV |  | " u plotových zídek a zdiva" 280*0,5 |  | 140 | [13 empty] | VV | 2 | 2 | -1 | 1 | ROZPOCET
138 | K | 998711101 | Přesun hmot tonážní pro izolace proti vodě, vlhkosti a plynům v objektech výšky do 6 m | t | 0.1 |  | 0 | CS ÚRS 2015 01 |  |  | základní |  | 0 | 0 | 0 | 0 | 0 | 16 | K | 2 |  |  |  | ROZPOCET | 0 | 0 | 0 | 0 | 0 | 1 | 0 | 16 | 14245062
| PP |  | Přesun hmot pro izolace proti vodě, vlhkosti a plynům stanovený z hmotnosti přesunovaného materiálu vodorovná dopravní vzdálenost do 50 m v objektech výšky do 6 m | [15 empty] | PP | 2

## SO 401-2a3 - Veřejné osvě...
| List obsahuje: |  | 1) Krycí list soupisu | 2) Rekapitulace |  |  | 3) Soupis prací | Zpět na list: | Rekapitulace stavby
{50458B7D-C451-46D5-8957-E87BEAF9266B}
2
| KRYCÍ LIST SOUPISU | [8 empty] | v --- níže se nacházejí doplnkové a pomocné údaje k sestavám --- v | [8 empty] | False
Stavba:
Celoplošná oprava ulice Palackého, Mariánské Lázně
Objekt:
02 a 03 - II. a III. Etapa
Soupis:
SO 401-2a3 - Veřejné osvětlení - II. a III. Etapa
| KSO: |  |  |  |  | CC-CZ:
| Místo: |  |  |  |  | Datum: | 03.11.2014
| Zadavatel: |  |  |  |  | IČ:
DIČ:
| Uchazeč: |  |  |  |  | IČ:
DIČ:
| Projektant: |  |  |  |  | IČ:
DIČ:
Poznámka:
| Cena bez DPH | [5 empty] | 0
|  |  | Základ daně |  |  | Sazba daně | Výše daně
| DPH | základní | 0 |  |  | 21% | 0
|  | snížená | 0 |  |  | 15% | 0
|  | zákl. přenesená | 0 |  |  | 21% | 0
|  | sníž. přenesená | 0 |  |  | 15% | 0
|  | nulová | 0 |  |  | 0% | 0
| Cena s DPH |  |  | v | CZK |  | 0
REKAPITULACE ČLENĚNÍ SOUPISU PRACÍ
Stavba:
Celoplošná oprava ulice Palackého, Mariánské Lázně
Objekt:
02 a 03 - II. a III. Etapa
Soupis:
SO 401-2a3 - Veřejné osvětlení - II. a III. Etapa
Místo: | [5 empty] | Datum: | 03.11.2014
Zadavatel: | [5 empty] | Projektant:
Uchazeč:
Kód dílu - Popis | [6 empty] | Cena celkem [CZK]
Náklady soupisu celkem | [6 empty] | 0 | [12 empty] | -1
| M - Práce a dodávky M | [5 empty] | 0
| 21-M - Elektromontáže | [5 empty] | 0
SOUPIS PRACÍ
Stavba:
Celoplošná oprava ulice Palackého, Mariánské Lázně
Objekt:
02 a 03 - II. a III. Etapa
Soupis:
SO 401-2a3 - Veřejné osvětlení - II. a III. Etapa
Místo: | [5 empty] | Datum: | 03.11.2014
Zadavatel: | [5 empty] | Projektant:
Uchazeč:
PČ | Typ | Kód | Popis | MJ | Množství | J.cena [CZK] | Cena celkem [CZK] | Cenová soustava |  | Poznámka | DPH | J. Nh [h] | Nh celkem [h] | J. hmotnost [t] | Hmotnost celkem [t] | J. suť [t] | Suť Celkem [t]
Náklady soupisu celkem | [6 empty] | 0 | [5 empty] | 0 |  | 0 |  | 0 |  | D | -1 | [7 empty] | 0
| D | M | Práce a dodávky M |  |  |  | 0 | [5 empty] | 0 |  | 0 |  | 0 | 3 | D | 0 | ROZPOCET | [6 empty] | 0
| D | 21-M | Elektromontáže |  |  |  | 0 | [5 empty] | 0 |  | 0 |  | 0 | 3 | D | 1 | ROZPOCET | [6 empty] | 0
1 | K | 621960001R | Veřejné osvětlení dle samostatného rozpočtu |  | 1 |  | 0 |  |  |  | základní |  | 0 | 0 | 0 | 0 | 0 | 64 | K | 2 | ROZPOCET | 0 | 0 | 0 | 0 | 0 | 1 | 0 | 64 | 1260832563

## SO 501-3 - Přeložka sdělo...
| List obsahuje: |  | 1) Krycí list soupisu | 2) Rekapitulace |  |  | 3) Soupis prací | Zpět na list: | Rekapitulace stavby
{F07A0CAE-301A-4C44-8905-E27B17523996}
2
| KRYCÍ LIST SOUPISU | [8 empty] | v --- níže se nacházejí doplnkové a pomocné údaje k sestavám --- v | [8 empty] | False
Stavba:
Celoplošná oprava ulice Palackého, Mariánské Lázně
Objekt:
02 a 03 - II. a III. Etapa
Soupis:
SO 501-3 - Přeložka sdělovacího kabelu - III. Etapa
| KSO: |  |  |  |  | CC-CZ:
| Místo: |  |  |  |  | Datum: | 03.11.2014
| Zadavatel: |  |  |  |  | IČ:
DIČ:
| Uchazeč: |  |  |  |  | IČ:
DIČ:
| Projektant: |  |  |  |  | IČ:
DIČ:
Poznámka:
| Cena bez DPH | [5 empty] | 0
|  |  | Základ daně |  |  | Sazba daně | Výše daně
| DPH | základní | 0 |  |  | 21% | 0
|  | snížená | 0 |  |  | 15% | 0
|  | zákl. přenesená | 0 |  |  | 21% | 0
|  | sníž. přenesená | 0 |  |  | 15% | 0
|  | nulová | 0 |  |  | 0% | 0
| Cena s DPH |  |  | v | CZK |  | 0
REKAPITULACE ČLENĚNÍ SOUPISU PRACÍ
Stavba:
Celoplošná oprava ulice Palackého, Mariánské Lázně
Objekt:
02 a 03 - II. a III. Etapa
Soupis:
SO 501-3 - Přeložka sdělovacího kabelu - III. Etapa
Místo: | [5 empty] | Datum: | 03.11.2014
Zadavatel: | [5 empty] | Projektant:
Uchazeč:
Kód dílu - Popis | [6 empty] | Cena celkem [CZK]
Náklady soupisu celkem | [6 empty] | 0 | [12 empty] | -1
| M - Práce a dodávky M | [5 empty] | 0
| 21-M - Elektromontáže | [5 empty] | 0
SOUPIS PRACÍ
Stavba:
Celoplošná oprava ulice Palackého, Mariánské Lázně
Objekt:
02 a 03 - II. a III. Etapa
Soupis:
SO 501-3 - Přeložka sdělovacího kabelu - III. Etapa
Místo: | [5 empty] | Datum: | 03.11.2014
Zadavatel: | [5 empty] | Projektant:
Uchazeč:
PČ | Typ | Kód | Popis | MJ | Množství | J.cena [CZK] | Cena celkem [CZK] | Cenová soustava |  | Poznámka | DPH | J. Nh [h] | Nh celkem [h] | J. hmotnost [t] | Hmotnost celkem [t] | J. suť [t] | Suť Celkem [t]
Náklady soupisu celkem | [6 empty] | 0 | [5 empty] | 0 |  | 0 |  | 0 |  | D | -1 | [7 empty] | 0
| D | M | Práce a dodávky M |  |  |  | 0 | [5 empty] | 0 |  | 0 |  | 0 | 3 | D | 0 | ROZPOCET | [6 empty] | 0
| D | 21-M | Elektromontáže |  |  |  | 0 | [5 empty] | 0 |  | 0 |  | 0 | 3 | D | 1 | ROZPOCET | [6 empty] | 0
1 | K | 621960001R | Přeložka sdělovacího kabelu dle samostatného rozpočtu |  | 1 |  | 0 |  |  |  | základní |  | 0 | 0 | 0 | 0 | 0 | 64 | K | 2 | ROZPOCET | 0 | 0 | 0 | 0 | 0 | 1 | 0 | 64 | 1260832563

## VON-2a3 - Vedlejší a osta...
| List obsahuje: |  | 1) Krycí list soupisu | 2) Rekapitulace |  |  | 3) Soupis prací | Zpět na list: | Rekapitulace stavby
{41BC3AA9-3CF3-45A0-9261-50DE0989E66B}
2
| KRYCÍ LIST SOUPISU | [8 empty] | v --- níže se nacházejí doplnkové a pomocné údaje k sestavám --- v | [8 empty] | False
Stavba:
Celoplošná oprava ulice Palackého, Mariánské Lázně
Objekt:
02 a 03 - II. a III. Etapa
Soupis:
VON-2a3 - Vedlejší a ostaní náklady - II. a III.Etapa
| KSO: |  |  |  |  | CC-CZ:
| Místo: |  |  |  |  | Datum: | 03.11.2014
| Zadavatel: |  |  |  |  | IČ:
DIČ:
| Uchazeč: |  |  |  |  | IČ:
DIČ:
| Projektant: |  |  |  |  | IČ:
DIČ:
Poznámka:
| Cena bez DPH | [5 empty] | 0
|  |  | Základ daně |  |  | Sazba daně | Výše daně
| DPH | základní | 0 |  |  | 21% | 0
|  | snížená | 0 |  |  | 15% | 0
|  | zákl. přenesená | 0 |  |  | 21% | 0
|  | sníž. přenesená | 0 |  |  | 15% | 0
|  | nulová | 0 |  |  | 0% | 0
| Cena s DPH |  |  | v | CZK |  | 0
REKAPITULACE ČLENĚNÍ SOUPISU PRACÍ
Stavba:
Celoplošná oprava ulice Palackého, Mariánské Lázně
Objekt:
02 a 03 - II. a III. Etapa
Soupis:
VON-2a3 - Vedlejší a ostaní náklady - II. a III.Etapa
Místo: | [5 empty] | Datum: | 03.11.2014
Zadavatel: | [5 empty] | Projektant:
Uchazeč:
Kód dílu - Popis | [6 empty] | Cena celkem [CZK]
Náklady soupisu celkem | [6 empty] | 0 | [12 empty] | -1
| VRN - Vedlejší rozpočtové náklady | [5 empty] | 0
| VRN1 - Průzkumné, geodetické a projektové práce | [5 empty] | 0
| VRN3 - Zařízení staveniště | [5 empty] | 0
| VRN4 - Inženýrská činnost | [5 empty] | 0
| VRN5 - Finanční náklady | [5 empty] | 0
| VRN6 - Územní vlivy | [5 empty] | 0
| VRN9 - Ostatní náklady | [5 empty] | 0
SOUPIS PRACÍ
Stavba:
Celoplošná oprava ulice Palackého, Mariánské Lázně
Objekt:
02 a 03 - II. a III. Etapa
Soupis:
VON-2a3 - Vedlejší a ostaní náklady - II. a III.Etapa
Místo: | [5 empty] | Datum: | 03.11.2014
Zadavatel: | [5 empty] | Projektant:
Uchazeč:
PČ | Typ | Kód | Popis | MJ | Množství | J.cena [CZK] | Cena celkem [CZK] | Cenová soustava |  | Poznámka | DPH | J. Nh [h] | Nh celkem [h] | J. hmotnost [t] | Hmotnost celkem [t] | J. suť [t] | Suť Celkem [t]
Náklady soupisu celkem | [6 empty] | 0 | [5 empty] | 0 |  | 0 |  | 0 |  | D | -1 | [7 empty] | 0
| D | VRN | Vedlejší rozpočtové náklady |  |  |  | 0 | [5 empty] | 0 |  | 0 |  | 0 | 5 | D | 0 | ROZPOCET | [6 empty] | 0
| D | VRN1 | Průzkumné, geodetické a projektové práce |  |  |  | 0 | [5 empty] | 0 |  | 0 |  | 0 | 5 | D | 1 | ROZPOCET | [6 empty] | 0
1 | K | 010001000 | Průzkumné, geodetické a projektové práce | Kč | 1 |  | 0 | CS ÚRS 2015 01 |  |  | základní |  | 0 | 0 | 0 | 0 | 0 | 1024 | K | 2 | ROZPOCET | 0 | 0 | 0 | 0 | 0 | 1 | 0 | 1024 | 1616247246
| PP |  | Základní rozdělení průvodních činností a nákladů průzkumné geodetické a projektové práce | [15 empty] | PP | 2
2 | K | 012002000 | Geodetické práce | Kč | 1 |  | 0 | CS ÚRS 2015 01 |  |  | základní |  | 0 | 0 | 0 | 0 | 0 | 1024 | K | 2 | ROZPOCET | 0 | 0 | 0 | 0 | 0 | 1 | 0 | 1024 | 548761680
| PP |  | Hlavní tituly průvodních činností a nákladů průzkumné, geodetické a projektové práce geodetické práce | [15 empty] | PP | 2
3 | K | 013254000 | Dokumentace skutečného provedení stavby | Kč | 1 |  | 0 | CS ÚRS 2015 01 |  |  | základní |  | 0 | 0 | 0 | 0 | 0 | 1024 | K | 2 | ROZPOCET | 0 | 0 | 0 | 0 | 0 | 1 | 0 | 1024 | 1662695662
| PP |  | Průzkumné, geodetické a projektové práce projektové práce dokumentace stavby (výkresová a textová) skutečného provedení stavby | [15 empty] | PP | 2
| D | VRN3 | Zařízení staveniště |  |  |  | 0 | [5 empty] | 0 |  | 0 |  | 0 | 5 | D | 1 | ROZPOCET | [6 empty] | 0
4 | K | 030001000 | Zařízení staveniště | Kč | 1 |  | 0 | CS ÚRS 2015 01 |  |  | základní |  | 0 | 0 | 0 | 0 | 0 | 1024 | K | 2 | ROZPOCET | 0 | 0 | 0 | 0 | 0 | 1 | 0 | 1024 | 388990002
| PP |  | Základní rozdělení průvodních činností a nákladů zařízení staveniště | [15 empty] | PP | 2
5 | K | 031002000 | Související práce pro zařízení staveniště | Kč | 1 |  | 0 | CS ÚRS 2015 01 |  |  | základní |  | 0 | 0 | 0 | 0 | 0 | 1024 | K | 2 | ROZPOCET | 0 | 0 | 0 | 0 | 0 | 1 | 0 | 1024 | 575709947
| PP |  | Hlavní tituly průvodních činností a nákladů zařízení staveniště související (přípravné) práce | [15 empty] | PP | 2
| P |  | Poznámka k položce: Vytýčení stávajících inž. sítí na staveništi | [15 empty] | P | 2
6 | K | 032603000 | Ostatní náklady | Kč | 1 |  | 0 | CS ÚRS 2015 01 |  |  | základní |  | 0 | 0 | 0 | 0 | 0 | 1024 | K | 2 | ROZPOCET | 0 | 0 | 0 | 0 | 0 | 1 | 0 | 1024 | 1041796379
| PP |  | Zařízení staveniště vybavení staveniště ostatní náklady | [15 empty] | PP | 2
| P |  | Poznámka k položce: Požární ochrana staveniště | [15 empty] | P | 2
7 | K | 032903000 | Náklady na provoz a údržbu vybavení staveniště | Kč | 1 |  | 0 | CS ÚRS 2015 01 |  |  | základní |  | 0 | 0 | 0 | 0 | 0 | 1024 | K | 2 | ROZPOCET | 0 | 0 | 0 | 0 | 0 | 1 | 0 | 1024 | -979748059
| PP |  | Zařízení staveniště vybavení staveniště náklady na provoz a údržbu vybavení staveniště | [15 empty] | PP | 2
| P |  | Poznámka k položce: Úklid veřejných komunikací | [15 empty] | P | 2
8 | K | 034403000 | Dopravní značení na staveništi | Kč | 1 |  | 0 | CS ÚRS 2015 01 |  |  | základní |  | 0 | 0 | 0 | 0 | 0 | 1024 | K | 2 | ROZPOCET | 0 | 0 | 0 | 0 | 0 | 1 | 0 | 1024 | -1501576853
| PP |  | Zařízení staveniště zabezpečení staveniště dopravní značení na staveništi | [15 empty] | PP | 2
| P |  | Poznámka k položce: Dočasné dopravní značení po dobu cca 4 měsíců | [15 empty] | P | 2
9 | K | 034503000 | Informační tabule na staveništi | Kč | 1 |  | 0 | CS ÚRS 2015 01 |  |  | základní |  | 0 | 0 | 0 | 0 | 0 | 1024 | K | 2 | ROZPOCET | 0 | 0 | 0 | 0 | 0 | 1 | 0 | 1024 | 761278412
| PP |  | Zařízení staveniště zabezpečení staveniště informační tabule | [15 empty] | PP | 2
10 | K | 039203000 | Úprava terénu po zrušení zařízení staveniště | Kč | 1 |  | 0 | CS ÚRS 2015 01 |  |  | základní |  | 0 | 0 | 0 | 0 | 0 | 1024 | K | 2 | ROZPOCET | 0 | 0 | 0 | 0 | 0 | 1 | 0 | 1024 | -1881636526
| PP |  | Zařízení staveniště zrušení zařízení staveniště úprava terénu | [15 empty] | PP | 2
| P |  | Poznámka k položce: Uvedení staveniště do původního stavu - úklid | [15 empty] | P | 2
| D | VRN4 | Inženýrská činnost |  |  |  | 0 | [5 empty] | 0 |  | 0 |  | 0 | 5 | D | 1 | ROZPOCET | [6 empty] | 0
11 | K | 041403000 | Koordinátor BOZP na staveništi | Kč | 1 |  | 0 | CS ÚRS 2015 01 |  |  | základní |  | 0 | 0 | 0 | 0 | 0 | 1024 | K | 2 | ROZPOCET | 0 | 0 | 0 | 0 | 0 | 1 | 0 | 1024 | -460730338
| PP |  | Inženýrská činnost dozory koordinátor BOZP na staveništi | [15 empty] | PP | 2
12 | K | 043103000 | Zkoušky bez rozlišení | Kč | 1 |  | 0 | CS ÚRS 2015 01 |  |  | základní |  | 0 | 0 | 0 | 0 | 0 | 1024 | K | 2 | ROZPOCET | 0 | 0 | 0 | 0 | 0 | 1 | 0 | 1024 | -1767755503
| PP |  | Inženýrská činnost zkoušky a ostatní měření zkoušky bez rozlišení | [15 empty] | PP | 2
| P |  | Poznámka k položce: Zkoušky hutnění | [15 empty] | P | 2
13 | K | 045002000 | Kompletační a koordinační činnost | Kč | 1 |  | 0 | CS ÚRS 2015 01 |  |  | základní |  | 0 | 0 | 0 | 0 | 0 | 1024 | K | 2 | ROZPOCET | 0 | 0 | 0 | 0 | 0 | 1 | 0 | 1024 | 1200300023
| PP |  | Hlavní tituly průvodních činností a nákladů inženýrská činnost kompletační a koordinační činnost | [15 empty] | PP | 2
| D | VRN5 | Finanční náklady |  |  |  | 0 | [5 empty] | 0 |  | 0 |  | 0 | 5 | D | 1 | ROZPOCET | [6 empty] | 0
14 | K | 053103000 | Místní poplatky | Kč | 1 |  | 0 | CS ÚRS 2015 01 |  |  | základní |  | 0 | 0 | 0 | 0 | 0 | 1024 | K | 2 | ROZPOCET | 0 | 0 | 0 | 0 | 0 | 1 | 0 | 1024 | 878481776
| PP |  | Finanční náklady poplatky místní poplatky | [15 empty] | PP | 2
| P |  | Poznámka k položce: Správní a místní poplatky | [15 empty] | P | 2
| D | VRN6 | Územní vlivy |  |  |  | 0 | [5 empty] | 0 |  | 0 |  | 0 | 5 | D | 1 | ROZPOCET | [6 empty] | 0
15 | K | 060001000 | Územní vlivy | Kč | 1 |  | 0 | CS ÚRS 2015 01 |  |  | základní |  | 0 | 0 | 0 | 0 | 0 | 1024 | K | 2 | ROZPOCET | 0 | 0 | 0 | 0 | 0 | 1 | 0 | 1024 | 1671661623
| PP |  | Základní rozdělení průvodních činností a nákladů územní vlivy | [15 empty] | PP | 2
| P |  | Poznámka k položce: - zachování silničního provozu při výstavbě | [15 empty] | P | 2
| D | VRN9 | Ostatní náklady |  |  |  | 0 | [5 empty] | 0 |  | 0 |  | 0 | 5 | D | 1 | ROZPOCET | [6 empty] | 0
16 | K | 090001000 | Ostatní náklady | Kč | 1 |  | 0 | CS ÚRS 2015 01 |  |  | základní |  | 0 | 0 | 0 | 0 | 0 | 1024 | K | 2 | ROZPOCET | 0 | 0 | 0 | 0 | 0 | 1 | 0 | 1024 | -747900653
| PP |  | Základní rozdělení průvodních činností a nákladů ostatní náklady | [15 empty] | PP | 2
| P |  | Poznámka k položce: Provádění předepsaných zkoušek | [15 empty] | P | 2

## Pokyny pro vyplnění
Struktura údajů, formát souboru a metodika pro zpracování
Struktura
Soubor je složen ze záložky Rekapitulace stavby a záložek s názvem soupisu prací pro jednotlivé objekty ve formátu XLS. Každá ze záložek přitom obsahuje
ještě samostatné sestavy vymezené orámovaním a nadpisem sestavy.
Rekapitulace stavby obsahuje sestavu Rekapitulace stavby a Rekapitulace objektů stavby a soupisů prací.
V sestavě Rekapitulace stavby jsou uvedeny informace identifikující předmět veřejné zakázky na stavební práce, KSO, CC-CZ, CZ-CPV, CZ-CPA a rekapitulaci
celkové nabídkové ceny uchazeče.
V sestavě Rekapitulace objektů stavby a soupisů prací je uvedena rekapitulace stavebních objektů, inženýrských objektů, provozních souborů,
vedlejších a ostatních nákladů a ostatních nákladů s rekapitulací nabídkové ceny za jednotlivé soupisy prací. Na základě údaje Typ je možné
identifikovat, zda se jedná o objekt nebo soupis prací pro daný objekt:
|  | STA | Stavební objekt pozemní
|  | ING | Stavební objekt inženýrský
|  | PRO | Provozní soubor
|  | VON | Vedlejší a ostatní náklady
|  | OST | Ostatní
|  | Soupis | Soupis prací pro daný typ objektu
Soupis prací pro jednotlivé objekty obsahuje sestavy Krycí list soupisu, Rekapitulace členění soupisu prací, Soupis prací. Za soupis prací může být považován
i objekt stavby v případě, že neobsahuje podřízenou zakázku.
Krycí list soupisu obsahuje rekapitulaci informací o předmětu veřejné zakázky ze sestavy Rekapitulace stavby, informaci o zařazení objektu do KSO,
CC-CZ, CZ-CPV, CZ-CPA a rekapitulaci celkové nabídkové ceny uchazeče za aktuální soupis prací.
Rekapitulace členění soupisu prací obsahuje rekapitulaci soupisu prací ve všech úrovních členění soupisu tak, jak byla tato členění použita (např.
stavební díly, funkční díly, případně jiné členění) s rekapitulací nabídkové ceny.
Soupis prací obsahuje položky veškerých stavebních nebo montážních prací, dodávek materiálů a služeb nezbytných pro zhotovení stavebního objektu,
inženýrského objektu, provozního souboru, vedlejších a ostatních nákladů.
Pro položky soupisu prací se zobrazují následující informace:
|  | PČ |  | Pořadové číslo položky v aktuálním soupisu
|  | TYP |  | Typ položky: K - konstrukce, M - materiál, PP - plný popis, PSC - poznámka k souboru cen, P - poznámka k položce, VV - výkaz výměr
|  | Kód |  | Kód položky
|  | Popis |  | Zkrácený popis položky
|  | MJ |  | Měrná jednotka položky
|  | Množství |  | Množství v měrné jednotce
|  | J.cena |  | Jednotková cena položky. Zadaní může obsahovat namísto J.ceny sloupce J.materiál a J.montáž, jejichž součet definuje
J.cenu položky.
|  | Cena celkem |  | Celková cena položky daná jako součin množství a j.ceny
|  | Cenová soustava |  | Příslušnost položky do cenové soustavy
Ke každé položce soupisu prací se na samostatných řádcích může zobrazovat:
Plný popis položky
Poznámka k souboru cen a poznámka zadavatele
Výkaz výměr
Pokud je k řádku výkazu výměr evidovaný údaj ve sloupci Kód, jedná se o definovaný odkaz, na který se může odvolávat výkaz výměr z jiné položky.
Metodika pro zpracování
Jednotlivé sestavy jsou v souboru provázány. Editovatelné pole jsou zvýrazněny žlutým podbarvením, ostatní pole neslouží k editaci a nesmí být jakkoliv
modifikovány.
Uchazeč je pro podání nabídky povinen vyplnit žlutě podbarvená pole:
Pole Uchazeč v sestavě Rekapitulace stavby - zde uchazeč vyplní svůj název (název subjektu)
Pole IČ a DIČ v sestavě Rekapitulace stavby - zde uchazeč vyplní svoje IČ a DIČ
Datum v sestavě Rekapitulace stavby - zde uchazeč vyplní datum vytvoření nabídky
J.cena = jednotková cena v sestavě Soupis prací o maximálním počtu desetinných míst uvedených v poli
- pokud sestavy soupisů prací obsahují pole J.cena, musí být všechna tato pole vyplněna nenulovými kladnými číslicemi
Poznámka - nepovinný údaj pro položku soupisu
V případě, že sestavy soupisů prací neobsahují pole J.cena, potom ve všech soupisech prací obsahují pole:
- J.materiál - jednotková cena materiálu
- J.montáž - jednotková cena montáže
Uchazeč je v tomto případě povinen vyplnit všechna pole J.materiál a pole J.montáž nenulovými kladnými číslicemi. V případech, kdy položka
neobsahuje žádný materiál je přípustné, aby pole J.materiál bylo vyplněno nulou. V případech, kdy položka neobsahuje žádnou montáž je přípustné,
aby pole J.montáž bylo vyplněno nulou. Není však přípustné, aby obě pole - J.materiál, J.Montáž byly u jedné položky vyplněny nulou.
Rekapitulace stavby
Název |  |  | Povinný |  | Popis | Typ | Max. počet
atributu |  |  | (A/N) |  |  |  | znaků
Kód |  |  | A |  | Kód stavby | String | 20
Stavba |  |  | A |  | Název stavby | String | 120
Místo |  |  | N |  | Místo stavby | String | 50
Datum |  |  | A |  | Datum vykonaného exportu | Date
KSO |  |  | N |  | Klasifikace stavebního objektu | String | 15
CC-CZ |  |  | N |  | Klasifikace stavbeních děl | String | 15
CZ-CPV |  |  | N |  | Společný slovník pro veřejné zakázky | String | 20
CZ-CPA |  |  | N |  | Klasifikace produkce podle činností | String | 20
Zadavatel |  |  | N |  | Zadavatel zadaní | String | 50
IČ |  |  | N |  | IČ zadavatele zadaní | String | 20
DIČ |  |  | N |  | DIČ zadavatele zadaní | String | 20
Uchazeč |  |  | N |  | Uchazeč veřejné zakázky | String | 50
Projektant |  |  | N |  | Projektant | String | 50
Poznámka |  |  | N |  | Poznámka k zadání | String | 255
Sazba DPH |  |  | A |  | Rekapitulace sazeb DPH u položek soupisů | eGSazbaDph
Základna DPH |  |  | A |  | Základna DPH určena součtem celkové ceny z položek soupisů | Double
Hodnota DPH |  |  | A |  | Hodnota DPH | Double
Cena bez DPH |  |  | A |  | Celková cena bez DPH za celou stavbu. Sčítává se ze všech listů. | Double
Cena s DPH |  |  | A |  | Celková cena s DPH za celou stavbu | Double
Rekapitulace objektů stavby a soupisů prací
Název |  |  | Povinný |  | Popis | Typ | Max. počet
atributu |  |  | (A/N) |  |  |  | znaků
Kód |  |  | A |  | Přebírá se z Rekapitulace stavby | String | 20
Stavba |  |  | A |  | Přebírá se z Rekapitulace stavby | String | 120
Místo |  |  | N |  | Přebírá se z Rekapitulace stavby | String | 50
Datum |  |  | A |  | Přebírá se z Rekapitulace stavby | Date
Zadavatel |  |  | N |  | Přebírá se z Rekapitulace stavby | String | 50
Projektant |  |  | N |  | Přebírá se z Rekapitulace stavby | String | 50
Uchazeč |  |  | N |  | Přebírá se z Rekapitulace stavby | String | 50
Kód |  |  | A |  | Kód objektu | String | 20
Objektu, Soupis prací |  |  | A |  | Název objektu | String | 120
Cena bez DPH |  |  | A |  | Cena bez DPH za daný objekt | Double
Cena s DPH |  |  | A |  | Cena spolu s DPH za daný objekt | Double
Typ |  |  | A |  | Typ zakázky | eGTypZakazky
Krycí list soupisu
Název |  |  | Povinný |  | Popis | Typ | Max. počet
atributu |  |  | (A/N) |  |  |  | znaků
Stavba |  |  | A |  | Přebírá se z Rekapitulace stavby | String | 120
Objekt |  |  | A |  | Kód a název objektu | String | 20 + 120
Soupis |  |  | A |  | Kód a název soupisu | String | 20 + 120
KSO |  |  | N |  | Klasifikace stavebního objektu | String | 15
CC-CZ |  |  | N |  | Klasifikace stavbeních děl | String | 15
CZ-CPV |  |  | N |  | Společný slovník pro veřejné zakázky | String | 20
CZ-CPA |  |  | N |  | Klasifikace produkce podle činností | String | 20
Místo |  |  | N |  | Přebírá se z Rekapitulace stavby | String | 50
Zadavatel |  |  | N |  | Přebírá se z Rekapitulace stavby | String | 50
Uchazeč |  |  | N |  | Přebírá se z Rekapitulace stavby | String | 50
Projektant |  |  | N |  | Přebírá se z Rekapitulace stavby | String | 50
Poznámka |  |  | N |  | Poznámka k soupisu prací | String | 255
Sazba DPH |  |  | A |  | Rekapitulace sazeb DPH na položkách aktuálního soupisu | eGSazbaDph
Základna DPH |  |  | A |  | Základna DPH určena součtem celkové ceny z položek aktuálního soupisu | Double
Hodnota DPH |  |  | A |  | Hodnota DPH | Double
Cena bez DPH |  |  | A |  | Cena bez DPH za daný soupis | Double
Cena s DPH |  |  | A |  | Cena s DPH za daný soupis | Double
Rekapitulace členění soupisu prací
Název |  |  | Povinný |  | Popis | Typ | Max. počet
atributu |  |  | (A/N) |  |  |  | znaků
Stavba |  |  | A |  | Přebírá se z Rekapitulace stavby | String | 120
Objekt |  |  | A |  | Kód a název objektu, přebírá se z Krycího listu soupisu | String | 20 + 120
Soupis |  |  | A |  | Kód a název objektu, přebírá se z Krycího listu soupisu | String | 20 + 120
Místo |  |  | N |  | Přebírá se z Rekapitulace stavby | String | 50
Datum |  |  | A |  | Přebírá se z Rekapitulace stavby | Date
Zadavatel |  |  | N |  | Přebírá se z Rekapitulace stavby | String | 50
Projektant |  |  | N |  | Přebírá se z Rekapitulace stavby | String | 50
Uchazeč |  |  | N |  | Přebírá se z Rekapitulace stavby | String | 50
Kód dílu - Popis |  |  | A |  | Kód a název dílu ze soupisu | String | 20 + 100
Cena celkem |  |  | A |  | Cena celkem za díl ze soupisu | Double
Soupis prací
Název |  |  | Povinný |  | Popis | Typ | Max. počet
atributu |  |  | (A/N) |  |  |  | znaků
Stavba |  |  | A |  | Přebírá se z Rekapitulace stavby | String | 120
Objekt |  |  | A |  | Kód a název objektu | String | 20 + 120
Soupis |  |  | A |  | Přebírá se z Krycího listu soupisu | String | 20 + 120
Místo |  |  | N |  | Přebírá se z Krycího listu soupisu | String | 50
Datum |  |  | A |  | Přebírá se z Krycího listu soupisu | Date
Zadavatel |  |  | N |  | Přebírá se z Krycího listu soupisu | String | 50
Projektant |  |  | N |  | Přebírá se z Krycího listu soupisu | String | 50
Uchazeč |  |  | N |  | Přebírá se z Krycího listu soupisu | String | 50
PČ |  |  | A |  | Pořadové číslo položky soupisu | Long
Typ |  |  | A |  | Typ položky soupisu | eGTypPolozky | 1
Kód |  |  | A |  | Kód položky ze soupisu | String | 20
Popis |  |  | A |  | Popis položky ze soupisu | String | 255
MJ |  |  | A |  | Měrná jednotka položky | String | 10
Množství |  |  | A |  | Množství položky soupisu | Double
J.Cena |  |  | A |  | Jednotková cena položky | Double
Cena celkem |  |  | A |  | Cena celkem vyčíslena jako J.Cena * Množství | Double
Cenová soustava |  |  | N |  | Zařazení položky do cenové soustavy | String | 50
Datová věta
Typ věty |  |  | Hodnota |  | Význam
eGSazbaDPH |  |  | základní |  | Základní sazba DPH
|  |  | snížená |  | Snížená sazba DPH
|  |  | nulová |  | Nulová sazba DPH
|  |  | zákl. přenesená |  | Základní sazba DPH přenesená
|  |  | sníž. přenesená |  | Snížená sazba DPH přenesená
eGTypZakazky |  |  | STA |  | Stavební objekt
|  |  | PRO |  | Provozní soubor
|  |  | ING |  | Inženýrský objekt
|  |  | VON |  | Vedlejší a ostatní náklady
|  |  | OST |  | Ostatní náklady
eGTypPolozky |  |  | 1 |  | Položka typu HSV
|  |  | 2 |  | Položka typu PSV
|  |  | 3 |  | Položka typu M
|  |  | 4 |  | Položka typu OST