## Výkaz výměr
Výkaz výměr
Kód | Popis položky | MJ | Výměra | Jednotková cena | Celková cena
MARIÁNSKÁ LÁZNĚ - DOMOV PRO SENIORY
D.1.4.1 - Zdravotně technické instalace
Technika prostředí staveb
Účastníkem výběrového řízení se předpokládá odborně způsobilá firma s plnou zodpovědností za stanovení rozsahu prací prostřednictvím prozkoumání a prodiskutování veškeré dokumentace s příslušnými stranami a za provedení kompletního funkčního díla. Povinností účastníka výběrového řízení je seznámit se všemi částmi projektové dokumentace, tj. technickou zprávou, výkresy, technickou specifikací atd. Upozornit na případné nedostatky a chyby, v případě nejasností vznést dotazy k dokumentaci. Nebude-li tak učiněno, předpokládá se, že cena účastníka zahrnuje veškeré součásti k zajištění kompletnosti. Součástí cenové nabídky musí být veškeré náklady, aby cena byla kompletní, konečná a zahrnovala celou dodávku a montáž, včetně stavebních přípomocí. Cenová nabídka musí být včetně veškerého souvisejícího doplňkového, podružného a montážního materiálu. Označení výrobků konkrétním výrobcem v tendrové dokumentaci vyjadřuje standard požadované kvality. Pokud účastník nabídne jiný produkt je povinen dodržet standard a zároveň, přejímá odpovědnost za správnost náhrady, tj. splnění všech parametrů a koordinaci se všemi navazujícími profesemi. Případná úprava projektu pro provádění stavby bude na náklady účastníka (vybraného dodavatele). Při realizaci je dodavatel povinen koordinovat postup prací se stavbou a ostatními profesemi, postupovat v souladu příslušnými předpisy a návody pro montáž jednotlivých zařízení, dodržovat bezpečnostní a protipožární předpisy.
1. PITNÁ VODA + TEPLÁ VODA
1.01 | Plastové potrubí z PPR D 20, PN16 | m | 4
1.02 | Plastové potrubí z PPR D 25, PN16 | m | 24
1.03 | Upevňovací objímky a pomocný materiál do DN 50 | ks | 2
1.04 | Tlakové zkoušky potrubí do DN 50 | m | 28
1.05 | Proplach a desinfekce potrubí do DN 80 | m | 28
1.06 | Pozinkovaný žlab na uložení potrubí pro D 25/2000 mm | ks | 0.5
1.07 | Kulový uzávěr DN 20 | ks | 2
1.08 | Vypouštěcí kohout DN 15 | ks | 2
1.09 | Vsazení odbočky do potrubí PPR | kpl | 2
1.10 | Vypouštění a napouštění systému | hod | 4
1.11 | Rezerva v rámci rekonstrukce | kpl | 1
1.12 | Přesun hmot | %
2. ZAŘIZOVACÍ PŘEDMĚTY
2.01 | Demontáž klozetu, včetně příslušenství | kpl | 2
2.02 | Demontáž umyvadla včetně baterie a příslušenství | kpl | 3
2.03 | Demontáž výlevky včetně baterie a příslušenství | kpl | 1
2.04 | Demontáž sprchové baterie včetně příslušenství | kpl | 2
2.05 | Kombi klozet volně stojící, sedátko | kpl | 3
2.06 | Ventil rohový 1/2"*3/8" | ks | 3
2.07 | Vyvedení a upevnění výpustek DN 110 | ks | 3
2.08 | Nástěnka G 3/4" | ks | 3
2.09 | Vyvedení a upevnění výpustek DN 15 | ks | 3
2.10 | Umyvadlo, 550 mm, zápachová uzávěrka, polosloup | ks | 4
2.11 | Baterie stojánková umyvadlová páková, chrom | ks | 4
2.12 | Vyvedení a upevnění výpustek DN 40 | ks | 4
2.13 | Ventil rohový 1/2"*3/8" | ks | 8
2.14 | Nástěnka G 3/4" | ks | 8
2.15 | Vyvedení a upevnění výpustek DN 15 | ks | 8
2.16 | Výlevka, včetně plastové mřížky a vysokopoložené nádržky | ks | 1
2.17 | Baterie nástěnná dřezová pákáková, chrom | ks | 1
2.18 | Vyvedení a upevnění výpustek DN 110 | ks | 1
2.19 | Nástěnka G 3/4" | ks | 2
2.20 | Vyvedení a upevnění výpustek DN 15 | ks | 2
2.21 | Podlahová vpusť DN50, včetně zápachové uzávěrky | ks | 3
2.22 | Sprchové dveře pro přímý vstup 1000 mm | ks | 2
2.23 | Sprchové dveře pro přímý vstup 1200 mm | ks | 1
2.24 | Baterie sprchová páková nástěnná, chrom | ks | 3
2.25 | Vyvedení a upevnění výpustek DN 50 | ks | 3
2.26 | Nástěnka G 3/4" | ks | 6
2.27 | Vyvedení a upevnění výpustek DN 15 | ks | 6
2.28 | Rezerva v rámci rekonstrukce | kpl | 1
2.29 | Přesun hmot | %
3. TEPELNÁ IZOLACE
3.01 | Tepelná izolace trubice D 20/10 mm | m | 4
3.02 | Tepelná izolace trubice D 25/10 mm | m | 12
3.03 | Tepelná izolace trubice D 25/25 mm | m | 12
3.04 | Rezerva v rámci rekonstrukce | kpl
3.05 | Přesun hmot | %
4. SPLAŠKOVÁ KANALIZACE
4.01 | Vsazení odbočka do potrubí LT DN125 | kpl | 1
4.02 | Potrubí HT 40 připojovací | m | 5
4.03 | Potrubí HT 100 připojovací | m | 3
4.04 | Potrubí HT 100 odpadní | m | 3
4.05 | Potrubí ležaté PVC KG DN 100, SN8 | m | 2.5
4.06 | Potrubí ležaté PVC KG DN 125, SN8 | m | 2.5
4.07 | Upevňovací objímky a pomocný materiál do DN 100 | ks | 3
4.08 | Zkouška těsnosti kanalizace vodou do DN 150 | m | 17
4.09 | Zkouška těsnosti kanalizace kouřem do DN 300 | m | 17
4.10 | Přivzdušňovací hlavice DN 100 | ks | 1
4.11 | Rezerva v rámci rekonstrukce | kpl | 1
4.12 | Přesun hmot | %
9. OSTATNÍ NÁKLADY
5.01 | Zařízení staveniště | kpl | 1
5.02 | Autorský dozor | kpl | 1
5.03 | Koordinační a kompletační činnost dodavatele | kpl | 1
5.04 | Náklady na energie související s realizací stavby | kpl | 1
5.05 | Pojištění stavby | kpl | 1
5.06 | Pojištění odpovědnosti dodavatele včetně všech subdodavatelů | kpl | 1
5.07 | Poplatky za dopravu a uložení veškerých odpadů | kpl | 1
5.08 | Dokumentace skutečného stavu | kpl | 1
5.09 | Specifikace rizik a možných příčin navýšení rozsah prací při realizaci stavby | kpl | 1
5.10 | Ostatní náklady neuvedené | kpl | 1
5.11 | Vyhotovení dokumentace ke kolaudaci (revize, atesty, prohláš. atd.) | kpl | 1
5.12 | Dezinfekce vodovodních rozvodů a zajištění rozborů vody k prokázání zdravotní nezávadnosti těchto rozvodů | kpl | 1
5.13 | Ostatní protipožární opatření, např. těsnící požární tmel či ucpávky, požární odolnost min EI 60, vč revizí | kpl | 1
5.14 | Úklid dokončené stavby a jejího okolí | kpl | 1
5.15 | Činnost koordinátora bezpečnosti práce (zákon č. 309/2006 Sb., o zajištění dalších podmínek bezpečnosti a ochrany zdraví při práci) | kpl | 1
5.16 | Stavební přípomoce pro vedení rozvodů ZTI ve zdi, pro vedení kanalizace v podlaze a pro úpravy stávajícího stávajícího sociálního zázemí | kpl | 1
5.17 | Uzemnění potrubí | kpl | 1
5.18 | Rezerva | kpl | 1
5.19 | Přesun hmot | %