## Výkaz výměr
Výkaz výměr
Název stavby: |  | ČOV pro koupaliště LIDO v Mar. Lázních na st.p.č. 1953, p.p.č. 1113/2 v k.ú Úšovice |  | Objednatel: | město Mariánské Lázně
Druh stavby: |  | Nová ČOV |  | Projektant: | Ing. Jana Řezníková
Lokalita: |  | Mariánské Lázně |  | Zhotovitel:
Zpracoval: |  | Ing.Jana Řezníková |  | Zpracováno dne: | 2017-05-25
Č | Objekt | Kód | Zkrácený popis | M.j. | Rozměry | Množství | Cena
1 |  | 111101111R00 | Odstranění ruderálního porostu v rovině | m2 | 4*50 | 200
2 |  | 121101100R00 | Sejmutí ornice, pl. do 400 m2, přemístění do 50 m | m3 | 10*4*0,15 | 6
|  | RTS komentář: | V položce je obsaženo i uložení na dočasnou skládku v příslušné vzdálenosti, pokud na 1 m2 skládky nepřipadá více jak 2 m3 ornice. V opačném případě se uložení musí dokalkulovat.
3 |  | 122101101R00 | Odkopávky nezapažené v hor. 2 do 100 m3 | m3 | 2*2*1 | 4
4 |  | 132201210R00 | Hloubení rýh š.do 200 cm hor.3 do 50 m3,STROJNĚ | m3 | 2*2*1 | 4
|  | RTS komentář: | Položka obsahuje hloubení rýh traktorbagrem, naložení výkopku na dopravní prostředek pro svislé, nebo vodorovné přemístění, popř. přemístění výkopku do 3 m (po povrchu území), případné zajištění rypadel polštáři, udržování pracoviště a ochranu výkopiště proti stékání srážkové vody z okolního terénu i s jejím odvodněním, nebo odvedením, přesekání a odstranění kořenů ve výkopišti, odstranění napadávek, urovnání dna výkopu.
5 |  | 162401101RT3 | Vodorovné přemístění štěrkopísku na zásyp septiku do 1500 m | m3 | 6,6*2*1,6 | 21.12
|  | RTS komentář: | pronájem dopravy
6 |  | 167101103R00 | Přeložení nebo složení štěrkopísku | m3 | 1,6*6,6*2 | 21.12
7 |  | 174201101R00 | Zásyp jam, rýh, šachet bez zhutnění | m3 | 0,8*2*6*2 | 19.2
|  | RTS komentář: | Položka obsahuje i přemístění materiálu pro zásyp ze vzdálenosti do 10 m od okraje zásypu.
8 |  | 171151101R00 | Hutnění boků násypů | m2 | 9,5*0,8*0,5 | 3.8
9 |  | 171102112R00 | Uložení sypaniny do násypů mimo aktivní zónu, příchod k ČOV | m3 | 9,5*0,6*3/2 | 8.55
|  | RTS komentář: | Položky se používají pro násypy dálnic a letišť z hornin nesoudržných sypkých.
10 |  | 180401211R00 | Založení trávníku lučního výsevem v rovině | m2 | 4*10 | 40
|  | RTS komentář: | V položce nejsou zakalkulovány náklady na vypletí a zalévání.
11 |  | 181201111R00 | Úprava pláně na násypech se zhutněním - ručně | m2 | 3*9,5 | 28.5
12 |  | 181301102R00 | Rozprostření ornice, rovina, tl. 10-15 cm,do 500m2 | m2 | 10*4 | 40
|  | RTS komentář: | Položka se používá pro souvislé plochy do 500 m2.
13 |  | 285175111R00 | Osazení ocelové roznášecí konstrukce do 40 kg-botka pod trám | kg | 8 | 8
14 |  | 359310241R00 | Obetonování ČOV v septiku betonem C 12/15 | m3 | 2*7,2*0,3*2 | 11.76
[5 empty] | 2,6*2*0,3*2 | 3.12
|  | RTS komentář: | Položka je určena pro obetonování nádrže ČOV ve stávajícím septiku prostým betonem z cementu portlandského nebo struskoportlandského.
15 |  | 444251111R00 | Střecha z pojistné hydroizolace a finální střešní krytiny, např, IKO Cambridge Xtreme | m2 | 7,5*6 | 45
16 |  | 451313531R00 | Podklad betonový pod ČOV tl. od 150 do 200 mm z betonu XC1 C20/25 | m2 | 2,6*6,6 | 17.16
17 |  | 454811112R00 | Osazení ČOV na podkladní beton | kus | 1 | 1
18 |  | 454811112R00 | Osazení kontejneru pro dmychadlo a ř.j. na zděné pilířky | kus | 1 | 1
19 |  | 762330112RAI | Konstrukce krovu z řeziva plochy 224 cm2, impregn. | m | 8*2 | 138.8
[5 empty] | 8*2,5 | 20
[5 empty] | 5*4 | 20
[5 empty] | 6*4 | 24
[5 empty] | 1,2*4 | 4.8
[5 empty] | 9*6 | 54
20 |  | 762340010RA0 | Bednění střech z prken na sraz | m2 | 8*6 | 48
21 |  | 762510020RA0 | Podlaha z desek dřevotřískových OSB šroubovaná | m2 | 1,25*1,5*10*1,1 | 31.7625
[5 empty] | 0,45*1,5*2*1,1 | 1.485
[5 empty] | 0,45*1,3*1,1 | 0.6435
[5 empty] | 0,55*1,3*1,1 | 0.7865
[5 empty] | 0,75*1,3*2*1,1 | 2.145
[5 empty] | 0,350*1,3*1,1 | 0.5005
[5 empty] | 1,3*1,3*3*1,1 | 5.577
22 |  | 764554410RAB | Odpadní okapní trouby z TiZn plechu kruhové včetně práce a uchycení | m | 3 | 3
23 |  | 877353121RT8 | Montáž tvarovek kolen plast. gum. kroužek DN 200 | kus | 2*2 | 4
|  | RTS komentář: | Položka je určena pro montáž tvarovek odbočných na potrubí z kanalizačních trub z tvrdého PVC těsněných gumovým kroužkem v otevřeném výkopu. Napojení trubních řadů z trub PVC na jiný druh potrubí se oceňuje individuálně. V položce montáže tvarovek jsou zakalkulovány i náklady na dodání tvarovek.
24 |  | 871353121RT2 | Montáž trub z plastu, gumový kroužek, DN 200 | m | 3 | 3
|  | RTS komentář: | V položce je uvažováno s jedním spojem na 6 m potrubí. Položka je určena pro montáž potrubí z kanalizačních trub z tvrdého PVC těsněných gumovým kroužkem v otevřeném výkopu ve sklonu do 20 %. V položce montáže potrubí jsou zakalkulovány i náklady na dodání trub.
25 |  | 899102111RT2 | Osazení poklopu s rámem do 100 kg | kus | 1 | 1
|  | RTS komentář: | Položka je určena pro osazení poklopů litinových a ocelových včetně rámů a platí i pro osazení rektifikačních kroužků nebo rámečků. V položkách jsou zakalkulovány náklady na dodání poklopu litinového s rámem 600x600. V položce jsou zakalkulovány i náklady na cementovou maltu.
26 |  | 894411111RT2 | Zřízení šachet z dílců,dno C 25/30, potrubí DN 200 | kus | 1 | 1
|  | RTS komentář: | Položka je určena pro zřízení šachet kanalizačních z betonových dílců na potrubí výšky vstupu do 1,5 m s obložením dna betonem C 25/30 z cementu portlandského nebo struskoportlandského. Příplatek k položce šachet z betonových dílců za ka ždých dalších i započatých 0,60 m výšky vstupu se oceňuje položkou 894 11-8001 části A 03 tohoto sborníku. V položce jsou zakalkulovány i náklady na podkladní desku z betonu C -/7,5. V položce nejsou zakalkulovány náklady na: a) litinové poklopy; osazení litinových poklopů se oceňuje položkami souboru 899 10 Osazení poklopů litinových a ocelových části A 01 tohoto sborníku; dodání poklopů se oceňuje ve specifikaci b) podkladní prstence; podkladní prstence se oceňují položkami 452 38 Podkladní a vyrovnávací konstrukce z betonu části A 01 tohoto sborníku c) dodání betonových dílců;
tyto náklady se oceňují ve specifikaci. Ztratné se doporučuje ve výši 1 %.
27 |  | 894401211RT2 | Osazení betonové skruže rovné 29/100/9, vyplněné štěrkem d32/64 pod okapní odpad | kus | 1 | 1
28 |  | 938901131R00 | Čištění septiku | m3 | (4,7-0,6)*(7,16-0,6)*2 | 53.792
29 |  | 938901411R00 | Dezinfekce nádrže roztokem chlornanu sodného | m3 | (4.8-0,6)*(7,2-0,6)*2 | 55.44
30 |  | 938902122R00 | Čištění ploch betonových konstrukcí tlakovou vodou | m2 | 4,2*2*2+6,6*2*2+4,2*6,6 | 70.92
31 |  | 948171111R00 | Konstrukce z oc. nosníků L 50x50x4 mm - zřízení včetně materiálu | t | 0,079+0,103+0,019+0,032+0,074 | 4
32 |  | 963012510R00 | Bourání stropů z desek žb. š. 60 cm, tl. do 14 cm, včetně manipulace se sutí | m3 | 4,8*7,2*0,15 | 5.184
33 |  | 979097012R00 | Pronájem kontejneru 7 t na suť | den | 5 | 5
34 |  | 583312014 | Kamenivo těžené frakce 0/4 B Karlovarský kraj | t | 0,8*6*2*2 | 19.2
35 |  | 60725017 | Deska dřevoštěpková OSB 3 N tl. 25 mm, včetně nařezání a uložení | m2 | 1,25*1,5*10 | 27.525
[5 empty] | ,45*1,5*2 | 0
[5 empty] | 0,45*1,3*1 | 0.585
[5 empty] | 0,55*1,3*1 | 0.715
[5 empty] | 0,75*1,3*2 | 1.95
[5 empty] | 0,35*1,3*1 | 0.455
[5 empty] | 1,3*1,3*3 | 5.07
|  | RTS komentář: | např. SUPERFINISH OSB3 - konstrukční deska pro použití ve vlhkém prostředí N - nebroušená strana rozměr 2500 x 1250 mm
36 |  | 24696470 | Pořízení nátěru antikorozního vrchní, např. Tollina 3 l barevný | kus |  | 1
|  | RTS komentář: | Dekorativní jednosložková antikorozní nátěrová hmota s metalickým efektem na bázi alkydových pryskyřic ve fázi rozpouštědla. Určená zejména na kovové konstrukce v exteriéru a interiéru, lze použít i na ostatní vhodně připravené podklady. balení po 3 litrech Aplikace: štětec, váleček, stříkání Spotřeba: 12-14 m2 /litr Ředidlo: S6001, S6006
37 |  | 60515832 | Hranol konstrukční masivní KVH NSi 100x140mm l=5m | m3 | 4*4,8*0,14*0,1 | 0.5712
[5 empty] | 7,2*3*0,14*0,1 | 0.3024
|  | RTS komentář: | Stavební masivní dřevo KVH Vizuálně nebo strojově dle pevnosti tříděné, technicky sušené a kalibrované masivní dřevo s definovanou rozměrovou stálostí pro viditelné a neviditelné úseky. Masivní konstrukční dřevo (KVH) jsou profily z jehličnatého dřeva (převážně smrku) pro použití v moderních dřevěných stavbách. KVH profily jsou čtyřstranně hoblované a mají sražené hrany. Délkovým nastavováním jednotlivých profilů pomocí zubovitého spoje lze dosahovat délek až 18 m. Profily jsou technicky vysušeny na vlhkost 15 ± 3 %. Podle účelu použití se rozlišují dva druhy KVH profilů, které se však od sebe odlišují pouze vlastnostmi povrchu: * KVH-Si pro pohledové konstrukce * KVH-NSi pro nepohledové konstrukce
38 |  | 60515850 | Hranol konstrukční masivní KVH NSi 140x140mm l=5m | m3 | 2,2*11*0,14*0,14 | 1.3367
[5 empty] | 5,5*8*0,14*0,14 | 0.8624
|  | RTS komentář: | Stavební masivní dřevo KVH Vizuálně nebo strojově dle pevnosti tříděné, technicky sušené a kalibrované masivní dřevo s definovanou rozměrovou stálostí pro viditelné a neviditelné úseky. Masivní konstrukční dřevo (KVH) jsou profily z jehličnatého dřeva (převážně smrku) pro použití v moderních dřevěných stavbách. KVH profily jsou čtyřstranně hoblované a mají sražené hrany. Délkovým nastavováním jednotlivých profilů pomocí zubovitého spoje lze dosahovat délek až 18 m. Profily jsou technicky vysušeny na vlhkost 15 ± 3 %. Podle účelu použití se rozlišují dva druhy KVH profilů, které se však od sebe odlišují pouze vlastnostmi povrchu: * KVH-Si pro pohledové konstrukce * KVH-NSi pro nepohledové konstrukce
39 |  | 60512694 | Fošna SM/BO I.jak tl.70-80mm dl. do 5m š.120-240mm | m3 | 9*5,5*0,07*0,18 | 0.6237
40 |  | 60511315 | Řezivo BO omítané tl.23 š.170+ jakost I, L=4-6 m | m3 | 5,5*8*0,023 | 1.012
|  | RTS komentář: | tloušťka 23 mm šířka 170 mm a víc
41 |  | 60513264 | Prkno BO omít. II.jak. tl. 3,2 dl. 200-390 š.25-30 | m3 | 1,15*5*0,025 | 0.14375
42 |  | 50004VD | Brána křídlová plotová se svařenou sítí 5x5cm poplastovanou 2100/1800 | ks | 1 | 1
43 |  | 31327504 | Pletivo 4hr drátěné plastifik 50x2,2x2000mmFluidex včetně práce | m | 7,2*2 | 26.16
[5 empty] | 4,8*2 | 9.6
[5 empty] | -2,2 | -2.2
[5 empty] | ;ztratné 20%; 4,36 | 4.36
|  | RTS komentář: | barva zelená role 25 m
44 |  | 55346444 | Sloupky z ocelových trubek SL 7 H 255 cm včetně práce zabetonování a osazení pantů | kus | 2 | 2
45 |  | 23523012 | Chemická kotva, např. PATTEX CF 920 VINYLESTER 420ml | kg | 4,2 | 4.2
46 |  | 553963907 | Ocelová botka sloupu, l=500 mm včetně práce, vyvrtání a osazení chemickou kotvou | kus | 8 | 8 |  | 64 | 64 | 0.0102 | 0.0816 | RTS I / 2016 | 0 | 0 | 0 | 0 | 64 | 21 | 8 | 0 | 64 | 0 | Z99999_ | Z_ | _
47 |  | 7001VD | ČOV kvádrová, např. EKO SBR BIO H-V. 41-50EO | ks | 1 | 1
|  | RTS komentář: | nádrř určená k obetonování 6*2*2+0,3
48 |  | 80001VD | Plastový skříňový uzamykatelný kontejner pro dmychadlo a ř. jedn. s otvory pro přisávání | ks | 1 | 1
49 |  | 50005VD | Okapní žlab poplastovaný zelený, včetně uchycení a montáže | m | 8 | 8
Poznámka:

## Krycí list rozpočtu
Krycí list rozpočtu
Název stavby: |  | ČOV pro koupaliště LIDO v Mar. Lázních na st.p.č. 1953, p.p.č. 1113/2 v k.ú Úšovice |  | Objednatel: | město Mariánské Lázně |  | IČ/DIČ: | 00254061/CZ00254061
Druh stavby: |  | Nová ČOV |  | Projektant: | Ing. Jana Řezníková |  | IČ/DIČ: | 64199479/CZ6458050093
Lokalita: |  | Mariánské Lázně |  | Zhotovitel: |  |  | IČ/DIČ:
Začátek výstavby: |  | 2017-09-25 |  | Konec výstavby: | 2017-12-30 |  | Položek: | 49
JKSO: |  |  |  | Zpracoval: | Ing.Jana Řezníková |  | Datum: | 2017-05-25
Rozpočtové náklady v Kč
A | Základní rozpočtové náklady |  | B | Doplňkové náklady |  | C | Náklady na umístění stavby (NUS)
HSV | Dodávky | #REF! | Práce přesčas |  | 0 | Zařízení staveniště |  | 0
| Montáž | #REF! | Bez pevné podl. |  | 0 | Mimostav. doprava |  | 0
PSV | Dodávky | #REF! | Kulturní památka |  | 0 | Územní vlivy |  | 0
| Montáž | #REF! |  |  |  | Provozní vlivy |  | 0
"M" | Dodávky | #REF! |  |  |  | Ostatní |  | 0
| Montáž | #REF! |  |  |  | NUS z rozpočtu |  | 0
Ostatní materiál |  | #REF!
Přesun hmot a sutí |  | #REF!
ZRN celkem |  | #REF! | DN celkem |  | 0 | NUS celkem |  | 0
|  |  | DN celkem z obj. |  | 0 | NUS celkem z obj. |  | 0
[6 empty] | ORN celkem |  | 0
[6 empty] | ORN celkem z obj. |  | 0
Základ 0% |  | #REF!
Základ 15% |  | #REF! | DPH 15% |  | #REF! | Celkem bez DPH |  | #REF!
Základ 21% |  | #REF! | DPH 21% |  | #REF! | Celkem včetně DPH |  | #REF!
Projektant |  |  | Objednatel |  |  | Zhotovitel
Datum, razítko a podpis |  |  | Datum, razítko a podpis |  |  | Datum, razítko a podpis
Poznámka: