## Výkaz výměr 1 A
technologie č. | Název "Vegetačního prvku" | jednotková cena Intenzitní třída 1 (IT1) Kč | jednotková cena Intenzitní třída 2 (IT2) Kč | jednotková cena Intenzitní třída 3 (IT3) Kč | CELKEM Obvod udržby 1 A v IT1 (m2) | CELKEM Obvod udržby 1 A v IT2 (m2) | CELKEM Obvod udržby 1 A v IT3 (m2) | CENA CELKEM Obv. Udržby 1A v IT1 (Kč) | CENA CELKEM Obv. Udržby 1A v IT2 (Kč) | CENA CELKEM Obv. Udržby 1A v IT3 (Kč)
1 | Skupina stromů zapojená | 0 | 0 | 0 | 139 | 6734 | 9 | 0 | 0 | 0
2 | Skupina stromů rozvolněná | 0 | 0 | 0 | 8971 | 18011 | 450 | 0 | 0 | 0
3 | Skupina keřů zapojená | 0 | 0 | 0 | 3873 | 4286 | 783 | 0 | 0 | 0
4 | Skupina keřů rozvolněná | 0 | 0 | 0 | 725 | 2255 | 213 | 0 | 0 | 0
5 | Pokryvná skupina keřů | 0 | 0 | 0 | 1794 | 130 | 11 | 0 | 0 | 0
6 | Ruderální plocha | 0 | 0 | 0 | 0 | 416 | 387 | 0 | 0 | 0
7 | Nálety dřevin a nárosty dřevin - plošné | 0 | 0 | 0 | 0 | 1269 | 100 | 0 | 0 | 0
8 | Záhon letniček,cibulovin,hlíznatých | 0 | 0 | 0 | 988 | 37 | 0 | 0 | 0 | 0
9 | Záhon trvalek | 0 | 0 | 0 | 1637 | 101 | 85 | 0 | 0 | 0
10 | Záhon růží | 0 | 0 | 0 | 656 | 26 | 4 | 0 | 0 | 0
11 | Přírodě blízká společenstva | 0 | 0 | 0 | 0 | 2762 | 259 | 0 | 0 | 0
12 | Trávník parkový /do 1:5/ | 0 | 0 | 0 | 65923 | 41464 | 2417 | 0 | 0 | 0
13 | Trávník parkový /1:5-1:2/ | 0 | 0 | 0 | 1966 | 11719 | 885 | 0 | 0 | 0
14 | Trávník luční /do 1:5/ | 0 | 0 | 0 | 96 | 2821 | 122 | 0 | 0 | 0
15 | Trávník luční /1:5-1:2/ | 0 | 0 | 0 | 0 | 1224 | 0 | 0 | 0 | 0
16 | Trávník nestandard /do 1:5/ | 0 | 0 | 0 | 9 | 18 | 0 | 0 | 0 | 0
17 | Trávník nestandard /1:5-1:2/ | 0 | 0 | 0 | 0 | 131 | 0 | 0 | 0 | 0
18 | Strom ve stromořadí listnatý | 0 | 0 | 0 | 67 | 85 | 11 | 0 | 0 | 0
19 | Tvarovaný strom ve stromořadí listnatý | 0 | 0 | 0 | 27 | 31 | 0 | 0 | 0 | 0
20 | Soliterní strom listnatý | 0 | 0 | 0 | 225 | 142 | 15 | 0 | 0 | 0
21 | Soliterní strom jehličnatý | 0 | 0 | 0 | 61 | 67 | 9 | 0 | 0 | 0
22 | Tvarovaný strom listnatý | 0 | 0 | 0 | 0 | 0 | 2 | 0 | 0 | 0
23 | Tvarovaný strom jehličnatý | 0 | 0 | 0 | 0 | 0 | 0 | 0 | 0 | 0
24 | Solitérní keř netvarovaný | 0 | 0 | 0 | 51 | 55 | 10 | 0 | 0 | 0
25 | Solitérní keř tvarovaný | 0 | 0 | 0 | 0 | 0 | 1 | 0 | 0 | 0
26 | Zeleň v nádobách - dlouhodobá | 0 | 0 | 0 | 0 | 15 | 1 | 0 | 0 | 0
27 | Zeleň v nádobách - krátkodobá | 0 | 0 | 0 | 68 | 0 | 0 | 0 | 0 | 0
28 | Živý plot volně rostlý | 0 | 0 | 0 | 0 | 28 | 0 | 0 | 0 | 0
29 | Živý plot tvarovaný | 0 | 0 | 0 | 123 | 314 | 21 | 0 | 0 | 0
CELKEM intenzitní třídy Kč bez DPH | [7 empty] | 0 | 0 | 0
CELKEM Kč bez DPH | [7 empty] | 0
CELKEM Kč vč. 21 % DPH | [7 empty] | 0

## Tech. specifikace j. ceny IA
p.c | Vegetační prvek (číslo technologie dle URS) | Pracovní operace | Poznámka-URS | specifikace | Kč/mj(ks) | opakování v Intenzitních třídách |  |  | Nabídková cena v IT
[6 empty] | 1.IT | 2.IT | 3.IT | 1.IT | 2.IT | 3.IT
1 | Skupina stromů zapojená
1 | 11121-2211 | Odstranění náletů | v ceně jsou započteny i náklady na odklizení vytěžené dřevní hmoty na vzdálenost do 50m, se složením na hromady nebo s naložením na dopravní prostředek a případnou úpravu terénu se zhutněním po odstranění dřevin |  |  | 0.1 | 0.1 | 0.1 | 0 | 0 | 0
2 | 18581-1111 | Vyhrabání listí z okolního trávníku | 20% plochy okolního trávníku, v ceně jsou započteny náklady na spojené s naložením na dopravní prostředek, s odvozem do 20 kma se složením, nejsou započeteny náklady na uložení odpadu na skládku | 20% plochy tj.0,2m2 |  | 2 | 1 | 0 | 0 | 0 | 0
| CELKEM (Kč/mj/rok) |  |  |  |  | Nabídková cena v IT 1.IT: 0; Nabídková cena v IT 2.IT: 0; Nabídková cena v IT 3.IT: 0
2 | Skupina stromů rozvolněná
1 | 11121-2211 | Odstranění náletů | v ceně jsou započteny i náklady na odklizení vytěžené dřevní hmoty na vzdálenost do 50m, se složením na hromady nebo s naložením na dopravní prostředek a případnou úpravu terénu se zhutněním po odstranění dřevin |  |  | 0.2 | 0.1 | 0.1 | 0 | 0 | 0
2 | 18581-1111 | Vyhrabání listí z okolního trávníku | 40% plochy okolního trávníkuv ceně jsou započteny náklady na spojené s naložením na dopravní prostředek, s odvozem do 20 km a se složením, nejsou započeteny náklady na uložení odpadu na skládku | 40% plochy tj.0,4m2 |  | 2 | 1 | 0 | 0 | 0 | 0
| CELKEM (Kč/mj/rok) |  |  |  |  | Nabídková cena v IT 1.IT: 0; Nabídková cena v IT 2.IT: 0; Nabídková cena v IT 3.IT: 0
3 | Skupina keřů - zapojená
1 | 185 80-6172 | Zmlazení keře | V ceně jsou započteny i náklady spojené s přemístěním odstraněných větví na vzdálenost do 20m, uložením na hromady, naložením na dopravní prostředek, odvozem do 20 km a se složením | 1m2=50% plochy keře |  | 0.3 | 0.3 | 0.1 | 0 | 0 | 0
2 | 184 80-2613 | Chemické odplevelení hnízdově | Odplevelení ploch o ploše do 10m2 jednotlivě nebo pro odstranění hnízd plevelů o ploše do 20m2 jednotlivě vzdálených od sebe nejméně 5m | 50% plochy (tj.0,5m2) |  | 0.5 | 0.5 | 0 | 0 | 0 | 0
| CELKEM (Kč/mj/rok) |  |  |  |  | Nabídková cena v IT 1.IT: 0; Nabídková cena v IT 2.IT: 0; Nabídková cena v IT 3.IT: 0
4 | Skupina keřů - rozvolněná
1 | 185 80-6172 | Zmlazení keře | V ceně jsou započteny i náklady spojené s přemístěním odstraněných větví na vzdálenost do 20m, uložením na hromady, naložením na dopravní prostředek, odvozem do 20 km a se složením | 1m2=50% plochy keře |  | 0.3 | 0.2 | 0.1 | 0 | 0 | 0
| CELKEM (Kč/mj/rok) |  |  |  |  | Nabídková cena v IT 1.IT: 0; Nabídková cena v IT 2.IT: 0; Nabídková cena v IT 3.IT: 0
5 | Pokryvná skupina keřů
1 | 184 80-2115 | Chemické odplevelení granulátem | Odplevelení ploch o ploše do 10m2 jednotlivě nebo pro odstranění hnízd plevelů o ploše do 20m2 jednotlivě vzdálených od sebe nejméně 5m |  |  | 0.2 | 0.2 | 0 | 0 | 0 | 0
2 | 185 80-4211 | Vypletí bez okopávky | V ceně je započten i náklad na případné naložení odpadu na dopravní prostředek, odvoz na vzdálenost do 20 km se složením a na vysbírání odpadků ze záhonů v ceně není započten náklad na hloubení jamek a na uložení odpadu na skládce |  |  | 2 | 1 | 1 | 0 | 0 | 0
| CELKEM (Kč/mj/rok) |  |  |  |  | Nabídková cena v IT 1.IT: 0; Nabídková cena v IT 2.IT: 0; Nabídková cena v IT 3.IT: 0
6 | Ruderální plocha
1 | 111 11-1311 | Odstranění ruderálního porostu se sběrem | Souvislé plochy do 100 m2 V ceně jsou zpočteny i náklady spojené s mechanickým naložením shrabu na dopravní prostředek, odvozem do 20 km a se složením V ceně není započten náklad na uložení shrabu na skládku |  |  | 0.3 | 0.2 | 0 | 0 | 0 | 0
| CELKEM (Kč/mj/rok) |  |  |  |  | Nabídková cena v IT 1.IT: 0; Nabídková cena v IT 2.IT: 0; Nabídková cena v IT 3.IT: 0
7 | Nálety dřevin a nárosty dřevin - plošné
1 | 11121-2211 | Odstranění náletů | v ceně jsou započteny i náklady na odklizení vytěžené dřevní hmoty na vzdálenost do 50m, se složením na hromady nebo s naložením na dopravní prostředek a případnou úpravu terénu se zhutněním po odstranění dřevin |  |  | 1 | 0.5 | 0.2 | 0 | 0 | 0
| CELKEM (Kč/mj/rok) |  |  |  |  | Nabídková cena v IT 1.IT: 0; Nabídková cena v IT 2.IT: 0; Nabídková cena v IT 3.IT: 0
8 | Záhon letniček, dvouletek, cibulovin, hlíznatých
1 | 183 40-3131 | Obdělání půdy rytím | v zemině tř.1 až 2, do 200 mm, v rovině nebo na svahu do 1:5 |  |  | 2 | 2 | 2 | 0 | 0 | 0
2 | 183 40-3111 | Obdělání půdy nakopáním | v rovině nebo na svahu do 1:5 |  |  | 2 | 2 | 2 | 0 | 0 | 0
3 | 183 40-3153 | Obdělání půdy hrabáním | v rovině nebo na svahu do 1:5 |  |  | 2 | 2 | 2 | 0 | 0 | 0
4 | 185 80-2112 | Hnojení kompostem | V ceně jsou započteny i náklady na rozprostření nebo rozdělení hnojiva | 20kg/m2 |  | 0.3 | 0.3 | 0.3 | 0 | 0 | 0
5 | 185 80-2113 | Hnojení minerálním hnojivem na široko | V ceně jsou započteny i náklady na rozprostření nebo rozdělení hnojiva | 20g/m2 |  | 5 | 2 | 1 | 0 | 0 | 0
6 | 183 21-1321 | Výsadba letniček a dvouletek do připravené půdy se zalitím):bal do 80 mm květin | v ceně je započten i náklad na případné naložení přebytečných výkopků na dopravní prostředek, odvoz na vzdálenost do 20 km a složení výkopku a konečnou úpravu povrchu záhonu, v ceně není započten náklad na hloubení jamek a na uložení odpadu na skládce cenu nelze použít pro ornamentální výsadbu | 25 ks/m2 |  | 2 | 2 | 2 | 0 | 0 | 0
7 | 183 11-1111 | Hloubení jamek pro vysazování rostlin | v ceně je započten i náklad na případné naložení přebytečných výkopků na dopravní prostředek, odvoz na vzdálenost do 20 km a složení výkopku. v ceně není započten náklad na uložení odpadu na skládce | 25 ks/m2 |  | 2 | 2 | 2 | 0 | 0 | 0
8 | 183 21-1421 | Dosadba letniček do připravené půdy se zalitím):bal do 80 mm květin | v ceně je započten náklad na hloubení jamky | 4 ks/m2 |  | 2 | 2 | 1 | 0 | 0 | 0
9 | 185 80-4311 | Zálivka rostlin vodou | Plochy záhonů jednoltivě do 20 m2 | 0,03 m3 / m2 |  | 50 | 30 | 20 | 0 | 0 | 0
10 | 185 80-4511 | Odplevelení s nakypřením | v ceně je započten i náklad spojený s nakypřením a případné naložení odpadu na dopravní prostředek, odvoz na vzdálenost do 20 km a složení v ceně není započten náklad uložení odpadu na skládce cenu nelze použít pro ornamentální výsadbu |  |  | 3 | 3 | 2 | 0 | 0 | 0
11 | 185 80-4211 | Vypletí bez okopávky | V ceně je započten i náklad na případné naložení odpadu na dopravní prostředek, odvoz na vzdálenost do 20 km se složením a na vysbírání odpadků ze záhonů v ceně není započten náklad na uložení odpadu na skládce |  |  | 2 | 2 | 1 | 0 | 0 | 0
12 | 185 80-4251 | Odstranění odkvetlých a odumřelých částí | V ceně je započten i náklad na vynošení odpadu na okraje záhonu, naložení odpadu na dopravní prostředek, odvoz na vzdálenost do 20 km se složením a na vysbírání odpadků ze záhonů v ceně není započten náklad na uložení odpadu na skládce |  |  | 5 | 3 | 2 | 0 | 0 | 0
13 | 18580-5211 | Odstranění (zrušení) výsadeb letniček n. dvouletek | V ceně je započten i náklad na vyčistění ploch, se složením odpadu na hromady nebo naložením na dopravní prostředek, odvoz na vzdálenost do 20 km se složením na záhonech a na uložení květin do truhlíků, pokud je tyto možno dále použit v ceně není započten náklad na založení záhonu nebo přípravu nádoby |  |  | 2 | 2 | 2 | 0 | 0 | 0
14 | 185 85-1121 | Dovoz vody pro zálivku na vzdálenost do 6 000 m | Cenu lze použít pouze tehdy, když není voda dostupná z vodovodního řadu V ceně je započten i náklad na čerpání vody do cisterny V ceně nejsou náklady na dodání vody. Dovoz vody pro zálivku ( 0,03 m3 / m2 ) | 0,03 m3 / m2 |  | 50 | 30 | 20 | 0 | 0 | 0
| CELKEM (Kč/mj/rok) |  |  |  |  | Nabídková cena v IT 1.IT: 0; Nabídková cena v IT 2.IT: 0; Nabídková cena v IT 3.IT: 0
9 | Záhon trvalek
1 | 185 80-4511 | Odplevelení s nakypřením | v ceně je započten i náklad spojený s nakypřením a případné naložení odpadu na dopravní prostředek, odvoz na vzdálenost do 20 km a složení v ceně není započten náklad uložení odpadu na skládce cenu nelze použít pro ornamentální výsadbu |  |  | 3 | 2 | 2 | 0 | 0 | 0
2 | 185 80-4211 | Vypletí bez okopávky | V ceně je započten i náklad na případné naložení odpadu na dopravní prostředek, odvoz na vzdálenost do 20 km se složením a na vysbírání odpadků ze záhonů v ceně není započten náklad na hloubení jamek a na uložení odpadu na skládce |  |  | 2 | 1 | 0 | 0 | 0 | 0
3 | 185 80-2113 | Hnojení minerálním hnojivem na široko | V ceně jsou započteny i náklady na rozprostření nebo rozdělení hnojiva | 20 g/m2 |  | 3 | 1 | 1 | 0 | 0 | 0
4 | 185 80-4311 | Zálivka rostlin vodou | Plochy záhonů jednoltivě do 20 m2 | 0,03 m3 / m2 |  | 6 | 4 | 2 | 0 | 0 | 0
5 | 185 80-4252 | Odstranění odkvetlých a odumřelých částí | V ceně je započten i náklad na vynošení odpadu na okraje záhonu, naložení odpadu na dopravní prostředek, odvoz na vzdálenost do 20 km se složením a na vysbírání odpadků ze záhonů v ceně není započten náklad na hloubení jamek a na uložení odpadu na skládce |  |  | 3 | 3 | 2 | 0 | 0 | 0
6 | 185 85-1121 | Dovoz vody pro zálivku na vzdálenost do 6 000 m | Cenu lze použít pouze tehdy, když není voda dostupná z vodovodního řadu V ceně je započten i náklad na čerpání vody do cisterny V ceně nejsou náklady na dodání vody. Dovoz vody pro zálivku ( 0,03 m3 / m2 ) | 0,03 m3 / m2 |  | 6 | 4 | 2 | 0 | 0 | 0
7 | 184 80-2613 | Chemické odplevelení hnízdově | Odplevelení ploch o ploše do 10m2 jednotlivě nebo pro odstranění hnízd plevelů o ploše do 20m2 jednotlivě vzdálených od sebe nejméně 5m | 50% plochy (tj.0,5m2) |  | 1 | 1 | 1 | 0 | 0 | 0
| CELKEM (Kč/mj/rok) |  |  |  |  | Nabídková cena v IT 1.IT: 0; Nabídková cena v IT 2.IT: 0; Nabídková cena v IT 3.IT: 0
10 | Záhon růží
1 | 185 80-4432 | Ochrana rostlin před mrazem-jarní odhrnutí |  | 4 ks/m2 |  | 1 | 1 | 1 | 0 | 0 | 0
2 | 184 80-6186 | Jarní řez | V cenách jsou započteny i náklady spojené s přemístěním odstraněných větví na vzdálenost do 20m, uložením na hromady, naložením na dopravní prostředek, odvozem do 20 km a se složením | 4 ks/m2 |  | 1 | 1 | 1 | 0 | 0 | 0
3 | 185 80-2114 | Hnojení min. hnojivem k jednotl.rostl. | V ceně jsou započteny i náklady na rozprostření nebo rozdělení hnojiva | 60 g NPK/m2 |  | 2 | 1 | 1 | 0 | 0 | 0
4 | 185 80-2112 | Hnojení kompostem | V ceně jsou započteny i náklady na rozprostření nebo rozdělení hnojiva | 45 kg/m2 |  | 0.3 | 0.2 | 0.2 | 0 | 0 | 0
5 | 185 80-4512 | Odplevelení s nakypřením | v ceně je započten i náklad spojený s nakypřením a případné naložení odpadu na dopravní prostředek, odvoz na vzdálenost do 20 km a složení v ceně není započten náklad uložení odpadu na skládce cenu nelze použít pro ornamentální výsadbu |  |  | 1 | 1 | 1 | 0 | 0 | 0
6 | 185 80-4253 | Odstranění odkvetlých a odumřelých částí | V ceně je započten i náklad na vynošení odpadu na okraje záhonu, naložení odpadu na dopravní prostředek, odvoz na vzdálenost do 20 km se složením a na vysbírání odpadků ze záhonů v ceně není započten náklad na hloubení jamek a na uložení odpadu na skládce |  |  | 3 | 3 | 2 | 0 | 0 | 0
7 | 185 80-4431 | Ochrana rostlin před mrazem - (kopčení) |  | 4 ks/m2 |  | 1 | 1 | 1 | 0 | 0 | 0
8 | 185 80-4212 | Vypletí bez okopávky | V ceně je započten i náklad na případné naložení odpadu na dopravní prostředek, odvoz na vzdálenost do 20 km se složením a na vysbírání odpadků ze záhonů v ceně není započten náklad na hloubení jamek a na uložení odpadu na skládce |  |  | 2 | 1 | 0 | 0 | 0 | 0
9 | 184 80-2613 | Chemické odplevelení hnízdově | Odplevelení ploch o ploše do 10m2 jednotlivě nebo pro odstranění hnízd plevelů o ploše do 20m2 jednotlivě vzdálených od sebe nejméně 5m | 50% plochy (tj.0,5m2) |  | 1 | 1 | 0.5 | 0 | 0 | 0
| CELKEM (Kč/mj/rok) |  |  |  |  | Nabídková cena v IT 1.IT: 0; Nabídková cena v IT 2.IT: 0; Nabídková cena v IT 3.IT: 0
11 | Přírodě blízká společenstva
1 | 111 11-1311 | Odstranění ruderálního porostu se sběrem | Souvislé plochy do 100 m2 V ceně jsou zpočteny i náklady spojené s mechanickým naložením shrabu na dopravní prostředek, odvozem do 20 km a se složením V ceně není započten náklad na uložení shrabu na skládku |  |  | 0.3 | 0.2 | 0 | 0 | 0 | 0
| CELKEM (Kč/mj/rok) |  |  |  |  | Nabídková cena v IT 1.IT: 0; Nabídková cena v IT 2.IT: 0; Nabídková cena v IT 3.IT: 0
12 | Trávník parkový /do 1:5/
1 | 111 15-1121 | Pokosení trávníku se sběrem | Souvislé plochy do 1 000m2 V ceně jsou započteny i náklady na shrabání a naložení shrabu na dopravní prostředek, odvozem do 20 km a se složením V ceně není započten náklad na uložení shrabu na skládku |  |  | 15 | 7 | 3 | 0 | 0 | 0
2 | 185 80-2113 | Hnojení minerálním hnojivem na široko | V ceně jsou započteny i náklady na rozprostření nebo rozdělení hnojiva | 30 g/m2 |  | 0.3 | 0 | 0 | 0 | 0 | 0
3 | 185 81-1211 | Jarní vyhrabání trávníku | Souvislé plochy do 1 000 m2 V ceně jsou započteny i náklady spojené s uložením shrabu na hromady, naložením na dopravní prostředek, odvozem do 20 km a se složením V ceně není započten náklad na uložení shrabu na skládku |  |  | 1 | 0 | 0 | 0 | 0 | 0
4 | 184 80-2111 | Chemické odplevelení | V ceně je započten náklad na dovoz vody do 10 km |  |  | 0.3 | 0 | 0 | 0 | 0 | 0
5 | není v URS | Pokosení trávníku se sběrem listí | Sečení celé plochy (na 60% se sběrem listí) V ceně jsou zpočteny i náklady na shrabání a naložení shrabu na dopravní prostředek, odvozem do 20 km a se složením V ceně není započten náklad na uložení shrabu na skládku | v URSu není-převzato UB |  | 1 | 1 | 0 | 0 | 0 | 0
| CELKEM (Kč/mj/rok) |  |  |  |  | Nabídková cena v IT 1.IT: 0; Nabídková cena v IT 2.IT: 0; Nabídková cena v IT 3.IT: 0
13 | Trávník parkový /1:5-1:2/
1 | 111 15-1122 | Pokosení trávníku se sběrem | Souvislé plochy do 1 000m2 V ceně jsou započteny i náklady na shrabání a naložení shrabu na dopravní prostředek, odvozem do 20 km a se složením V ceně není započten náklad na uložení shrabu na skládku |  |  | 15 | 7 | 3 | 0 | 0 | 0
2 | 185 80-2113 | Hnojení minerálním hnojivem na široko | V ceně jsou započteny i náklady na rozprostření nebo rozdělení hnojiva | 30 g/m2 |  | 0.3 | 0 | 0 | 0 | 0 | 0
3 | 185 81-1212 | Jarní vyhrabání trávníku | Souvislé plochy do 1 000 m2 V ceně jsou započteny i náklady spojené s uložením shrabu na hromady, naložením na dopravní prostředek, odvozem do 20 km a se složením V ceně není započten náklad na uložení shrabu na skládku |  |  | 1 | 0 | 0 | 0 | 0 | 0
4 | 184 80-2111 | Chemické odplevelení | V ceně je započten náklad na dovoz vody do 10 km |  |  | 0.3 | 0 | 0 | 0 | 0 | 0
5 | není v URS | Pokosení trávníku se sběrem listí | Sečení celé plochy (na 60% se sběrem listí) V ceně jsou zpočteny i náklady na shrabání a naložení shrabu na dopravní prostředek, odvozem do 20 km a se složením V ceně není započten náklad na uložení shrabu na skládku | v URSu není-převzato UB |  | 1 | 1 | 0 | 0 | 0 | 0
| CELKEM (Kč/mj/rok) |  |  |  |  | Nabídková cena v IT 1.IT: 0; Nabídková cena v IT 2.IT: 0; Nabídková cena v IT 3.IT: 0
14 | Trávník luční /do 1:5/
1 | 111 15-1131 | Pokosení trávníku se sběrem | Souvislé plochy do 1 000m2 V ceně jsou započteny i náklady na shrabání a naložení shrabu na dopravní prostředek, odvozem do 20 km a se složením V ceně není započten náklad na uložení shrabu na skládku |  |  | 3 | 3 | 2 | 0 | 0 | 0
| CELKEM (Kč/mj/rok) |  |  |  |  | Nabídková cena v IT 1.IT: 0; Nabídková cena v IT 2.IT: 0; Nabídková cena v IT 3.IT: 0
15 | Trávník luční /1:5-1:2/
1 | 111 15-1132 | Pokosení trávníku se sběrem | Souvislé plochy do 1 000m2 V ceně jsou započteny i náklady na shrabání a naložení shrabu na dopravní prostředek, odvozem do 20 km a se složením V ceně není započten náklad na uložení shrabu na skládku |  |  | 3 | 3 | 2 | 0 | 0 | 0
| CELKEM (Kč/mj/rok) |  |  |  |  | Nabídková cena v IT 1.IT: 0; Nabídková cena v IT 2.IT: 0; Nabídková cena v IT 3.IT: 0
16 | Trávník nest./do 1:5/
1 | 111 15-1131 | Pokosení trávníku se sběrem | Souvislé plochy do 1 000m2 V ceně jsou započteny i náklady na shrabání a naložení shrabu na dopravní prostředek, odvozem do 20 km a se složením V ceně není započten náklad na uložení shrabu na skládku |  |  | 2 | 1 | 1 | 0 | 0 | 0
| CELKEM (Kč/mj/rok) |  |  |  |  | Nabídková cena v IT 1.IT: 0; Nabídková cena v IT 2.IT: 0; Nabídková cena v IT 3.IT: 0
17 | Trávník nest./1:5-1:2/
1 | 111 15-1122 | Pokosení trávníku se sběrem | Souvislé plochy do 1 000m2 V ceně jsou započteny i náklady na shrabání a naložení shrabu na dopravní prostředek, odvozem do 20 km a se složením V ceně není započten náklad na uložení shrabu na skládku |  |  | 2 | 1 | 1 | 0 | 0 | 0
| CELKEM (Kč/mj/rok) |  |  |  |  | Nabídková cena v IT 1.IT: 0; Nabídková cena v IT 2.IT: 0; Nabídková cena v IT 3.IT: 0
18 | Strom ve stromořadí listnatý
1 | 18580-4513 | Odplevelení +nakypření mísy | v ceně jsou započteny i náklady spojené s nakypřením, s případným naložením odpadu na dopravní prostředek , odvozem do 20 km a složením. Nejsou započteny náklady na uložení odpadů na skládku |  |  | 1 | 1 | 0 | 0 | 0 | 0
2 | 18480-6113 | Průklest stromů | v ceně jsou zahrnuty i náklady spojené s přemístěním odstraněných větví nna vzdálenost do 20m, uložením na hromady nebo naložením na dopravní prostředek a odvozem do 20 km a se složením |  |  | 0.3 | 0.2 | 0.1 | 0 | 0 | 0
| CELKEM (Kč/mj/rok) |  |  |  |  | Nabídková cena v IT 1.IT: 0; Nabídková cena v IT 2.IT: 0; Nabídková cena v IT 3.IT: 0
19 | Tvarovaný strom v stromořadí listnatý
1 | 18580-4513 | Odplevelení + nakypření mísy | v ceně jsou započteny i náklady spojené s nakypřením, s případným naložením odpadu na dopravní prostředek , odvozem do 20 km a složením. Nejsou započteny náklady na uložení odpadů na skládku |  |  | 1 | 1 | 1 | 0 | 0 | 0
2 | není v URS | Tvarovací řez | v ceně jsou zahrnuty i náklady spojené s přemístěním odstraněných větví nna vzdálenost do 20m, uložením na hromady nebo naložením na dopravní prostředek a odvozem do 20 km a se složením |  |  | 0.3 | 0.3 | 0.3 | 0 | 0 | 0
| CELKEM (Kč/mj/rok) |  |  |  |  | Nabídková cena v IT 1.IT: 0; Nabídková cena v IT 2.IT: 0; Nabídková cena v IT 3.IT: 0
20 | Soliterní strom listnatý
1 | 18580-4513 | Odplevelení +nakypření mísy |  |  |  | 1 | 1 | 0 | 0 | 0 | 0
2 | 18480-6113 | Průklest stromů | v ceně jsou zahrnuty i náklady spojené s přemístěním odstraněných větví nna vzdálenost do 20m, uložením na hromady nebo naložením na dopravní prostředek a odvozem do 20 km a se složením |  |  | 0.3 | 0.2 | 0.1 | 0 | 0 | 0
| CELKEM (Kč/mj/rok) |  |  |  |  | Nabídková cena v IT 1.IT: 0; Nabídková cena v IT 2.IT: 0; Nabídková cena v IT 3.IT: 0
21 | Soliterní strom jehličnatý
1 | 18580-4513 | Odplevelení +nakypření mísy | v ceně jsou započteny i náklady spojené s nakypřením, s případným naložením odpadu na dopravní prostředek , odvozem do 20 km a složením. Nejsou započteny náklady na uložení odpadů na skládku |  |  | 1 | 1 | 0 | 0 | 0 | 0
| CELKEM (Kč/mj/rok) |  |  |  |  | Nabídková cena v IT 1.IT: 0; Nabídková cena v IT 2.IT: 0; Nabídková cena v IT 3.IT: 0
22 | Tvarovaný strom listnatý
1 | 18580-4513 | Odplevelení + nakypření mísy | v ceně jsou započteny i náklady spojené s nakypřením, s případným naložením odpadu na dopravní prostředek , odvozem do 20 km a složením. Nejsou započteny náklady na uložení odpadů na skládku |  |  | 1 | 0 | 0 | 0 | 0 | 0
2 | není v URS | Tvarovací řez | v ceně jsou zahrnuty i náklady spojené s přemístěním odstraněných větví nna vzdálenost do 20m, uložením na hromady nebo naložením na dopravní prostředek a odvozem do 20 km a se složením |  |  | 0.3 | 0.3 | 0.3 | 0 | 0 | 0
| CELKEM (Kč/mj/rok) |  |  |  |  | Nabídková cena v IT 1.IT: 0; Nabídková cena v IT 2.IT: 0; Nabídková cena v IT 3.IT: 0
23 | Tvarovaný strom jehličnatý
1 | 18580-4513 | Odplevelení + nakypření mísy | v ceně jsou započteny i náklady spojené s nakypřením, s případným naložením odpadu na dopravní prostředek , odvozem do 20 km a složením. Nejsou započteny náklady na uložení odpadů na skládku |  |  | 1 | 0 | 0 | 0 | 0 | 0
2 | není v URS | Tvarovací řez | v ceně jsou zahrnuty i náklady spojené s přemístěním odstraněných větví nna vzdálenost do 20m, uložením na hromady nebo naložením na dopravní prostředek a odvozem do 20 km a se složením |  |  | 0.3 | 0.3 | 0.3 | 0 | 0 | 0
| CELKEM (Kč/mj/rok) |  |  |  |  | Nabídková cena v IT 1.IT: 0; Nabídková cena v IT 2.IT: 0; Nabídková cena v IT 3.IT: 0
24 | Soliterní keř netvarovaný
1 | 185 80-6172 | Zmlazení keře | V ceně jsou započteny i nákaldy spojené s přemístěním odstraněných větví na vzdálenost do 20m, uložením na hromady, naložením na dopravní prostředek, odvozem do 20 km a se složením |  |  | 0.1 | 0.1 | 0 | 0 | 0 | 0
2 | 183 40-3131 | Obdělání půdy rytím | v zemině tř.1 až 2, do 200 mm, v rovině nebo na svahu do 1:5 |  |  | 0.2 | 0 | 0 | 0 | 0 | 0
| CELKEM (Kč/mj/rok) |  |  |  |  | Nabídková cena v IT 1.IT: 0; Nabídková cena v IT 2.IT: 0; Nabídková cena v IT 3.IT: 0
25 | Soliterní keř tvarovaný
1 | 184 80-6152 | Řez keřů průklestem (průměr koruny přes 1,5 do 3 m) | V ceně jsou započteny i náklady spojené s přemístěním odstraněných větví na vzdálenost do 20m, uložením na hromady, naložením na dopravní prostředek, odvozem do 20 km a se složením |  |  | 0.3 | 0.3 | 0.2 | 0 | 0 | 0
2 | 184 80-3112 | Tvarovací řez | V ceně je započten i náklad spojený s naložením odpadu na hromady, naložení na dopravní prostředek, odvoz na vzdálenost do 20 km a se složením V ceně nejsou započteny náklady na uložení odpadu na skládku | pro d=1m-povrch cca 3m2 |  | 2 | 2 | 1 | 0 | 0 | 0
| CELKEM (Kč/mj/rok) |  |  |  |  | Nabídková cena v IT 1.IT: 0; Nabídková cena v IT 2.IT: 0; Nabídková cena v IT 3.IT: 0
26 | Zeleň v nádobách - dlouhodobá
1 | 185 80-4511 | Odplevelení s nakypřením | v ceně je započten i náklad spojený s nakypřením a případné naložení odpadu na dopravní prostředek, odvoz na vzdálenost do 20 km a složení v ceně není započten náklad uložení odpadu na skládce cenu nelze použít pro ornamentální výsadbu |  |  | 1 | 1 | 0 | 0 | 0 | 0
2 | 185 80-2114 | Hnojení min. hnojivem k jednotl.rostl. | V ceně jsou započteny i náklady na rozprostření nebo rozdělení hnojiva | 60 g NPK/m2 |  | 1 | 1 | 0 | 0 | 0 | 0
3 | 185 80-4311 | Zálivka rostlin vodou | Plochy záhonů jednoltivě do 20 m2 | 0,03 m3 / m2 |  | 6 | 4 | 2 | 0 | 0 | 0
4 | 185 80-4211 | Vypletí bez okopávky | V ceně je započten i náklad na případné naložení odpadu na dopravní prostředek, odvoz na vzdálenost do 20 km se složením a na vysbírání odpadků ze záhonů v ceně není započten náklad na hloubení jamek a na uložení odpadu na skládce |  |  | 2 | 1 | 0 | 0 | 0 | 0
5 | 185 80-4252 | Odstranění odkvetlých a odumřelých částí | V ceně je započten i náklad na vynošení odpadu na okraje záhonu, naložení odpadu na dopravní prostředek, odvoz na vzdálenost do 20 km se složením a na vysbírání odpadků ze záhonů v ceně není započten náklad na hloubení jamek a na uložení odpadu na skládce |  |  | 3 | 2 | 1 | 0 | 0 | 0
6 | 185 85-1121 | Dovoz vody pro zálivku na vzdálenost do 6 000 m | Cenu lze použít pouze tehdy, když není voda dostupná z vodovodního řadu V ceně je započten i náklad na čerpání vody do cisterny V ceně nejsou náklady na dodání vody. Dovoz vody pro zálivku ( 0,03 m3 / m2 ) | 0,03 m3 / m2 |  | 6 | 4 | 2 | 0 | 0 | 0
| CELKEM (Kč/mj/rok) |  |  |  |  | Nabídková cena v IT 1.IT: 0; Nabídková cena v IT 2.IT: 0; Nabídková cena v IT 3.IT: 0
27 | Zeleň v nádobách - krátkodobá
1 | 183 90-1113 | Příprava nádob pro výsadbu 0,6-1,00 m2 | V ceně jsou započteny i případné náklady na osazení a stabilizaci nádoby na místě, zřízení vsakovací vrstvy a naplnění nádob zeminou nebo substrátem při výšce nádoby do 700 mm V ceně nejsou započteny náklady na nakládání, rozvoz a skládání nádob |  |  | 2 | 2 | 1 | 0 | 0 | 0
2 | 183 21-1321 | Výsadba rostlin do připravené půdy se zalitím):bal do 80 mm květin | v ceně je započten i náklad na případné naložení přebytečných výkopků na dopravní prostředek, odvoz na vzdálenost do 20 km a složení výkopku v ceně není započten náklad na hloubení jamek a na uložení odpadu na skládce | 25 ks/m2 |  | 2 | 2 | 1 | 0 | 0 | 0
3 | 185 80-2114 | Hnojení minerálním hnojivem na široko | V ceně jsou započteny i náklady na rozprostření nebo rozdělení hnojiva | 20g/m2 |  | 5 | 2 | 2 | 0 | 0 | 0
4 | 185 80-4311 | Zálivka rostlin vodou | Plochy záhonů jednoltivě do 20 m2 | 0,03 m3 / m2 |  | 50 | 40 | 30 | 0 | 0 | 0
5 | 185 80-4511 | Odplevelení s nakypřením | v ceně je započten i náklad spojený s nakypřením a případné naložení odpadu na dopravní prostředek, odvoz na vzdálenost do 20 km a složení v ceně není započten náklad uložení odpadu na skládce cenu nelze použít pro ornamentální výsadbu |  |  | 3 | 2 | 1 | 0 | 0 | 0
6 | 185 80-5211 | Odstranění (zrušení) výsadeb letniček n. dvouletek | V ceně je započten i náklad na vyčistění ploch, se složením odpadu na hromady nebo naložením na dopravní prostředek, odvoz na vzdálenost do 20 km se složením na záhonech a na uložení květin do truhlíků, pokud je tyto možno dále použit v ceně není započten náklad na založení záhonu nebo přípravu nádoby | 25 ks/m2 |  | 2 | 2 | 1 | 0 | 0 | 0
7 | 183 90-2123 | Odstranění substrátu a vsakovací vrstvy z nádoby | V ceně je započten i náklad spojený s naložením zeminy nebo substrátu na dopravní prostředek, odvoz na vzdálenost do 20 km a se složením V ceně nejsou započteny náklady na uložení odpadu na skládku |  |  | 1 | 1 | 0.5 | 0 | 0 | 0
8 | 185 85-1121 | Dovoz vody pro zálivku na vzdálenost do 6 000 m | Cenu lze použít pouze tehdy, když není voda dostupná z vodovodního řadu V ceně je započten i náklad na čerpání vody do cisterny V ceně nejsou náklady na dodání vody. | 0,03 m3 / m2 |  | 50 | 40 | 30 | 0 | 0 | 0
| CELKEM (Kč/mj/rok) |  |  |  |  | Nabídková cena v IT 1.IT: 0; Nabídková cena v IT 2.IT: 0; Nabídková cena v IT 3.IT: 0
28 | Živý plot volně rostlý
1 | 185 80-6172 | Zmlazení keře | V ceně jsou započteny i náklady spojené s přemístěním odstraněných větví na vzdálenost do 20m, uložením na hromady, naložením na dopravní prostředek, odvozem do 20 km a se složením | 1m2=30% plochy keře |  | 0.1 | 0.1 | 0 | 0 | 0 | 0
2 | 183 40-3131 | Obdělání půdy rytím | v zemině tř.1 až 2, do 200 mm, v rovině nebo na svahu do 1:5 |  |  | 0.1 | 0.1 | 0 | 0 | 0 | 0
3 | 184 80-2613 | Chemické odplevelení hnízdově | Odplevelení ploch o ploše do 10m2 jednotlivě nebo pro odstranění hnízd plevelů o ploše do 20m2 jednotlivě vzdálených od sebe nejméně 5m | 50% plochy (tj.0,5m2) |  | 1 | 0.5 | 0 | 0 | 0 | 0
| CELKEM (Kč/mj/rok) |  |  |  |  | Nabídková cena v IT 1.IT: 0; Nabídková cena v IT 2.IT: 0; Nabídková cena v IT 3.IT: 0
29 | Živý plot tvarovaný (v - přes 0,8 m,do 1,5,š=do 1m)
1 | 185 80-4514 | Odplevelení s nakypřením | v ceně je započten i náklad spojený s nakypřením a případné naložení odpadu na dopravní prostředek, odvoz na vzdálenost do 20 km a složení v ceně není započten náklad uložení odpadu na skládce cenu nelze použít pro ornamentální výsadbu | 50% plochy (tj.0,5m2) |  | 1 | 0 | 0 | 0 | 0 | 0
2 | 185 80-2113 | Hnojení minerálním hnojivem na široko | V ceně jsou započteny i náklady na rozprostření nebo rozdělení hnojiva | 70 g/m2 |  | 0.3 | 0.3 | 0 | 0 | 0 | 0
3 | 184 80-3112 | Řez tvarovací | V ceně je započten i náklad spojený s naložením odpadu na hromady, naložení na dopravní prostředek, odvoz na vzdálenost do 20 km a se složením V ceně nejsou započteny náklady na uložení odpadu na skládku | střední plocha: 3 m2 na 1 m délky |  | 2 | 2 | 1 | 0 | 0 | 0
4 | 184 80-2613 | Chemické odplevelení hnízdově | Odplevelení ploch o ploše do 10m2 jednotlivě nebo pro odstranění hnízd plevelů o ploše do 20m2 jednotlivě vzdálených od sebe nejméně 5m | 50% plochy (tj.0,5m2) |  | 1 | 1 | 0 | 0 | 0 | 0
CELKEM (Kč/mj/rok) bez DPH | [5 empty] | Nabídková cena v IT 1.IT: 0; Nabídková cena v IT 2.IT: 0; Nabídková cena v IT 3.IT: 0