## Kryci list
Krycí list rozpočtu
0 | Číslo zakázky | Zakázka
21 |  | Chodník ulice Na Voře, Mariánské Lázně
_ | Komentář
| Popis verze | Výchozí
Komentář verze
| Adresa |  | Datum zahájení
| Rok |  | Datum dokončení
| Typ Firmy | Název | Kontaktní osoba | Telefon
| Význam (funkce) | Jméno
REKAPITULACE
| Kód stavebního objektu | Popis objektu | Kód zatřídění | Zatřídění
| SO 001 | Bourací práce
| SO 101 | Stavební úprava
| VRN | Vedlejší rozpočtové náklady
| VRN | Vedlejší rozpočtové náklady
|  |  | Celkem (bez DPH) | 0
|  |  | DPH 21% | 203957
0
0
|  |  | Celkem (včetně DPH) | 203957
| Za zhotovitele |  | Za objednatele
| Jméno : |  | Jméno :
| Datum : |  | Datum :
| Podpis: |  | Podpis :
Poznámka :

## Rekapitulace
Zakázka:
0 | Chodník ulice Na Voře, Mariánské Lázně
21 | Popis | Cena | Hmotnost | DPH | Cena s DPH | Počet položek
_
| SO 001: Bourací práce |  | 0.053286 |  |  | 27
| 001: Zemní práce |  | 0.003528 |  |  | 9
| 091: Bourání konstrukcí - demolice |  | 0.049758 |  |  | 18
| SO 101: Stavební úprava |  | 314.9697 |  |  | 38
| 001: Zemní práce |  | 31.6345 |  |  | 11
| 003: Svislé konstrukce |  | 0.36508 |  |  | 1
| 005: Komunikace |  | 229.1171 |  |  | 13
| 008: Trubní vedení |  | 0.73188 |  |  | 2
| 009: Ostatní konstrukce a práce |  | 53.1211 |  |  | 10
| 099: Přesun hmot HSV |  |  |  |  | 1
| VRN: Vedlejší rozpočtové náklady |  |  |  |  | 8
| VRN: Vedlejší rozpočtové náklady |  |  |  |  | 8
0 | Celkem (bez DPH) | 0
| DPH 21% | 0
0
0
| Celkem (včetně DPH) | 0

## Zakazka
Zakázka:
Chodník ulice Na Voře, Mariánské Lázně
[5 empty] | Poř. | Typ | Kód | Popis | MJ | Výměra bez ztr. | Ztratné | Výměra | Cena | Jedn. hmotn. | Hmotnost | Jedn. suť | Suť | Sazba DPH | DPH | Cena s DPH | Komentář | Cen. soustava | Počet
[8 empty] | SO 001: Bourací práce |  |  |  |  | 0 |  | 0.053286 |  | 337.6589 |  | 0 | 0 |  |  | 27
[8 empty] | 001: Zemní práce |  |  |  |  | 0 |  | 0.003528 |  | 0 |  | 0 | 0 |  |  | 9
##T2##N_Catalog_catGUID | ##T2##PRO_ITEM_catID | ##T2##PRO_ITEM_iteCode | ##T2##PRO_ITEM_szvCode | ##T2##PRO_ITEM_tevCode | 1 | SP | 111201101 | Odstranění křovin a stromů průměru kmene do 100 mm i s kořeny z celkové plochy do 1000 m2 | m2 | 19.6 | 0 | 19.6 | 0 |  | 0 |  | 0 | 21 | 0 | 0 |  |  | 1
[7 empty] | Plný popis: | Odstranění křovin a stromů s odstraněním kořenů průměru kmene do 100 mm do sklonu terénu 1 : 5, při celkové ploše do 1 000 m2
[5 empty] | 2 | SP | 111201401 | Likvidace křovin a stromů průměru kmene do 100 mm (likvidace na náklady zhotovitele) | m2 | 19.6 | 0 | 19.6 | 0 | 0.00018 | 0.003528 |  | 0 | 21 | 0 | 0 |  |  | 1
[7 empty] | Plný popis: | Spálení odstraněných křovin a stromů na hromadách průměru kmene do 100 mm pro jakoukoliv plochu
[5 empty] | 3 | SP | 121101101 | Sejmutí ornice s přemístěním na vzdálenost do 50 m | m3 | 24.345 | 0 | 24.345 | 0 |  | 0 |  | 0 | 21 | 0 | 0 |  |  | 1
[7 empty] | Plný popis: | Sejmutí ornice nebo lesní půdy s vodorovným přemístěním na hromady v místě upotřebení nebo na dočasné či trvalé skládky se složením, na vzdálenost do 50 m
[7 empty] | Výkaz výměr: | 162,3*0,15 |  |  |  | 24.345 | [5 empty] | _
[5 empty] | 4 | SP | 122202202 | Odkopávky a prokopávky nezapažené pro silnice objemu do 1000 m3 v hornině tř. 3 | m3 | 123.2 | 0 | 123.2 | 0 |  | 0 |  | 0 | 21 | 0 | 0 |  |  | 1
[7 empty] | Plný popis: | Odkopávky a prokopávky nezapažené pro silnice s přemístěním výkopku v příčných profilech na vzdálenost do 15 m nebo s naložením na dopravní prostředek v hornině tř. 3 přes 100 do 1 000 m3
[7 empty] | Výkaz výměr: | dle PD ; 123,2 |  |  |  | 123.2 | [5 empty] | _
[5 empty] | 5 | SP | 122202209 | Příplatek k odkopávkám a prokopávkám pro silnice v hornině tř. 3 za lepivost | m3 | 123.2 | 0 | 123.2 | 0 |  | 0 |  | 0 | 21 | 0 | 0 |  |  | 1
[7 empty] | Plný popis: | Odkopávky a prokopávky nezapažené pro silnice s přemístěním výkopku v příčných profilech na vzdálenost do 15 m nebo s naložením na dopravní prostředek v hornině tř. 3 Příplatek k cenám za lepivost horniny tř. 3
[5 empty] | 6 | SP | 162701105 | Vodorovné přemístění do 10000 m výkopku/sypaniny z horniny tř. 1 až 4 | m3 | 123.2 | 0 | 123.2 | 0 |  | 0 |  | 0 | 21 | 0 | 0 |  |  | 1
[7 empty] | Plný popis: | Vodorovné přemístění výkopku nebo sypaniny po suchu na obvyklém dopravním prostředku, bez naložení výkopku, avšak se složením bez rozhrnutí z horniny tř. 1 až 4 na vzdálenost přes 9 000 do 10 000 m
[5 empty] | 7 | SP | 162701109 | Příplatek k vodorovnému přemístění výkopku/sypaniny z horniny tř. 1 až 4 ZKD 1000 m přes 10000 m | m3 | 2464 | 0 | 2464 | 0 |  | 0 |  | 0 | 21 | 0 | 0 |  |  | 1
[7 empty] | Plný popis: | Vodorovné přemístění výkopku nebo sypaniny po suchu na obvyklém dopravním prostředku, bez naložení výkopku, avšak se složením bez rozhrnutí z horniny tř. 1 až 4 na vzdálenost Příplatek k ceně za každých dalších i započatých 1 000 m
[7 empty] | Výkaz výměr: | skládka Chocovice ; 123,2*20 |  |  |  | 2464 | [5 empty] | _
[5 empty] | 8 | SP | 171201201 | Uložení sypaniny na skládky | m3 | 123.2 | 0 | 123.2 | 0 |  | 0 |  | 0 | 21 | 0 | 0 |  |  | 1
[7 empty] | Plný popis: | Uložení sypaniny na skládky
[5 empty] | 9 | SP | 171201211 | Poplatek za uložení odpadu ze sypaniny na skládce (skládkovné) | t | 197.12 | 0 | 197.12 | 0 |  | 0 |  | 0 | 21 | 0 | 0 |  |  | 1
[7 empty] | Plný popis: | Uložení sypaniny poplatek za uložení sypaniny na skládce (skládkovné)
[7 empty] | Výkaz výměr: | 123,2*1,6 |  |  |  | 197.12 | [5 empty] | _
_
[8 empty] | 091: Bourání konstrukcí - demolice |  |  |  |  | 0 |  | 0.049758 |  | 337.6589 |  | 0 | 0 |  |  | 18
[5 empty] | 1 | SP | 113107121 | Odstranění podkladu pl do 50 m2 z kameniva drceného tl 100 mm | m2 | 18.8 | 0 | 18.8 | 0 |  | 0 | 0.17 | 3.196 | 21 | 0 | 0 |  |  | 1
[7 empty] | Plný popis: | Odstranění podkladů nebo krytů s přemístěním hmot na skládku na vzdálenost do 3 m nebo s naložením na dopravní prostředek v ploše jednotlivě do 50 m2 z kameniva hrubého drceného, o tl. vrstvy do 100 mm
[5 empty] | 2 | SP | 113107162 | Odstranění podkladu pl přes 50 do 200 m2 z kameniva drceného tl 200 mm | m2 | 57.6 | 0 | 57.6 | 0 |  | 0 | 0.29 | 16.704 | 21 | 0 | 0 |  |  | 1
[7 empty] | Plný popis: | Odstranění podkladů nebo krytů s přemístěním hmot na skládku na vzdálenost do 20 m nebo s naložením na dopravní prostředek v ploše jednotlivě přes 50 m2 do 200 m2 z kameniva hrubého drceného, o tl. vrstvy přes 100 do 200 mm
[7 empty] | Výkaz výměr: | chodník ; 57,6 |  |  |  | 57.6 | [5 empty] | _
[5 empty] | 3 | SP | 113107182 | Odstranění podkladu pl přes 50 do 200 m2 živičných tl 100 mm | m2 | 57.6 | 0 | 57.6 | 0 |  | 0 | 0.22 | 12.672 | 21 | 0 | 0 |  |  | 1
[7 empty] | Plný popis: | Odstranění podkladů nebo krytů s přemístěním hmot na skládku na vzdálenost do 20 m nebo s naložením na dopravní prostředek v ploše jednotlivě přes 50 m2 do 200 m2 živičných, o tl. vrstvy přes 50 do 100 mm
[7 empty] | Výkaz výměr: | chodník ; 57,6 |  |  |  | 57.6 | [5 empty] | _
[5 empty] | 4 | SP | 113107224 | Odstranění podkladu pl přes 200 m2 z kameniva drceného tl 400 mm | m2 | 255.5 | 0 | 255.5 | 0 |  | 0 | 0.58 | 148.19 | 21 | 0 | 0 |  |  | 1
[7 empty] | Plný popis: | Odstranění podkladů nebo krytů s přemístěním hmot na skládku na vzdálenost do 20 m nebo s naložením na dopravní prostředek v ploše jednotlivě přes 200 m2 z kameniva hrubého drceného, o tl. vrstvy přes 300 do 400 mm
[7 empty] | Výkaz výměr: | vozovka ; 255,5 |  |  |  | 255.5 | [5 empty] | _
[5 empty] | 5 | SP | 113107242 | Odstranění podkladu pl přes 200 m2 živičných tl 100 mm | m2 | 255.5 | 0 | 255.5 | 0 |  | 0 | 0.22 | 56.21 | 21 | 0 | 0 |  |  | 1
[7 empty] | Plný popis: | Odstranění podkladů nebo krytů s přemístěním hmot na skládku na vzdálenost do 20 m nebo s naložením na dopravní prostředek v ploše jednotlivě přes 200 m2 živičných, o tl. vrstvy přes 50 do 100 mm
[7 empty] | Výkaz výměr: | vozovka ; 255,5 |  |  |  | 255.5 | [5 empty] | _
[5 empty] | 6 | SP | 113154232 | Frézování živičného krytu tl 40 mm pl do 1000 m2 bez překážek v trase | m2 | 573.8 | 0 | 829.3 | 0 | 6e-05 | 0.049758 | 0.103 | 85.4179 | 21 | 0 | 0 |  |  | 1
[7 empty] | Plný popis: | Frézování živičného podkladu nebo krytu s naložením na dopravní prostředek plochy přes 500 do 1 000 m2 bez překážek v trase pruhu šířky přes 1 m do 2 m, tloušťky vrstvy 40 mm
[5 empty] | 7 | SP | 113202111 | Vytrhání obrub krajníků obrubníků stojatých | m | 65.4 | 0 | 65.4 | 0 |  | 0 | 0.205 | 13.407 | 21 | 0 | 0 |  |  | 1
[7 empty] | Plný popis: | Vytrhání obrub s vybouráním lože, s přemístěním hmot na skládku na vzdálenost do 3 m nebo s naložením na dopravní prostředek z krajníků nebo obrubníků stojatých
[7 empty] | Výkaz výměr: | 4,6+60,8 |  |  |  | 65.4 | [5 empty] | _
[5 empty] | 8 | SP | 113204111 | Vytrhání obrub záhonových | m | 12.5 | 0 | 12.5 | 0 |  | 0 | 0.04 | 0.5 | 21 | 0 | 0 |  |  | 1
[7 empty] | Plný popis: | Vytrhání obrub s vybouráním lože, s přemístěním hmot na skládku na vzdálenost do 3 m nebo s naložením na dopravní prostředek záhonových
[5 empty] | 9 | SP | 919735112 | Řezání stávajícího živičného krytu hl do 100 mm | m | 25.5 | 0 | 25.5 | 0 |  | 0 |  | 0 | 21 | 0 | 0 |  |  | 1
[7 empty] | Plný popis: | Řezání stávajícího živičného krytu nebo podkladu hloubky přes 50 do 100 mm
[5 empty] | 10 | SP | 966006132 | Odstranění značek dopravních nebo orientačních se sloupky s betonovými patkami | kus | 2 | 0 | 2 | 0 |  | 0 | 0.082 | 0.164 | 21 | 0 | 0 |  |  | 1
[7 empty] | Plný popis: | Odstranění dopravních nebo orientačních značek se sloupkem s uložením hmot na vzdálenost do 20 m nebo s naložením na dopravní prostředek, se zásypem jam a jeho zhutněním s betonovou patkou
[5 empty] | 11 | SP | 966006211 | Odstranění svislých dopravních značek ze sloupů, sloupků nebo konzol | kus | 2 | 0 | 2 | 0 |  | 0 | 0.004 | 0.008 | 21 | 0 | 0 |  |  | 1
[7 empty] | Plný popis: | Odstranění (demontáž) svislých dopravních značek s odklizením materiálu na skládku na vzdálenost do 20 m nebo s naložením na dopravní prostředek ze sloupů, sloupků nebo konzol
[5 empty] | 12 | SP | 966008212 | Bourání odvodňovacího žlabu z betonových příkopových tvárnic š do 800 mm | m | 3.4 | 0 | 3.4 | 0 |  | 0 | 0.35 | 1.19 | 21 | 0 | 0 |  |  | 1
[7 empty] | Plný popis: | Bourání odvodňovacího žlabu s odklizením a uložením vybouraného materiálu na skládku na vzdálenost do 10 m nebo s naložením na dopravní prostředek z betonových příkopových tvárnic nebo desek šířky přes 500 do 800 mm
[5 empty] | 13 | SP | 997221551 | Vodorovná doprava suti ze sypkých materiálů do 1 km | t | 311.342 | 0 | 311.342 | 0 |  | 0 |  | 0 | 21 | 0 | 0 |  |  | 1
[7 empty] | Plný popis: | Vodorovná doprava suti bez naložení, ale se složením a s hrubým urovnáním ze sypkých materiálů, na vzdálenost do 1 km
[5 empty] | 14 | SP | 997221559 | Příplatek ZKD 1 km u vodorovné dopravy suti ze sypkých materiálů | t | 9028.918 | 0 | 9028.918 | 0 |  | 0 |  | 0 | 21 | 0 | 0 |  |  | 1
[7 empty] | Plný popis: | Vodorovná doprava suti bez naložení, ale se složením a s hrubým urovnáním Příplatek k ceně za každý další i započatý 1 km přes 1 km
[7 empty] | Výkaz výměr: | skládka Chocovice ; 311,342*29 |  |  |  | 9028.918 | [5 empty] | _
[5 empty] | 15 | SP | 997221611 | Nakládání suti na dopravní prostředky pro vodorovnou dopravu | t | 311.342 | 0 | 311.342 | 0 |  | 0 |  | 0 | 21 | 0 | 0 |  |  | 1
[7 empty] | Plný popis: | Nakládání na dopravní prostředky pro vodorovnou dopravu suti
[7 empty] | Výkaz výměr: | 1,862+127,983+181,497 |  |  |  | 311.342 | [5 empty] | _
[5 empty] | 16 | SP | 997221815 | Poplatek za uložení betonového odpadu na skládce (skládkovné) | t | 1.862 | 0 | 1.862 | 0 |  | 0 |  | 0 | 21 | 0 | 0 |  |  | 1
[7 empty] | Plný popis: | Poplatek za uložení stavebního odpadu na skládce (skládkovné) betonového
[7 empty] | Výkaz výměr: | 0,5+0,164+0,008+1,19 |  |  |  | 1.862 | [5 empty] | _
[5 empty] | 17 | SP | 997221845 | Poplatek za uložení odpadu z asfaltových povrchů na skládce (skládkovné) | t | 127.983 | 0 | 127.983 | 0 |  | 0 |  | 0 | 21 | 0 | 0 |  |  | 1
[7 empty] | Plný popis: | Poplatek za uložení stavebního odpadu na skládce (skládkovné) z asfaltových povrchů
[7 empty] | Výkaz výměr: | 12,672+56,21+59,101 |  |  |  | 127.983 | [5 empty] | _
[5 empty] | 18 | SP | 997221855 | Poplatek za uložení odpadu z kameniva na skládce (skládkovné) | t | 181.497 | 0 | 181.497 | 0 |  | 0 |  | 0 | 21 | 0 | 0 |  |  | 1
[7 empty] | Plný popis: | Poplatek za uložení stavebního odpadu na skládce (skládkovné) z kameniva
[7 empty] | Výkaz výměr: | 13,407+148,19+3,196+16,704 |  |  |  | 181.497 | [5 empty] | _
_
_
[8 empty] | SO 101: Stavební úprava |  |  |  |  | 0 |  | 314.9697 |  | 0 |  | 0 | 0 |  |  | 38
[8 empty] | 001: Zemní práce |  |  |  |  | 0 |  | 31.6345 |  | 0 |  | 0 | 0 |  |  | 11
[5 empty] | 1 | H | 00572470 | Osivo směs travní univerzál | kg | 5.514 | 0 | 5.514 | 0 | 0.001 | 0.005514 |  | 0 | 21 | 0 | 0 |  |  | 1
[7 empty] | Plný popis: | Osivo směs travní univerzál
[7 empty] | Výkaz výměr: | 183,8*0,03 |  |  |  | 5.514 | [5 empty] | _
[5 empty] | 2 | H | 10364101 | Zemina pro terénní úpravy - ornice | t | 5.16 | 0 | 5.16 | 0 | 1 | 5.16 |  | 0 | 21 | 0 | 0 |  |  | 1
[7 empty] | Plný popis: | Zemina pro terénní úpravy - ornice
[7 empty] | Výkaz výměr: | (183,8*0,15-24,345)*1,6 |  |  |  | 5.16 | [5 empty] | _
[5 empty] | 3 | SP | 162201102 | Vodorovné přemístění do 50 m výkopku/sypaniny z horniny tř. 1 až 4 | m3 | 24.345 | 0 | 24.345 | 0 |  | 0 |  | 0 | 21 | 0 | 0 |  |  | 1
[7 empty] | Plný popis: | Vodorovné přemístění výkopku nebo sypaniny po suchu na obvyklém dopravním prostředku, bez naložení výkopku, avšak se složením bez rozhrnutí z horniny tř. 1 až 4 na vzdálenost přes 20 do 50 m
[7 empty] | Výkaz výměr: | ornice ; 24,345 |  |  |  | 24.345 | [5 empty] | _
[5 empty] | 4 | SP | 167101102 | Nakládání výkopku z hornin tř. 1 až 4 přes 100 m3 | m3 | 24.345 | 0 | 24.345 | 0 |  | 0 |  | 0 | 21 | 0 | 0 |  |  | 1
[7 empty] | Plný popis: | Nakládání, skládání a překládání neulehlého výkopku nebo sypaniny nakládání, množství přes 100 m3, z hornin tř. 1 až 4
[7 empty] | Výkaz výměr: | ornice ; 24,345 |  |  |  | 24.345 | [5 empty] | _
[5 empty] | 5 | SP | 174101101 | Zásyp jam, šachet rýh nebo kolem objektů sypaninou se zhutněním | m3 | 14.705 | 0 | 14.705 | 0 |  | 0 |  | 0 | 21 | 0 | 0 |  |  | 1
[7 empty] | Plný popis: | Zásyp sypaninou z jakékoliv horniny s uložením výkopku ve vrstvách se zhutněním jam, šachet, rýh nebo kolem objektů v těchto vykopávkách
[7 empty] | Výkaz výměr: | dosyp ; 8,7*0,15 |  |  |  | 1.305 | [5 empty] | _
[8 empty] | 13,4 |  |  |  | 13.4 | [5 empty] | _
[5 empty] | 6 | SP | 181102302 | Úprava pláně v zářezech se zhutněním | m2 | 248.7 | 0 | 248.7 | 0 |  | 0 |  | 0 | 21 | 0 | 0 |  |  | 1
[7 empty] | Plný popis: | Úprava pláně na stavbách dálnic v zářezech mimo skalních se zhutněním
[7 empty] | Výkaz výměr: | 76,2+144+9,4+16,9+2,2 |  |  |  | 248.7 | [5 empty] | _
[5 empty] | 7 | SP | 181301102 | Rozprostření ornice tl vrstvy do 150 mm pl do 500 m2 v rovině nebo ve svahu do 1:5 | m2 | 183.8 | 0 | 183.8 | 0 |  | 0 |  | 0 | 21 | 0 | 0 |  |  | 1
[7 empty] | Plný popis: | Rozprostření a urovnání ornice v rovině nebo ve svahu sklonu do 1:5 při souvislé ploše do 500 m2, tl. vrstvy přes 100 do 150 mm
[5 empty] | 8 | SP | 181411121 | Založení lučního trávníku výsevem plochy do 1000 m2 v rovině a ve svahu do 1:5 | m2 | 183.8 | 0 | 183.8 | 0 |  | 0 |  | 0 | 21 | 0 | 0 |  |  | 1
[7 empty] | Plný popis: | Založení trávníku na půdě předem připravené plochy do 1000 m2 výsevem včetně utažení lučního v rovině nebo na svahu do 1:5
[5 empty] | 9 | SP | 185804312 | Zalití rostlin vodou plocha přes 20 m2 | m3 | 27.57 | 0 | 27.57 | 0 |  | 0 |  | 0 | 21 | 0 | 0 |  |  | 1
[7 empty] | Plný popis: | Zalití rostlin vodou plochy záhonů jednotlivě přes 20 m2
[7 empty] | Výkaz výměr: | 183,8*0,15 |  |  |  | 27.57 | [5 empty] | _
[5 empty] | 10 | H | 58331200 | Štěrkopísek netříděný zásypový materiál | t | 24.12 | 0 | 24.12 | 0 | 1 | 24.12 |  | 0 | 21 | 0 | 0 |  |  | 1
[7 empty] | Plný popis: | Štěrkopísek netříděný zásypový materiál
[7 empty] | Výkaz výměr: | 13,4*1,8 |  |  |  | 24.12 | [5 empty] | _
[5 empty] | 11 | H | 58344198 | Štěrkodrť žula, frakce 0-63 | t | 2.349 | 0 | 2.349 | 0 | 1 | 2.349 |  | 0 | 21 | 0 | 0 |  |  | 1
[7 empty] | Plný popis: | Štěrkodrť žula,rula frakce 0-63
[7 empty] | Výkaz výměr: | 8,7*0,15*1,8 |  |  |  | 2.349 | [5 empty] | _
_
[8 empty] | 003: Svislé konstrukce |  |  |  |  | 0 |  | 0.36508 |  | 0 |  | 0 | 0 |  |  | 1
[5 empty] | 1 | SP | 355341111 | Žlaby stok z betonu tř. C 25/30 -otevřený výkop | m3 | 0.15 | 0 | 0.15 | 0 | 2.4339 | 0.36508 |  | 0 | 21 | 0 | 0 |  |  | 1
[7 empty] | Plný popis: | Stokové žlaby z betonu tř. C 25/30 v otevřeném výkopu nebo stoce tětivy délky do 500 mm
[7 empty] | Výkaz výměr: | 1*0,15 |  |  |  | 0.15 | [5 empty] | _
_
[8 empty] | 005: Komunikace |  |  |  |  | 0 |  | 229.1171 |  | 0 |  | 0 | 0 |  |  | 13
[5 empty] | 1 | SP | 564851111 | Podklad ze štěrkodrtě ŠD 0-32 tl 150 mm | m2 | 153.4 | 0 | 153.4 | 0 | 0.27994 | 42.9428 |  | 0 | 21 | 0 | 0 |  |  | 1
[7 empty] | Plný popis: | Podklad ze štěrkodrti ŠD s rozprostřením a zhutněním, po zhutnění tl. 150 mm
[7 empty] | Výkaz výměr: | chodník ; 144+9,4 |  |  |  | 153.4 | [5 empty] | _
[5 empty] | 2 | SP | 564861111 | Podklad ze štěrkodrtě ŠD 0-32 tl 200 mm | m2 | 95.3 | 0 | 95.3 | 0 | 0.378 | 36.0234 |  | 0 | 21 | 0 | 0 |  |  | 1
[7 empty] | Plný popis: | Podklad ze štěrkodrti ŠD s rozprostřením a zhutněním, po zhutnění tl. 200 mm
[7 empty] | Výkaz výměr: | vozovka ; 76,2 |  |  |  | 76.2 | [5 empty] | _
[8 empty] | sjezd ; 16,9+2,2 |  |  |  | 19.1 | [5 empty] | _
[5 empty] | 3 | SP | 564911411 | Podklad z asfaltového recyklátu tl 50 mm | m2 | 144 | 0 | 144 | 0 | 0.06 | 8.64 |  | 0 | 21 | 0 | 0 |  |  | 1
[7 empty] | Plný popis: | Podklad nebo podsyp z asfaltového recyklátu s rozprostřením a zhutněním, po zhutnění tl. 50 mm
[7 empty] | Výkaz výměr: | chodník ; 144 |  |  |  | 144 | [5 empty] | _
[5 empty] | 4 | SP | 564952111 | Podklad z mechanicky zpevněného kameniva MZK tl 150 mm | m2 | 95.3 | 0 | 95.3 | 0 | 0.3719 | 35.4421 |  | 0 | 21 | 0 | 0 |  |  | 1
[7 empty] | Plný popis: | Podklad z mechanicky zpevněného kameniva MZK (minerální beton) s rozprostřením a s hutněním, po zhutnění tl. 150 mm
[7 empty] | Výkaz výměr: | vozovka ; 76,2 |  |  |  | 76.2 | [5 empty] | _
[8 empty] | sjezd ; 16,9+2,2 |  |  |  | 19.1 | [5 empty] | _
[5 empty] | 5 | SP | 565145121 | Asfaltový beton vrstva podkladní ACP 16 (obalované kamenivo OKS) tl 60 mm š přes 3 m | m2 | 93.1 | 0 | 93.1 | 0 | 0.15826 | 14.734 |  | 0 | 21 | 0 | 0 |  |  | 1
[7 empty] | Plný popis: | Asfaltový beton vrstva podkladní ACP 16 (obalované kamenivo střednězrnné - OKS) s rozprostřením a zhutněním v pruhu šířky přes 3 m, po zhutnění tl. 60 mm
[7 empty] | Výkaz výměr: | vozovka ; 76,2 |  |  |  | 76.2 | [5 empty] | _
[8 empty] | sjezd ; 16,9 |  |  |  | 16.9 | [5 empty] | _
[5 empty] | 6 | SP | 573111111 | Postřik živičný infiltrační s posypem z asfaltu množství do 0,60 kg/m2 | m2 | 816.9 | 0 | 816.9 | 0 | 0.00561 | 4.5828 |  | 0 | 21 | 0 | 0 |  |  | 1
[7 empty] | Plný popis: | Postřik infiltrační PI z asfaltu silničního s posypem kamenivem, v množství 0,60 kg/m2
[7 empty] | Výkaz výměr: | po frézování ; 573,8 |  |  |  | 573.8 | [5 empty] | _
[8 empty] | vozovka ; 76,2 |  |  |  | 76.2 | [5 empty] | _
[8 empty] | sjezd ; 16,9 |  |  |  | 16.9 | [5 empty] | _
[8 empty] | ostatní ; 150 |  |  |  | 150 | [5 empty] | _
[5 empty] | 7 | SP | 577133111 | Asfaltový beton vrstva obrusná ACO 8 (ABJ) tl 40 mm š do 3 m z nemodifikovaného asfaltu | m2 | 144 | 0 | 144 | 0 | 0.10373 | 14.9371 |  | 0 | 21 | 0 | 0 |  |  | 1
[7 empty] | Plný popis: | Asfaltový beton vrstva obrusná ACO 8 (ABJ) s rozprostřením a se zhutněním z nemodifikovaného asfaltu v pruhu šířky do 3 m, po zhutnění tl. 40 mm
[7 empty] | Výkaz výměr: | chodník ; 144 |  |  |  | 144 | [5 empty] | _
[5 empty] | 8 | SP | 577134121 | Asfaltový beton vrstva obrusná ACO 11 (ABS) tř. I tl 40 mm š přes 3 m z nemodifikovaného asfaltu | m2 | 666.9 | 0 | 666.9 | 0 | 0.10373 | 69.1775 |  | 0 | 21 | 0 | 0 |  |  | 1
[7 empty] | Plný popis: | Asfaltový beton vrstva obrusná ACO 11 (ABS) s rozprostřením a se zhutněním z nemodifikovaného asfaltu v pruhu šířky přes 3 m tř. I, po zhutnění tl. 40 mm
[7 empty] | Výkaz výměr: | po frézování ; 573,8 |  |  |  | 573.8 | [5 empty] | _
[8 empty] | vozovka ; 76,2 |  |  |  | 76.2 | [5 empty] | _
[8 empty] | sjezd ; 16,9 |  |  |  | 16.9 | [5 empty] | _
[5 empty] | 9 | H | 59245267 | Dlažba betonová zámková pro nevidomé tl.8cm barevná | m2 | 2.2 | 3 | 2.266 | 0 | 0.131 | 0.29685 |  | 0 | 21 | 0 | 0 |  |  | 1
[7 empty] | Plný popis: | Dlažba skladebná betonová základní pro nevidomé 20 x 10 x 6 cm barevná
[5 empty] | 10 | H | 59245309 | Dlažba betonová zámková pro nevidomé tl.6cm barevná | m2 | 9.4 | 3 | 9.682 | 0 | 0.131 | 1.2683 |  | 0 | 21 | 0 | 0 |  |  | 1
[7 empty] | Plný popis: | Dlažba skladebná betonová základní pro nevidomé 20 x 10 x 6 cm přírodní
[5 empty] | 11 | SP | 596211120 | Kladení zámkové dlažby komunikací pro pěší tl 60 mm skupiny B pl do 50 m2 | m2 | 9.4 | 0 | 9.4 | 0 | 0.08425 | 0.79195 |  | 0 | 21 | 0 | 0 |  |  | 1
[7 empty] | Plný popis: | Kladení dlažby z betonových zámkových dlaždic komunikací pro pěší s ložem z kameniva těženého nebo drceného tl. do 40 mm, s vyplněním spár s dvojitým hutněním, vibrováním a se smetením přebytečného materiálu na krajnici tl. 60 mm skupiny B, pro plochy do 50 m2
[7 empty] | Výkaz výměr: | chodník ; 9,4 |  |  |  | 9.4 | [5 empty] | _
[5 empty] | 12 | SP | 596211220 | Kladení zámkové dlažby komunikací pro pěší tl 80 mm skupiny B pl do 50 m2 | m2 | 2.2 | 0 | 2.2 | 0 | 0.08565 | 0.18843 |  | 0 | 21 | 0 | 0 |  |  | 1
[7 empty] | Plný popis: | Kladení dlažby z betonových zámkových dlaždic komunikací pro pěší s ložem z kameniva těženého nebo drceného tl. do 40 mm, s vyplněním spár s dvojitým hutněním, vibrováním a se smetením přebytečného materiálu na krajnici tl. 80 mm skupiny B, pro plochy do 50 m2
[7 empty] | Výkaz výměr: | sjezd ; 2,2 |  |  |  | 2.2 | [5 empty] | _
[5 empty] | 13 | SP | 599141111 | Vyplnění spár mezi silničními dílci živičnou zálivkou | m | 25.5 | 0 | 25.5 | 0 | 0.0036 | 0.0918 |  | 0 | 21 | 0 | 0 |  |  | 1
[7 empty] | Plný popis: | Vyplnění spár mezi silničními dílci jakékoliv tloušťky živičnou zálivkou
_
[8 empty] | 008: Trubní vedení |  |  |  |  | 0 |  | 0.73188 |  | 0 |  | 0 | 0 |  |  | 2
[5 empty] | 1 | SP | 899331111 | Výšková úprava uličního vstupu nebo vpusti do 200 mm poklopu | kus | 1 | 0 | 1 | 0 | 0.4208 | 0.4208 |  | 0 | 21 | 0 | 0 |  |  | 1
[7 empty] | Plný popis: | Výšková úprava uličního vstupu nebo vpusti do 200 mm zvýšením poklopu
[5 empty] | 2 | SP | 899431111 | Výšková úprava uličního vstupu nebo vpusti do 200 mm krycího hrnce, šoupěte nebo hydrantu | kus | 1 | 0 | 1 | 0 | 0.31108 | 0.31108 |  | 0 | 21 | 0 | 0 |  |  | 1
[7 empty] | Plný popis: | Výšková úprava uličního vstupu nebo vpusti do 200 mm zvýšením krycího hrnce, šoupěte nebo hydrantu bez úpravy armatur
_
[8 empty] | 009: Ostatní konstrukce a práce |  |  |  |  | 0 |  | 53.1211 |  | 0 |  | 0 | 0 |  |  | 10
[5 empty] | 1 | H | 40444112 | Značka dopravní svislá dle PD | kus | 3 | 0 | 3 | 0 | 0.002 | 0.006 |  | 0 | 21 | 0 | 0 |  |  | 1
[7 empty] | Plný popis: | Značka dopravní svislá reflexní zákazová B AL- NK 700 mm
[5 empty] | 2 | H | 40444204 | Značka dopravní svislá dle PD -dodatková | kus | 1 | 0 | 1 | 0 | 0.0014 | 0.0014 |  | 0 | 21 | 0 | 0 |  |  | 1
[7 empty] | Plný popis: | Značka dopravní svislá reflexní zákazová C AL- 3M 500 mm
[5 empty] | 3 | H | 40445225 | Sloupek Zn 60 - 350 | kus | 3 | 0 | 3 | 0 | 0.0061 | 0.0183 |  | 0 | 21 | 0 | 0 |  |  | 1
[7 empty] | Plný popis: | Sloupek Zn 60 - 350
[5 empty] | 4 | H | 59217314 | Obrubník betonový zahradní přírodní šedá 50x8x25 cm | kus | 154 | 0 | 154 | 0 | 0.0213 | 3.2802 |  | 0 | 21 | 0 | 0 |  |  | 1
[7 empty] | Plný popis: | Obrubník betonový zahradní přírodní šedá 50x8x25 cm
[7 empty] | Výkaz výměr: | 77*2 |  |  |  | 154 | [5 empty] | _
[5 empty] | 5 | H | 59217468 | Obrubník betonový silniční nájezdový 100x15x15 cm přírodní | kus | 8 | 0 | 8 | 0 | 0.0483 | 0.3864 |  | 0 | 21 | 0 | 0 |  |  | 1
[7 empty] | Plný popis: | Obrubník betonový silniční nájezdový vibrolisovaný 100x15x15 cm
[5 empty] | 6 | H | 59217504 | Obrubník betonový 100x15x25 cm, přírodní | kus | 166 | 0 | 166 | 0 | 0.086 | 14.276 |  | 0 | 21 | 0 | 0 |  |  | 1
[7 empty] | Plný popis: | Obrubník betonový přírodní, 100x15/12x25 cm
[5 empty] | 7 | SP | 914111111 | Montáž svislé dopravní značky do velikosti 1 m2 objímkami na sloupek nebo konzolu | kus | 4 | 0 | 4 | 0 | 0.0007 | 0.0028 |  | 0 | 21 | 0 | 0 |  |  | 1
[7 empty] | Plný popis: | Montáž svislé dopravní značky základní velikosti do 1 m2 objímkami na sloupky nebo konzoly
[5 empty] | 8 | SP | 914511112 | Montáž sloupku dopravních značek délky do 3,5 m s betonovým základem a patkou | kus | 3 | 0 | 3 | 0 | 0.11241 | 0.33723 |  | 0 | 21 | 0 | 0 |  |  | 1
[7 empty] | Plný popis: | Montáž sloupku dopravních značek délky do 3,5 m do hliníkové patky
[5 empty] | 9 | SP | 916131213 | Osazení silničního obrubníku betonového stojatého s boční opěrou do lože z betonu prostého | m | 174 | 0 | 174 | 0 | 0.1554 | 27.0396 |  | 0 | 21 | 0 | 0 |  |  | 1
[7 empty] | Plný popis: | Osazení silničního obrubníku betonového se zřízením lože, s vyplněním a zatřením spár cementovou maltou stojatého s boční opěrou z betonu prostého tř. C 12/15, do lože z betonu prostého téže značky
[7 empty] | Výkaz výměr: | 166+8 |  |  |  | 174 | [5 empty] | _
[5 empty] | 10 | SP | 916331112 | Osazení zahradního obrubníku betonového do lože z betonu s boční opěrou | m | 77 | 0 | 77 | 0 | 0.10095 | 7.7732 |  | 0 | 21 | 0 | 0 |  |  | 1
[7 empty] | Plný popis: | Osazení zahradního obrubníku betonového s ložem tl. od 50 do 100 mm z betonu prostého tř. C 12/15 s boční opěrou z betonu prostého tř. C 12/15
_
[8 empty] | 099: Přesun hmot HSV |  |  |  |  | 0 |  | 0 |  | 0 |  | 0 | 0 |  |  | 1
[5 empty] | 1 | SP | 998225111 | Přesun hmot pro pozemní komunikace s krytem z kamene, monolitickým betonovým nebo živičným | t | 314.9697 | 0 | 314.9697 | 0 |  | 0 |  | 0 | 21 | 0 | 0 |  |  | 1
[7 empty] | Plný popis: | Přesun hmot pro komunikace s krytem z kameniva, monolitickým betonovým nebo živičným dopravní vzdálenost do 200 m jakékoliv délky objektu
_
_
[8 empty] | VRN: Vedlejší rozpočtové náklady |  |  |  |  | 0 |  | 0 |  | 0 |  | 0 | 0 |  |  | 8
[8 empty] | VRN: Vedlejší rozpočtové náklady |  |  |  |  | 0 |  | 0 |  | 0 |  | 0 | 0 |  |  | 8
[5 empty] | 1 | ON | 011103000 | Geometrický plán | Kč | 1 | 0 | 1 | 0 |  | 0 |  | 0 | 21 | 0 | 0 |  |  | 1
[7 empty] | Plný popis: | Průzkumné, geodetické a projektové práce průzkumné práce geotechnický průzkum bez rozlišení
[5 empty] | 2 | SP | 012002001 | Vytyčení stáv.inženýrských sítí, geodetické vytyčení stavby | kus | 1 | 0 | 1 | 0 |  | 0 |  | 0 | 21 | 0 | 0 |  |  | 1
Plný popis:
[5 empty] | 3 | ON | 012303000 | Geodetické zaměření skutečného provedení stavby | paré | 4 | 0 | 4 | 0 |  | 0 |  | 0 | 21 | 0 | 0 |  |  | 1
[7 empty] | Plný popis: | Průzkumné, geodetické a projektové práce geodetické práce po výstavbě
[5 empty] | 4 | SP | 013244001 | Dokumentace pro realizaci stavby | paré | 4 | 0 | 4 | 0 |  | 0 |  | 0 | 21 | 0 | 0 |  |  | 1
Plný popis:
[5 empty] | 5 | SP | 013254001 | Dokumentace skutečného provedení stavby | paré | 4 | 0 | 3 | 0 |  | 0 |  | 0 | 21 | 0 | 0 |  |  | 1
Plný popis:
[5 empty] | 6 | SP | 015000001 | Informační tabule po dobu výstavby | kus | 2 | 0 | 2 | 0 |  | 0 |  | 0 | 21 | 0 | 0 |  |  | 1
Plný popis:
[5 empty] | 7 | ON | 030001000 | Zařízení staveniště | Kč | 1 | 0 | 1 | 0 |  | 0 |  | 0 | 21 | 0 | 0 |  |  | 1
[7 empty] | Plný popis: | Základní rozdělení průvodních činností a nákladů zařízení staveniště
[5 empty] | 8 | SP | 034403001 | Přechodné dopravní značení vč.projednání POV a DIO | den | 90 | 0 | 90 | 0 |  | 0 |  | 0 | 21 | 0 | 0 |  |  | 1
Plný popis:
_
_
_