## MIS pro pěší
Cenová nabídka na dodávku a montáž místního inforamčního systému pro pěší
Zadavatel | Město Mariánské Lázně
Dodavatel | zde doplňte název vaší společnosti
Jméno | zde doplňte jméno kontakní osoby
Telefon | zde doplňte telefon na kontaktní osobu
Email | zde doplňte email kontaktní osoby
Číslo | Popis | MJ | Množství | JC (CZK) | Celkem (CZK) | Celkem (CZK včetně DPH 21%)
1 | Víčko na sloupek Víčko průměru 70/4-51, žárově zinkováno a lakováno práškovou barvou. Včetně stavěcího šroubu. | ks | 42 | 0 | 0 | 0
2 | Konzola+směrovka pro 1 směr, oboustranná, nerefl. Konzola z trubky průměru 70 délky 160 mm včetně jedné směrovky výšky 120 mm a délky 745 mm. Konzola žárově zinkována a lakována práškovou barvou. Al směrovka lakována práškovou barvou a oboustranně polepena nereflexní fólií. Součástí potřebný nerezový spojovací materiál. | ks | 66 | 0 | 0 | 0
3 | Konzola+směrovka pro 2 směry-180°, oboustranná, nerefl. Konzola z trubky průměru 70 délky 160 mm včetně dvou směrovek výšky 120 mm a délky 745 mm umístěných v úhlu 180°. Konzola žárově zinkována a lakována práškovou barvou. Al směrovky lakovány práškovou barvou a oboustranně polepeny nereflexní fólií. Součástí potřebný nerezový spojovací materiál. | ks | 25 | 0 | 0 | 0
4 | Konzola+směrovka pro 3 směry-90°,oboustranná, nerefl. Konzola z trubky průměru 70 délky 160 mm včetně třech směrovek výšky 120 mm a délky 745 mm umístěných v úhlu 90°. Konzola žárově zinkována a lakována práškovou barvou. Al směrovky lakovány práškovou barvou a oboustranně polepeny nereflexní fólií. Součástí potřebný nerezový spojovací materiál. | ks | 30 | 0 | 0 | 0
5 | Konzola+směrovka pro 2 směry-90°,oboustranná,nerefl. Konzola z trubky průměru 70 délky 160 mm včetně třech směrovek výšky 120 mm a délky 745 mm umístěných v úhlu 90°. Konzola žárově zinkována a lakována práškovou barvou. Al směrovky lakovány práškovou barvou a oboustranně polepeny nereflexní fólií. Součástí potřebný nerezový spojovací materiál. | ks | 31 | 0 | 0 | 0
6 | Konzola+směrovka pro 4 směry-90°,oboustranná,nerefl. Konzola z trubky průměru 70 délky 160 mm včetně čtyř směrovek výšky 120 mm a délky 745 mm umístěných v úhlu 90°. Konzola žárově zinkována a lakována práškovou barvou. Al směrovky lakovány práškovou barvou a oboustranně polepeny nereflexní fólií. Součástí potřebný nerezový spojovací materiál. | ks | 25 | 0 | 0 | 0
7 | Kotevní patka M16 B komplet Svarek ze 4 ks nerezových závitových tyčí M16 pro ukotvení sloupku . Patka je určena k zabetonování, zvyšuje celkovou pevnost betonové patky. Komplet zahrnuje nerezový spojovacího materiál pro uchycení sloupku, tedy 8 ks matice M16, 8 ks podložky M16 a 4 ks plastové krytky. | ks | 42 | 0 | 0 | 0
8 | Mezikus průměr 70x160-120, žárový zinek+lak Mezikus pro vymezení prostoru na případné doplnění další směrovky s konzolou 70/3x160, žárově zinkováno a lakováno práškovou barvou. | ks | 42 | 0 | 0 | 0
9 | Sloup pro 3 patra směrovek, žárový zinek+lak Sloupek svařený z ocelových trubek pr.70 a 60. Na jednom konci navařená čtvercová příruba pro 4 kotevní šrouby M16. Sloup je určen pro 3 patra směrovek. Žárově zinkováno s následným lakováním práškovou barvou. Kotveno do betonové patky 200 mm pod povrchem, výsledná podchodná výška 2500 mm. | ks | 1 | 0 | 0 | 0
10 | Sloup pro 4 patra směrovek, žárový zinek+lak Sloupek svařený z ocelových trubek pr.70 a 60. Na jednom konci navařená čtvercová příruba pro 4 kotevní šrouby M16. Sloup je určen pro 4 patra směrovek. Žárově zinkováno s následným lakováním práškovou barvou. Kotveno do betonové patky 200 mm pod povrchem, výsledná podchodná výška 2500 mm. | ks | 12 | 0 | 0 | 0
11 | Sloup pro 5 pater směrovek, žárový zinek+lak Sloupek svařený z ocelových trubek pr.70 a 60. Na jednom konci navařená čtvercová příruba pro 4 kotevní šrouby M16. Sloup je určen pro 5 pater směrovek. Žárově zinkováno s následným lakováním práškovou barvou. Kotveno do betonové patky 200 mm pod povrchem, výsledná podchodná výška 2500 mm. | ks | 18 | 0 | 0 | 0
12 | Sloup pro 6 pater směrovek, žárový zinek+lak Sloupek svařený z ocelových trubek pr.70 a 60. Na jednom konci navařená čtvercová příruba pro 4 kotevní šrouby M16. Sloup je určen pro 6 pater směrovek. Žárově zinkováno s následným lakováním práškovou barvou. Kotveno do betonové patky 200 mm pod povrchem, výsledná podchodná výška 2500 mm. | ks | 3 | 0 | 0 | 0
13 | Sloup pro 7 pater směrovek, žárový zinek+lak Sloupek svařený z ocelových trubek pr.70 a 60. Na jednom konci navařená čtvercová příruba pro 4 kotevní šrouby M16. Sloup je určen pro 7 pater směrovek. Žárově zinkováno s následným lakováním práškovou barvou. Kotveno do betonové patky 200 mm pod povrchem, výsledná podchodná výška 2500 mm. | ks | 4 | 0 | 0 | 0
14 | Sloup pro 8 pater směrovek, žárový zinek+lak Sloupek svařený z ocelových trubek pr.70 a 60. Na jednom konci navařená čtvercová příruba pro 4 kotevní šrouby M16. Sloup je určen pro 8 pater směrovek. Žárově zinkováno s následným lakováním práškovou barvou. Kotveno do betonové patky 200 mm pod povrchem, výsledná podchodná výška 2500 mm. | ks | 4 | 0 | 0 | 0
15 | Výkop abetonáž základové patky | ks | 42 | 0 | 0 | 0
16 | Recyklace a odvoz výkopku | Ks | 42 | 0 | 0 | 0
17 | Montáž směrovky na sloupek | Ks | 174 | 0 | 0 | 0
18 | Náklady na dopravu | ks | 1 | 0 | 0 | 0
| CELKEM |  |  |  | 0 | 0
Dne
Zpracoval