## List1
MK Mariánské Lázně 2019 - OPRAVY CHODNÍKŮ
3. | CHODNÍK v LIBUŠINĚ a ŽIŽKOVĚ ulici |  | CHODNÍK - úseky 39 + 23 + 2 + 3,5 + 90 + 44,5m x š. 2,00 - 2,20m
1 |  | D.I.O. - dopravně inženýrské opatření, převedení pěších, zábrany | kpl | 1
2 |  | odstranění asfaltového krytu v tl.50mm s naložením na dopravní prostředky | m2 | 404
3 |  | odvoz vybouraného materiálu do 30km na skládku | t | 54.54
4 |  | uložení asfaltových ker na skládce vč.poplatku | t | 54.54
5 |  | odstranění podkladu z degradovaného kameniva v tl.200mm | m2 | 404
6 |  | odvoz na skládku do 20km - degradované kamenivo, zemina | t | 161.6
7 |  | uložení s poplatkem na skládce - degradované kamenivo, nebo zemina | t | 161.6
8 |  | vytrhání obrubníku chodníkového betonového mezi chodníkem a zelení, vč.naložení | m | 228
9 |  | odvoz vybouraných bet.obrub - suti na skládku do 30km | t | 16.53
10 |  | uložení vybouraných obrub na skládce - betonová suť - poplatek | t | 16.53
11 |  | výšková a směrová úprava silničních žulových obrub - vybourání, a znovuosazení, vč.likvidace nepoužitelných, které budou nahrazeny | m | 14
12 |  | dovoz náhradních žulových obrub z deponie TaDS, úprava zařezáním | m | 4
13 |  | úprava vně silniční obruby do komunikace, vč.zařezání, doasfaltování s podkladem, komůrkové zálivky v š.do 0,5m | m | 14
14 |  | osazení nové betonové chodníkové obruby do lože z betonu se zapřením | m | 228
15 |  | SPC - obrubník chodníkový 200/50 /500 - dodání | ks | 478
16 |  | úprava pláně se zhutněním | m2 | 404
17 |  | podklad ze štěrkodrti fr.0/32 tl.200mm | m2 | 404
18 |  | asfaltový kryt ACO 8, tl.50mm nemodifikovaný | m2 | 404
19 |  | komůrková zálivka v napojení na stávající asf.kryt | m | 30
20 |  | terénní úprava v š=1,0m za obrubou do zeleně, vč.uhrabání a osetí | m2 | 228
21 |  | přesun hmot, VRN, zábory | clk | 1
celkem bez daně:
4. | Dlážděný CHODNÍK k zastávce MHD v LIBUŠINĚ ulici |  | CHODNÍK celková plocha 221m2
1 |  | D.I.O. - dopravně inženýrské opatření, převedení pěších, zábrany | kpl | 1
2 |  | odstranění asfaltového krytu v tl.50mm s naložením na dopravní prostředky | m2 | 215
3 |  | odvoz vybouraného materiálu do 30km na skládku - asfaltové kry | t | 30.277
4 |  | uložení asfaltových ker na skládce vč.poplatku | t | 30.277
5 |  | odstranění betonového krytu nebo podkladu v tl.100mm | m2 | 10 | plocha zastávky
6 |  | odvoz vybouraného materiálu do 30km na skládku - betonové kry (suť) | t | 2.4
7 |  | uložení betonových ker na skládce vč.poplatku | t | 2.4
8 |  | odstranění podkladu z degradovaného kameniva v tl.250mm | m2 | 225
9 |  | odvoz na skládku do 20km - degradované kamenivo, zemina | t | 112.5
10 |  | uložení s poplatkem na skládce - degradované kamenivo, nebo zemina | t | 112.5
11 |  | vytrhání obrubníku chodníkového betonového mezi chodníkem a zelení, vč.naložení | m | 85
12 |  | odvoz vybouraných bet.obrub - suti na skládku do 30km | t | 10.2
13 |  | uložení vybouraných obrub na skládce - betonová suť - poplatek | t | 10.2
14 |  | osazení nové betonové chodníkové obruby do lože z betonu se zapřením | m | 85
15 |  | SPC - obrubník chodníkový 200/50/500 - dodání | ks | 178.5 | vč.ztratného a prořezu 5%
16 |  | úprava pláně se zhutněním | m2 | 238.6
17 |  | podklad ze štěrkodrti fr.0/32 tl.200mm | m2 | 225
18 |  | lože pod dlažbu - kladecí vrstva z drti fr.2/5mm, tl.40mm | m2 | 225
19 |  | kladení dlažby betonové h=60mm, do lože z drti, vč.dořezů ve skladbě | m2 | 221
20 | SPC | dlažba betonová pochozí např. 200/100/60mm, přírodní | m2 | 236.5 | vč.prořezu, ztratného 5%
21 |  | terénní úprava v š=0,5m za obrubou do zeleně, vč.uhrabání a osetí | m2 | 68
22 |  | přesun hmot, VRN, zábory | clk | 1
celkem bez daně: