## obecne
Rekonstrukce klubovny na byt - 6.NP
Obecné požadavky
Nedílnou součástí podkladů je textová a výkresová část dokumentace. V případě rozporů a nejaností má přednost před soupisem prací a dodávek
Součástí prací a dodávky jsou rovněž všecny provozní a funkční zkoušky, které budou doloženy příslušnými protokoly
Záchodová mísa musí být osazena v osové vzdálenosti 450 mm od boční stěny. Mezi čelem záchodové mísy a zadní stěnou místnosti musí být nejméně 700 mm. Horní hrana sedátka záchodové mísy musí být ve výši 460 mm nad podlahou. Po obou stranách záchodové mísy budou madla (madlo na straně přístupu sklopné) ve vzájemné vzdálenosti 600 mm a ve výši 800 mm nad podlahou.
sprchová vanička velikosti 900mm x 900mm (čtvrtkruhová nebo pětiboká, výška vaničky do 150mm). Doporučuje se dovybavení sedátkem (sklopným, var.závěsným zavěšeným na vodorovném madle) o rozměrech nejméně 450 mm × 450 mm ve výši 460 mm nad úrovní sprchové vaničky v dosahu ruční sprchy s pákovým ovládáním. Ruční sprcha na straně kolmé ke straně, kde je umístěno sedátko. V místě ruční sprchy se doporučuje vodorovné nebo svislé pevné madlo.
Umyvadlo osazené stojánkovou výtokovou baterií s pákovým ovládáním. Jeho horní hrana musí být ve výšce 800mm. Vedle umývadla svislé madlo délky 500mm.
Ústřední topení zůstává stávající. Radiátory jsou umístěny pod otvory v obvodovém plášti (okna pokoje) Bude proveden nátěr
Větrání nové koupelny nucené, bude vedeno do instalačního jádra, kde bude napojeno na stávající stoupací vedení. Případná digestoř nad kuchyňskou linkou bude recirkulační bez nutnosti odtahu (součástí kuchyňské linky je pouze elektrický dvouvařič). Pokoj je větrán přirozeně přes zimní zahradu okenními otvory. Zvláštní větrání předsíně se nenavrhuje
Zdravotně technické instalace: budou napojeny přes měřáky na stoupací vedení studené a teplé užitkové vody a kanalizace v instalační šachtě. Jedná se o připojení stojánkové dřezové baterie, umývadlové a sprchové baterie a přívodu vody ke splachovací nádržce. Na stoupací kanalizační potrubí bude napojen dřez, záchodová mísa, umývadlo a sprchová vanička. Připraveno bude napojení pračky na rozvod studené vody a kanalizaci. Rozvody v koupelně jsou navrženy v instalační SDK předstěně nad podlahou tak, aby nebylo zasahováno do bytové jednotky na úrovni 5.NP
Elektroinstalace: jsou řešeny v souladu s celkovou koncepcí, kdy má každá provozní jednotka (zde byt) svoji pojistkovou skříň umístěnou v chodbě při vstupu do bytu. Zachování polohy rozvaděče bude ověřeno s ohledem na navržené dispoziční změny. Pojistková skříň bude přezbrojena (modernizována) včetně podružného měření spotřeby. Z ní budou napojeny světelné a zásuvkové rozvody, které budou dle potřeby nových dispozic dílče upravovány. Úpravy budou prováděny prostřednictvím instalačních lišt a povrchových krabic, u nově navrhovaných stěn zapuštěných
Podle požadavku zástupce investora je koupelna navržena tak, aby zde bylo možno osadit malou pračku s horním plněním o velikosti cca 850mm x 400mm x 600mm)
Upozornění: zařízení místního rozhlasu by mělo zůstat zachováno, při prohlídce však nebylo nalezeno ovládání místního rozhlasu. Zachován by měl být i požární hlásič na stropě místnosti
Stávající místnost č.624 (zimní zahrada) se dispozičně ani účelově nemění. Při fasádě v rozích dělící stěny zimních zahrad (místnosti č.624 a 624.1) a prosklených obvodových stěn jsou viditelné známky zatékání vlivem poruch střešního pláště a následným vznikem plísní. Není pravděpodobné, že by v dohledné době proběhly stavební práce na dožívající střeše, které by zatékání zabránily. Pokud nebude odstraněna příčina zatékání, budou se problémy opakovat. Jako dočasné (ekonomicky a opticky přijatelné) řešení problému se doporučuje z postižených míst oškrabání stávající omítky, impregnace konstrukce protiplísňovým přípravkem a opětovné omítnutí omítkou s protiplísňovým přípravkem a výmalba
Veškeré práce budou provedeny v souladu s platnými ČSN a předpisy souvisejícími při dodržení veškerých předepsaných bezpečnostních předpisů

## rekapitulace
Rekonstrukce klubovny na byt - 6.NP
Rekapitulace
Kapitola | Práce | Cena
1 | Bourání | 0
2 | Stavební práce | 0
3 | PSV | 0
4 | TZB | 0
0
0
0
Celkem bez DPH |  | 0
DPH 15% |  | 0
Celkem |  | 0

## bourání
Rekonstrukce klubovny na byt - 6.NP
Bourání a demontáže
Pol. | Popis prací | Jednotky | Množství | Cena/jedn. | Cena
1 | Stržení stávající podlahové krytiny (PVC) včetně soklové lišty s následným očištěním povrchu (odstranění zbytků lepidel, apod.) | m2 | 45.452 | 0 | 0
2 | Odstranění stávajících porušených a nepotřebných povrchů stěn (omítky, malby, keramický obklad za kuchyňskou linkou) | m2 | 88.9075 | 0 | 0
3 | Odstranění stávajících porušených povrchů stropů (omítky, malby) | m2 | 45.452 | 0 | 0
4 | Demontáž stávající kuchyňské linky včetně digestoře a elektrického dvouvařiče včetně nadále nevyužitelných připojení na stávající vnitřní rozvody vody, kanalizace a elektro (demontáž světel, zásuvek…) | komplet | 1 | 0 | 0
5 | Demontáž čelní stěny bytového jádra | m2 | 2.5175 | 0 | 0
6 | Demontáž stávajících otevíravých vstupních dveří z patrové chodby do klubovny včetně ocelových zárubní | ks | 1 | 0 | 0
7 | Denontáž připojovacího potrubí ZTI (kanalizace, voda) | komplet | 1 |  | 0
8 | Denontáž bytové rozvodnice, rozvodů a koncových prvků (vypínače, záýsuvky, aj.) | komplet | 1 |  | 0
0
Bourání a demontáže celkem |  |  |  |  | 0

## stavební
Rekonstrukce klubovny na byt - 6.NP
Stavební práce
Pol. | Popis prací | Jednotky | Množství | Cena/jedn. | Cena
1 | dělící příčky TL. 100 MM (Ytong P-200) s nadedveřními systémovými překlady | m2 | 13.25 | 0 | 0
2 | dělící příčky tl. 150 mm (Ytong P-200) | m2 | 3.445 | 0 | 0
3 | SDK předstěny do vlhkého provozu s kotvícími prvky pro osazení zavěšeného WC, umývadla, sklápěcího sedátka a podpůrných madel podle navržené dispozice. Stěny hygienických zařízení musí po konstrukční stránce umožnit kotvení opěrných madel v různých polohách s nosností minimálně 150 kg | m2 | 10.9975 | 0 | 0
4 | povrchy stěn pobytové místnosti a předsíni: omítky a malba se zvýšenou odolností proti otěru v místech bez obkladu, keramický obklad za linkou. Keramické obklady budou doplněny plastovými rohovými a ukončujícími profily | m2 | 96.3805 | 0 | 0
5 | povrchy stěn koupelny: Omítky s protiplísňovou přísadou. Keramické obklady lepené a spárované do výšky 2400 mm doplněny plastovými rohovými a ukončujícími profily. Za sprchovým koutem provedena stěrková hydroizolace AQUAFIN 1K v rozích vyztužena páskou ASO DICHTBAND | m2 | 22.737 | 0 | 0
6 | podlaha pobytové místnosti a předsíně: mechanické očištění, případné vyrovnání, plošně lepené vícevrstvé PVC včetně obvodových dřevěných lišt | m2 | 39.743 | 0 | 0
7 | podlaha koupelny: mechanické očištění, případné vyrovnání, stěrková hydroizolace AQUAFIN 1K v rozích vyztužena páskou ASO DICHTBAND, lepená a spárovaná protiskluzná dlažba, dveřní práh výšky max. 20 mm, styky se stěnami tmeleny akrilátovým tmelem | m2 | 4.125 | 0 | 0
8 | povrchy stropů: omítky a malba | m2 | 43.868 | 0 | 0
9 | opravy povrchů stěn zimní zahrady | komplet | 1 | 0 | 0
|  |  |  | 0 | 0
|  |  |  | 0 | 0
|  |  |  | 0 | 0
|  |  |  | 0 | 0
Stavební celkem |  |  |  |  | 0

## psv
Rekonstrukce klubovny na byt - 6.NP
PSV
Pol. | Popis prací | Jednotky | Množství | Cena/jedn. | Cena
1 | otevíravé vnitřní jedokřídlové dveře 800/1970 mm včetně obložkové zárubně (částečně prosklené) mezi předsíní a pokojem. Doporučuje se opatřit dveřní křídlo vodorovným madlem ve výši 800mm až 900mm na opačné straně než jsou závěsy | ks | 1 | 0 | 0
2 | otevíravé vnitřní jednokřídlové dveře 800/1970 mm včetně obložkové zárubně (do vlhkého prostředí) mezi předsíní a koupelnou. Doporučuje se opatřit dveřní křídlo vodorovným madlem ve výši 800mm až 900mm na opačné straně než jsou závěsy | ks | 1 | 0 | 0
3 | otevírané vnitřní jednokřídlové dveře velikosti 900/1970mm včetně obložkové zárubně vstupní s kukétkem s požární odolností dle požadavků zprávy požárního specialisty (EW C2 30DP3) mezi patrovou chodbou a bytovou předsíní. | ks | 1 | 0 | 0
4 | kuchyňská linka s přípravou pro digestoř s vnitřní cyrkulací, pracovní deska dl. 1800 mm. Dvouvařič | komplet | 1 | 0 | 0
5 | záclonové tyče | komplet | 1 | 0 | 0
6 | dvířka do instalační šachty min světlosti 600/600 mm | komplet | 1 | 0 | 0
|  |  |  | 0 | 0
|  |  |  | 0 | 0
|  |  |  | 0 | 0
|  |  |  | 0 | 0
|  |  |  | 0 | 0
|  |  |  | 0 | 0
|  |  |  | 0 | 0
|  |  |  | 0 | 0
|  |  |  | 0 | 0
|  |  |  | 0 | 0
|  |  |  | 0 | 0
|  |  |  | 0 | 0
PSV celkem |  |  |  |  | 0

## tzb
Rekonstrukce klubovny na byt - 6.NP
TZB
Pol. | Popis prací | Jednotky | Množství | Cena/jedn. | Cena
1 | kompletní sprchový kout 900/900 mm s max. výškou vanbičky 150 mm a sklopným sedátkem, páková sprchová baterie a sprchová růžice s držákem, připojení na stávající stoupací vedení SV, TUV a kanalizace | komplet | 1 | 0 | 0
2 | umyvadlo s osazovacím kopmpletem do SDK, páková baterie, připojení na stávající stoupací vedení SV, TUV a kanalizace | komplet | 1 | 0 | 0
3 | závěsné WC včetně závěsné konstrukce do SDK, připojení na stávající stoupací vedení SV a kanalizace, madla | komplet | 1 | 0 | 0
4 | komplet pro napojení automatické pračky v prostoru kopelny, připojení na stávající stoupací vedení SV a kanalizace | komplet | 1 | 0 | 0
5 | podružné měření spotřeby SV | komplet | 1 | 0 | 0
6 | podružné měření spotřeby TUV | komplet | 1 | 0 | 0
|  |  |  | 0 | 0
|  |  |  | 0 | 0
11 | Odsávání koupelny s napojením na stoupací vedení VZT, ventilátor se spětnou klapkou, spínání s časovačem u stupu do koupelny | komplet | 1 | 0 | 0
|  |  |  | 0 | 0
|  |  |  | 0 | 0
21 | bytová rozvodnice s podružným něřením, okruhy: sětelný koupelna, zásuvkový koupelna, pračka koupelna, digestoř, dvouvařič, kuchyňská linka, světelný pobytová místnost, zásuvkový pobytová místnost | komplet | 1 | 0 | 0
22 | zásuvka v koupelně | ks | 2 | 0 | 0
23 | dvojzásuvka v pobytové místnosti | ks | 5 | 0 | 0
24 | zásuvka u kuchyňské linky | ks | 4 | 0 | 0
25 | stropní svítidlo v pobytové místnosti | ks | 2 | 0 | 0
26 | nástěnné svítidlo u kuchyňské linky | ks | 1 | 0 | 0
27 | stropní svítidlo v koupelně | ks | 1 | 0 | 0
28 | zrcadlové svítidlo v koupelně | ks | 1 | 0 | 0
29 | ovládání svítidel | komplet | 1 | 0 | 0
|  |  |  | 0 | 0
|  |  |  | 0 | 0
31 | rozvody STA a koncové prvky | komplet | 1 | 0 | 0
32 | úpravy EPS | komplet | 1 | 0 | 0
33 | úpravy domácího rozhlasu | komplet | 1 | 0 | 0
|  |  |  | 0 | 0
|  |  |  | 0 | 0
|  |  |  | 0 | 0
TZB celkem |  |  |  |  | 0