## Pokyny pro vyplnění
Pokyny pro vyplnění
Ve všech listech tohoto souboru můžete měnit pouze buňky s modrým pozadím. Jedná se o tyto údaje : - údaje o firmě - jednotkové ceny položek zadané na maximálně dvě desetinná místa

## Stavba
#RTSROZP# | Položkový rozpočet
| Zakázka: |  | Odvlhčení a hydroizolace spodní stavby objektu BYTOV, Mariánské Lázně, Chebská 252
| Misto |  | St.p.č. 251/1, 251/2 a p.č. 962/3 a 2239 k.ú. k.ú. Mariánské Lázně
Rozpočet:
| Objednatel: |  | Město Mariánské Lázně |  |  |  | IČ:
|  |  | Ruská 155/3 |  |  |  | DIČ:
|  | 35301 | Mariánské Lázně
| Projektant: | [5 empty] | IČ:
DIČ:
| Zhotovitel: | [5 empty] | IČ:
DIČ:
| Vypracoval: |  | Ing. Tomáš Hrdlička |  |  |  | IČ:
Rozpočet byl sestaven na základě poskytnuté projektové dokumentace určené pro územní řízení. Podrobnost rozpočtu tak odráží podrobnost projektové dokumentace. K sestavení rozpočtu byla využita cenová soustava společnosti RTS s.r.o. v cenové úrovni 2019/I Ta slouží jako etalon pro vyhodnocení nabídkových cen realizačních firem. Obvyklé ceny jednotlivých prací se tak oproti rozpočtu mohou lišit. Náplň jednotlivých položek je v souladu s pravidly cenové soustavy RTS, ty jsou veřejně přístupné na www.cenovasoustava.cz.
| Rozpis ceny | [6 empty] | Celkem
HSV | HSV | [6 empty] | 0
PSV | PSV | [6 empty] | 0
MON | MON | [6 empty] | 0
VN | Vedlejší náklady | [6 empty] | 0
ON | Ostatní náklady | [6 empty] | 0
| Celkem | [6 empty] | 0
Rekapitulace daní
| Základ pro sníženou DPH |  |  | 15 | % | 0 |  |  | CZK
| Snížená DPH |  |  | 15 | % | 0 |  |  | CZK
| Základ pro základní DPH |  |  | 21 | % | 0 |  |  | CZK
| Základní DPH |  |  | 21 | % | 0 |  |  | CZK
| Zaokrouhlení |  |  |  |  | 0 |  |  | CZK
| Cena celkem bez DPH |  |  |  |  | 0 |  |  | CZK
| Cena celkem s DPH |  |  |  |  | 0 |  |  | CZK
|  | v |  |  | dne |  | 2026-07-29
|  |  | Za zhotovitele |  |  |  | Za objednatele
Rekapitulace dílčích částí
#CASTI>> | Číslo | Název |  |  | Základ pro sníženou DPH | Základ pro základní DPH | DPH celkem | Cena celkem | %
0 | Rozpočet | Odvlhčení a hydroizolace spodní stavby objektu BYTOV, Mariánské Lázně DOPSAT |  |  | 0 | 0 | 0 | 0
| Celkem za stavbu |  |  |  | 0 | 0 | 0 | 0 | 0
Rekapitulace dílů
| Číslo | Název |  |  | Typ dílu |  |  | Celkem
| 1 | Zemní práce |  |  | HSV |  |  | 0
| 3 | Svislé a kompletní konstrukce |  |  | HSV |  |  | 0
| 61 | Upravy povrchů vnitřní |  |  | HSV |  |  | 0
| 64 | Výplně otvorů |  |  | HSV |  |  | 0
| 93 | Dokončovací práce inž.staveb |  |  | HSV |  |  | 0
| 99 | Staveništní přesun hmot |  |  | HSV |  |  | 0
| 711 | Izolace proti vodě |  |  | PSV |  |  | 0
| 96 | Bourací práce |  |  | HSV |  |  | 0
| 97 | suť |  |  | HSV |  |  | 0
| VN | Vedlejší náklady |  |  | HSV |  |  | 0
| Cena celkem | [6 empty] | 0
Note on C13: PSČ
Note on D11: Název
Note on D12: Ulice
Note on D13: Ulice
Note on I11: IČO
Note on I12: DIČ
Note on I14: IČO

## VzorPolozky (hidden)
Položkový rozpočet
Z:
O:
R:

## Rozpočet Pol
Položkový rozpočet | [22 empty] | #TypZaznamu#
S: |  | Odvlhčení a hydroizolace spodní stavby objektu BYTOV, Mariánské Lázně, Chebská 252 | [20 empty] | STA
O: |  | St.p.č. 251/1, 251/2 a p.č. 962/3 a 2239 k.ú. Mariánské Lázně | [20 empty] | OBJ
R: | [22 empty] | ROZ
C: | [22 empty] | CAS_STR
P.č. | Číslo položky | Název položky | MJ | množství | cena / MJ | Celkem | Dodávka | Dodávka celk. | Montáž | Montáž celk. | DPH | cena s DPH | hmotnost / MJ | hmotnost celk.(t) | dem. hmotnost / MJ | dem. hmotnost celk.(t) | Ceník | Cen. soustava | Nhod / MJ | Nhod celk.
Díl: | 1 | Zemní práce |  |  |  | 0 |  | 0 |  | 0 |  | 0 |  | 23.8924 |  | 0 |  |  |  | 1128.32 |  |  | DIL
1 | 111201101R00 | Odstranění křovin i s kořeny na ploše do 1000 m2 | m2 | 40 |  | 0 |  | 0 |  | 0 | 21 | 0 | 0 | 0 | 0 | 0 |  | RTS 2019/I | 0.172 | 6.88 |  |  | POL1_0
|  | směr ulice Luční:40 |  | 40 | [18 empty] | VV | 0
2 | 131201202R00 | Hloubení zapažených jam v hor.3 do 1000 m3 | m3 | 181.9772 |  | 0 |  | 0 |  | 0 | 21 | 0 | 0 | 0 | 0 | 0 |  | RTS 2019/I | 1.556 | 283.16 |  |  | POL1_0
|  | Začátek provozního součtu | [20 empty] | VV | 2
|  | směr ulice Chebská, průměrný hloubka určena z řetů A1-A3:((3,15-0,6)+(3,18-0,35)+(3,16-0,18))/3 |  | 2.7867 | [18 empty] | VV | 2
|  | Mezisoučet |  | 2.7867 | [18 empty] | VV | 3
|  | Konec provozního součtu | [20 empty] | VV | 0
|  | do ulice Chebská:2,78*1,2*(16,045+11,46+2,43) |  | 99.8632 | [18 empty] | VV | 0
|  | do ulice Lužní - rozsah etapy 1, řez A4:(3,14+0,2)*0,6*(9,93+0,6+1,36+0,6) |  | 25.03 | [18 empty] | VV | 0
|  | svahování:((1,5*0,5)/2)*(9,93+0,6+1,36+0,6) |  | 4.6837 | [18 empty] | VV | 0
|  | 1,84*0,45*(9,93+0,6+1,36+0,6) |  | 10.3417 | [18 empty] | VV | 0
|  | ((1,84*0,7)/2)*(9,93+0,6+1,36+0,6) |  | 8.0436 | [18 empty] | VV | 0
|  | Začátek provozního součtu | [20 empty] | VV | 2
|  | do ulice Lužní - rozsah etapy 2, hloubka určena dle řezů A5 a A4:(((0,49+0,57)+(1,2+0,49))/2) |  | 1.375 | [18 empty] | VV | 2
|  | Mezisoučet |  | 1.375 | [18 empty] | VV | 3
|  | Konec provozního součtu | [20 empty] | VV | 0
|  | 1,37*0,6*(41,7-9,93-0,6-1,36-0,6) |  | 24.0106 | [18 empty] | VV | 0
|  | svahování:((1,37*0,5)/2)*(41,7-9,93-0,6-1,36-0,6) |  | 10.0044 | [18 empty] | VV | 0
3 | vlastní | Příplatek za ztížené hloubení v blízkosti stavby | m3 | 181.97 |  | 0 |  | 0 |  | 0 | 21 | 0 | 0 | 0 | 0 | 0 |  | vlastní | 1.763 | 320.81 |  |  | POL1_0
4 | 139601102R00 | Ruční výkop jam, rýh a šachet v hornině tř. 3 | m3 | 18.1 |  | 0 |  | 0 |  | 0 | 21 | 0 | 0 | 0 | 0 | 0 |  | RTS 2019/I | 3.533 | 63.95 |  |  | POL1_0
|  | dočištění ručně -cca 10 %:181*0,1 |  | 18.1 | [18 empty] | VV | 0
5 | 162301101R00 | Vodorovné přemístění výkopku z hor.1-4 do 500 m | m3 | 200.09 |  | 0 |  | 0 |  | 0 | 21 | 0 | 0 | 0 | 0 | 0 |  | RTS 2019/I | 0.011 | 2.2 |  |  | POL1_0
|  | odvoz výkopku na dvůr:181,9+18,19 |  | 200.09 | [18 empty] | VV | 0
6 | neobsazeno | [17 empty] | 1.044 | 0 |  |  | POL1_0
[23 empty] | VV | 2
[23 empty] | VV | 2
[23 empty] | VV | 3
[23 empty] | VV | 2
[23 empty] | VV | 3
[23 empty] | VV | 0
[23 empty] | VV | 0
7 | neobsazeno | [17 empty] | 0.714 | 0 |  |  | POL1_0
[23 empty] | VV | 0
8 | neobsazeno | [17 empty] | 0 | 0 |  |  | POL3_0
[23 empty] | VV | 0
9 | vlastní | Pažení výkopu - bude upřesněno při realizaci | m2 | 83.2388 |  | 0 |  | 0 |  | 0 | 21 | 0 | 0.03828 | 3.1864 | 0 | 0 |  | vlastní | 0.981 | 81.66 |  |  | POL1_0
|  | zápory á 2 m, průměrná hloubka 2,78 (16,045+11,467+2,43)*2,78 |  | 83.2388 | [18 empty] | VV | 0
10 | neobsazeno | [17 empty] | 0 | 0 |  |  | POL3_0
[23 empty] | VV | 0
[23 empty] | VV | 4
11 | neobsazeno | [17 empty] | 0.981 | 0 |  |  | POL1_0
12 | neobsazeno | [17 empty] | 0.981 | 0 |  |  | POL1_0
[23 empty] | VV | 0
13 | 132201111R00 | Hloubení rýh š.do 60 cm v hor.3 do 100 m3, STROJNĚ | m3 | 2.9257 |  | 0 |  | 0 |  | 0 | 21 | 0 | 0 | 0 | 0 | 0 |  | RTS 2019/I | 0.23 | 0.67 |  |  | POL1_0
|  | rýha pro nově osazovaný žlab - pouze mimo výkop:(9,805+6,2+1+2,5)*0,6*0,25 |  | 2.9257 | [18 empty] | VV | 0
14 | 174101102R00 | Zásyp ruční se zhutněním | m3 | 12.1884 |  | 0 |  | 0 |  | 0 | 21 | 0 | 0 | 0 | 0 | 0 |  | RTS 2019/I | 1.15 | 14.02 |  |  | POL1_0
|  | zásyp výkopu štěrkem tl. 200 mm: | [20 empty] | VV | 0
|  | do ulice Chebská:0,2*1,2*(16,045+11,46+2,43) |  | 7.1844 | [18 empty] | VV | 0
|  | do ulice Lužní - rozsah etapy 1:0,2*0,6*(9,93+0,6+1,36+0,6) |  | 1.4988 | [18 empty] | VV | 0
|  | do ulice Lužní - rozsah etapy 2, hloubka určena dle řezů A5 a A4:0,2*(41,7-9,93-0,6-1,36-0,6)*0,6 |  | 3.5052 | [18 empty] | VV | 0
15 | 583415056R | Kamenivo drcené frakce 8/16 | t | 20.706 |  | 0 |  | 0 |  | 0 | 21 | 0 | 1 | 20.706 | 0 | 0 |  | RTS 2019/I | 0 | 0 |  |  | POL3_0
|  | 1 m3 = cca 1,7 t:12,18*1,7 |  | 20.706 | [18 empty] | VV | 0
16 | 174101102R00 | Zásyp ruční se zhutněním | m3 | 169.7888 |  | 0 |  | 0 |  | 0 | 21 | 0 | 0 | 0 | 0 | 0 |  | RTS 2019/I | 1.15 | 195.26 |  |  | POL1_0
|  | hutněno po vrstvách 300 mm: | [20 empty] | VV | 0
|  | odpočet tl. 200 mm štěrku ve výkopu: | [20 empty] | VV | 0
|  | do ulice Chebská:(2,78-0,2)*1,2*(16,045+11,46+2,43) |  | 92.6788 | [18 empty] | VV | 0
|  | do ulice Lužní - rozsah etapy 1:(3,14+0,2-0,2)*0,6*(9,93+0,6+1,36+0,6) |  | 23.5312 | [18 empty] | VV | 0
|  | svahování:((1,5*0,5)/2)*(9,93+0,6+1,36+0,6) |  | 4.6837 | [18 empty] | VV | 0
|  | 1,84*0,45*(9,93+0,6+1,36+0,6) |  | 10.3417 | [18 empty] | VV | 0
|  | ((1,84*0,7)/2)*(9,93+0,6+1,36+0,6) |  | 8.0436 | [18 empty] | VV | 0
|  | do ulice Lužní - rozsah etapy 2, hloubka určena dle řezů A5 a A4:(1,37-0,2)*(41,7-9,93-0,6-1,36-0,6)*0,6 |  | 20.5054 | [18 empty] | VV | 0
|  | svahování:((1,37*0,5)/2)*(41,7-9,93-0,6-1,36-0,6) |  | 10.0044 | [18 empty] | VV | 0
17 | vlastní | Nakládání výkopku z hor.1-4 v množství do 100 m3 | m3 | 200.09 |  | 0 |  | 0 |  | 0 | 21 | 0 | 0 | 0 | 0 | 0 |  | vlastní | 0.652 | 130.46 |  |  | POL1_0
|  | naložení výkopku ve vnitrobloku:200,09 |  | 200.09 | [18 empty] | VV | 0
18 | 162301101R00 | Vodorovné přemístění výkopku z hor.1-4 do 500 m | m3 | 169.7 |  | 0 |  | 0 |  | 0 | 21 | 0 | 0 | 0 | 0 | 0 |  | RTS 2019/I | 0.011 | 1.87 |  |  | POL1_0
|  | dovoz k výkopu:169,7 |  | 169.7 | [18 empty] | VV | 0
19 | 181301102R00 | Rozprostření ornice, rovina, tl. 10-15 cm,do 500m2 | m2 | 153.75 |  | 0 |  | 0 |  | 0 | 21 | 0 | 0 | 0 | 0 | 0 |  | RTS 2019/I | 0.177 | 27.21 |  |  | POL1_0
|  | srovnání terénu v místě výkopů a okolí:2,5*(2,4+1,4+9,8+6,2+41,7) |  | 153.75 | [18 empty] | VV | 0
20 | 162701105R00 | Vodorovné přemístění výkopku z hor.1-4 do 10000 m | m3 | 15.01 |  | 0 |  | 0 |  | 0 | 21 | 0 | 0 | 0 | 0 | 0 |  | RTS 2019/I | 0.011 | 0.17 |  |  | POL1_0
|  | výkopek:200,09 |  | 200.09 | [18 empty] | VV | 0
|  | zásyp:-169,78 |  | -169.78 | [18 empty] | VV | 0
|  | srovnání terénu:-153*0,1 |  | -15.3 | [18 empty] | VV | 0
21 | 199000002R00 | Poplatek za skládku horniny 1- 4 | m3 | 15.01 |  | 0 |  | 0 |  | 0 | 21 | 0 | 0 | 0 | 0 | 0 |  | RTS 2019/I | 0 | 0 |  |  | POL1_0
Díl: | 3 | Svislé a kompletní konstrukce |  |  |  | 0 |  | 0 |  | 0 |  | 0 |  | 3.1224 |  | 0 |  |  |  | 12.78 |  |  | DIL
22 | 310238211RT1 | Zazdívka otvorů plochy do 1 m2 cihlami na MVC, s použitím suché maltové směsi | m3 | 0.7425 |  | 0 |  | 0 |  | 0 | 21 | 0 | 1.7392 | 1.2913 | 0 | 0 |  | RTS 2019/I | 4.89 | 3.63 |  |  | POL1_0
|  | řez A2:0,45*1*(2,4-0,75) |  | 0.7425 | [18 empty] | VV | 0
23 | 311310018RA0 | Zdi nadzákladové z betonu C 10/15 tl. 15 cm, vč. bednění | m2 | 3 |  | 0 |  | 0 |  | 0 | 21 | 0 | 0.45777 | 1.3733 | 0 | 0 |  | RTS 2019/I | 2.2871 | 6.86 |  |  | POL2_0
|  | jímka:0,75*4*1 |  | 3 | [18 empty] | VV | 0
24 | vlastní | D+M čerpadlo kalové do jímky vč. napojení | kus | 1 |  | 0 |  | 0 |  | 0 | 21 | 0 | 0.45777 | 0.45777 | 0 | 0 |  | vlastní | 2.2871 | 2.29 |  |  | POL1_0
Díl: | 61 | Upravy povrchů vnitřní |  |  |  | 0 |  | 0 |  | 0 |  | 0 |  | 7.1843 |  | 0 |  |  |  | 139.68 |  |  | DIL
25 | vlastní | Ometení zdiva, očištění tlak. vodou | m2 | 175.6988 |  | 0 |  | 0 |  | 0 | 21 | 0 | 2e-05 | 0.00351 | 0 | 0 |  | vlastní | 0.32 | 56.22 |  |  | POL1_0
|  | Začátek provozního součtu | [20 empty] | VV | 2
|  | směr ulice Chebská, průměrný hloubka určena z řetů A1-A3:((3,15-0,6)+(3,18-0,35)+(3,16-0,18))/3 |  | 2.7867 | [18 empty] | VV | 2
|  | Mezisoučet |  | 2.7867 | [18 empty] | VV | 3
|  | Konec provozního součtu | [20 empty] | VV | 0
|  | do ulice Chebská + vytažení nad terén:(2,78+0,15)*(16,045+11,46+2,43) |  | 87.7095 | [18 empty] | VV | 0
|  | do ulice Lužní - rozsah etapy 1 + vytažení nad terén:(3,14+0,2+0,15)*(9,93+0,6+1,36+0,6) |  | 43.5901 | [18 empty] | VV | 0
|  | Začátek provozního součtu | [20 empty] | VV | 2
|  | do ulice Lužní - rozsah etapy 2, hloubka určena dle řezů A5 a A4:(((0,49+0,57)+(1,2+0,49))/2) |  | 1.375 | [18 empty] | VV | 2
|  | Mezisoučet |  | 1.375 | [18 empty] | VV | 3
|  | Konec provozního součtu | [20 empty] | VV | 0
|  | + vytažení nad terén:(1,37+0,15)*(41,7-9,93-0,6-1,36-0,6) |  | 44.3992 | [18 empty] | VV | 0
26 | 612451111R00 | Omítka vnitřní zdiva, MC, hrubá zatřená | m2 | 175.6988 |  | 0 |  | 0 |  | 0 | 21 | 0 | 0.04087 | 7.1808 | 0 | 0 |  | RTS 2019/I | 0.475 | 83.46 |  |  | POL1_0
|  | Začátek provozního součtu | [20 empty] | VV | 2
|  | směr ulice Chebská, průměrný hloubka určena z řetů A1-A3:((3,15-0,6)+(3,18-0,35)+(3,16-0,18))/3 |  | 2.7867 | [18 empty] | VV | 2
|  | Mezisoučet |  | 2.7867 | [18 empty] | VV | 3
|  | Konec provozního součtu | [20 empty] | VV | 0
|  | do ulice Chebská + vytažení nad terén:(2,78+0,15)*(16,045+11,46+2,43) |  | 87.7095 | [18 empty] | VV | 0
|  | do ulice Lužní - rozsah etapy 1 + vytažení nad terén:(3,14+0,2+0,15)*(9,93+0,6+1,36+0,6) |  | 43.5901 | [18 empty] | VV | 0
|  | Začátek provozního součtu | [20 empty] | VV | 2
|  | do ulice Lužní - rozsah etapy 2, hloubka určena dle řezů A5 a A4:(((0,49+0,57)+(1,2+0,49))/2) |  | 1.375 | [18 empty] | VV | 2
|  | Mezisoučet |  | 1.375 | [18 empty] | VV | 3
|  | Konec provozního součtu | [20 empty] | VV | 0
|  | + vytažení nad terén:(1,37+0,15)*(41,7-9,93-0,6-1,36-0,6) |  | 44.3992 | [18 empty] | VV | 0
Díl: | 64 | Výplně otvorů |  |  |  | 0 |  | 0 |  | 0 |  | 0 |  | 0.03 |  | 0 |  |  |  | 4.64 |  |  | DIL
27 | vlastní | D+M okna plastová, trojsklo 1000/600, 6ti komor. profil vč. příslušenství | ks | 1 |  | 0 |  | 0 |  | 0 | 21 | 0 | 0.03 | 0.03 | 0 | 0 |  | vlastní | 4.6353 | 4.64 |  |  | POL1_0
|  | řez A2:1 |  | 1 | [18 empty] | VV | 0
Díl: | 93 | Dokončovací práce inž.staveb |  |  |  | 0 |  | 0 |  | 0 |  | 0 |  | 25.9286 |  | 0 |  |  |  | 45.02 |  |  | DIL
28 | vlastní | Demontáž bet. žlabu pro zpětné použití | m | 61.25 |  | 0 |  | 0 |  | 0 | 21 | 0 | 0.07285 | 4.4621 | 0 | 0 |  | vlastní | 0.179 | 10.96 |  |  | POL1_0
|  | 41,7+1,5+16,05+2 |  | 61.25 | [18 empty] | VV | 0
29 | 271531114R00 | Polštář základu z kameniva drceného 8-16 mm | m3 | 5.5084 |  | 0 |  | 0 |  | 0 | 21 | 0 | 2.16 | 11.8983 | 0 | 0 |  | RTS 2019/I | 1.085 | 5.98 |  |  | POL1_0
|  | rýha pro nově osazovaný žlab - pouze mimo výkop:(9,805+6,2+1+2,5)*0,6*0,15 |  | 1.7554 | [18 empty] | VV | 0
|  | žlab usazen v ploše výkopu:41,7*0,6*0,15 |  | 3.753 | [18 empty] | VV | 0
30 | vlastní | Osazení bet. prefa žlabu do lože ze štěrkopísku | m | 59.205 |  | 0 |  | 0 |  | 0 | 21 | 0 | 0.07285 | 4.3131 | 0 | 0 |  | vlastní | 0.179 | 10.6 |  |  | POL1_0
|  | rýha pro nově osazovaný žlab - pouze mimo výkop:(9,805+6,2+1+2,5) |  | 19.505 | [18 empty] | VV | 0
|  | žlab usazen v ploše výkopu:41,7 |  | 41.7 | [18 empty] | VV | 0
|  | u vchodu provedeno do bet. mazaniny:-2 |  | -2 | [18 empty] | VV | 0
31 | vlastní | Osazení bet. prefa žlabu do lože z bet. mazaniny | m | 2 |  | 0 |  | 0 |  | 0 | 21 | 0 | 0.07285 | 0.1457 | 0 | 0 |  | vlastní | 0.179 | 0.36 |  |  | POL1_0
|  | u vchodu provedeno do bet. mazaniny:2 |  | 2 | [18 empty] | VV | 0
32 | vlastní | Betonový žlab, prefa bloky | ks | 50 |  | 0 |  | 0 |  | 0 | 21 | 0 | 0.025 | 1.25 | 0 | 0 |  | vlastní | 0.179 | 8.95 |  |  | POL3_0
|  | doplněníé stávajících - odhad:50 |  | 50 | [18 empty] | VV | 0
33 | vlastní | Demontáž a zpětná montáž větrání sklepa | soubor | 1 |  | 0 |  | 0 |  | 0 | 21 | 0 | 0.07285 | 0.07285 | 0 | 0 |  | vlastní | 0.179 | 0.18 |  |  | POL1_0
34 | vlastní | Dočasná ochrana stromů, Prkenný kryt | soubor | 2 |  | 0 |  | 0 |  | 0 | 21 | 0 | 0.07285 | 0.1457 | 0 | 0 |  | vlastní | 0.179 | 0.36 |  |  | POL1_0
35 | vlastní | Dočasná ochrana potrubí, Prkenný kryt | soubor | 3 |  | 0 |  | 0 |  | 0 | 21 | 0 | 0.07285 | 0.21855 | 0 | 0 |  | vlastní | 0.179 | 0.54 |  |  | POL1_0
36 | 596811111RT4 | Kladení dlaždic kom.pro pěší, lože z kameniva těž., včetně dlaždic betonových 50/50/5 cm | m2 | 18.9 |  | 0 |  | 0 |  | 0 | 21 | 0 | 0.18108 | 3.4224 | 0 | 0 |  | RTS 2019/I | 0.375 | 7.09 |  |  | POL1_0
|  | okapový chodník do ulice Chebská:0,5*(6,2+9,8+11,4+2,4) |  | 14.9 | [18 empty] | VV | 0
|  | kolem angl. dvorků:(0,5*2*1)*4 |  | 4 | [18 empty] | VV | 0
Díl: | 99 | Staveništní přesun hmot |  |  |  | 0 |  | 0 |  | 0 |  | 0 |  | 0 |  | 0 |  |  |  | 55.47 |  |  | DIL
37 | 998011001R00 | Přesun hmot pro budovy zděné výšky do 6 m | t | 65.11 |  | 0 |  | 0 |  | 0 | 21 | 0 | 0 | 0 | 0 | 0 |  | RTS 2019/I | 0.852 | 55.47 |  |  | POL1_0
|  | 25,78+0,03+7,18+3,12+29 |  | 65.11 | [18 empty] | VV | 0
Díl: | 711 | Izolace proti vodě |  |  |  | 0 |  | 0 |  | 0 |  | 0 |  | 1.8554 |  | 0 |  |  |  | 170.41 |  |  | DIL
38 | 711212911R00 | Provedení hydroizolačního nátěru 2x | m2 | 351.3977 |  | 0 |  | 0 |  | 0 | 21 | 0 | 0 | 0 | 0 | 0 |  | RTS 2019/I | 0.24 | 84.34 |  |  | POL1_0
|  | Začátek provozního součtu | [20 empty] | VV | 2
|  | směr ulice Chebská, průměrný hloubka určena z řetů A1-A3:((3,15-0,6)+(3,18-0,35)+(3,16-0,18))/3 |  | 2.7867 | [18 empty] | VV | 2
|  | Mezisoučet |  | 2.7867 | [18 empty] | VV | 3
|  | Konec provozního součtu | [20 empty] | VV | 0
|  | do ulice Chebská + vytažení nad terén:(2,78+0,15)*(16,045+11,46+2,43) |  | 87.7095 | [18 empty] | VV | 0
|  | do ulice Lužní - rozsah etapy 1 + vytažení nad terén:(3,14+0,2+0,15)*(9,93+0,6+1,36+0,6) |  | 43.5901 | [18 empty] | VV | 0
|  | Začátek provozního součtu | [20 empty] | VV | 2
|  | do ulice Lužní - rozsah etapy 2, hloubka určena dle řezů A5 a A4:(((0,49+0,57)+(1,2+0,49))/2) |  | 1.375 | [18 empty] | VV | 2
|  | Mezisoučet |  | 1.375 | [18 empty] | VV | 3
|  | Konec provozního součtu | [20 empty] | VV | 0
|  | + vytažení nad terén:(1,37+0,15)*(41,7-9,93-0,6-1,36-0,6) |  | 44.3992 | [18 empty] | VV | 0
|  | 2 vrstvy:1 |  | 175.6988 | [18 empty] | VV | 4
39 | 11161753R | Bitumenová hydroiz. lepicí hmota/stěrka 30l | l | 2029.2773 |  | 0 |  | 0 |  | 0 | 21 | 0 | 0.0007 | 1.4205 | 0 | 0 |  | RTS 2019/I | 0 | 0 |  |  | POL3_0
|  | spotřeba 5,5 l/m2:351,39*5,5 |  | 1932.645 | [18 empty] | VV | 0
|  | ztratné:0,05 |  | 96.6322 | [18 empty] | VV | 4
40 | vlastní | Vložení sklotextilní tkaniny do stěrky | m2 | 193.2687 |  | 0 |  | 0 |  | 0 | 21 | 0 | 0.00053 | 0.10243 | 0 | 0 |  | vlastní | 0.1 | 19.33 |  |  | POL1_0
|  | Začátek provozního součtu | [20 empty] | VV | 2
|  | směr ulice Chebská, průměrný hloubka určena z řetů A1-A3:((3,15-0,6)+(3,18-0,35)+(3,16-0,18))/3 |  | 2.7867 | [18 empty] | VV | 2
|  | Mezisoučet |  | 2.7867 | [18 empty] | VV | 3
|  | Konec provozního součtu | [20 empty] | VV | 0
|  | do ulice Chebská + vytažení nad terén:(2,78+0,15)*(16,045+11,46+2,43) |  | 87.7095 | [18 empty] | VV | 0
|  | do ulice Lužní - rozsah etapy 1 + vytažení nad terén:(3,14+0,2+0,15)*(9,93+0,6+1,36+0,6) |  | 43.5901 | [18 empty] | VV | 0
|  | Začátek provozního součtu | [20 empty] | VV | 2
|  | do ulice Lužní - rozsah etapy 2, hloubka určena dle řezů A5 a A4:(((0,49+0,57)+(1,2+0,49))/2) |  | 1.375 | [18 empty] | VV | 2
|  | Mezisoučet |  | 1.375 | [18 empty] | VV | 3
|  | Konec provozního součtu | [20 empty] | VV | 0
|  | + vytažení nad terén:(1,37+0,15)*(41,7-9,93-0,6-1,36-0,6) |  | 44.3992 | [18 empty] | VV | 0
|  | přesahy:0,1 |  | 17.5699 | [18 empty] | VV | 4
41 | vlastní | Opracování prostupu bit. tmelem, do D200 | kus | 5 |  | 0 |  | 0 |  | 0 | 21 | 0 | 0.00442 | 0.0221 | 0 | 0 |  | vlastní | 1.84 | 9.2 |  |  | POL1_0
|  | odhad - bude upřesněno:5 |  | 5 | [18 empty] | VV | 0
42 | 711823129RT4 | Montáž ukončovací lišty k nopové fólii, včetně dodávky lišty | m | 71.635 |  | 0 |  | 0 |  | 0 | 21 | 0 | 0.00053 | 0.03797 | 0 | 0 |  | RTS 2019/I | 0.1 | 7.16 |  |  | POL1_0
|  | do ulice Chebská + vytažení nad terén:(16,045+11,46+2,43) |  | 29.935 | [18 empty] | VV | 0
|  | do ulice Lužní - rozsah etapy 1:(9,93+0,6+1,36+0,6) |  | 12.49 | [18 empty] | VV | 0
|  | do ulice Lužní - rozsah etapy 2:(41,7-9,93-0,6-1,36-0,6) |  | 29.21 | [18 empty] | VV | 0
43 | 711823121RT4 | Montáž nopové fólie svisle, včetně dodávky fólie | m2 | 310.8805 |  | 0 |  | 0 |  | 0 | 21 | 0 | 0.00023 | 0.0715 | 0 | 0 |  | RTS 2019/I | 0.16 | 49.74 |  |  | POL1_0
|  | Začátek provozního součtu | [20 empty] | VV | 2
|  | směr ulice Chebská, průměrný hloubka určena z řetů A1-A3:((3,15-0,6)+(3,18-0,35)+(3,16-0,18))/3 |  | 2.7867 | [18 empty] | VV | 2
|  | Mezisoučet |  | 2.7867 | [18 empty] | VV | 3
|  | Konec provozního součtu | [20 empty] | VV | 0
|  | do ulice Chebská + vytažení nad terén:(2,78+0,15)*(16,045+11,46+2,43) |  | 87.7095 | [18 empty] | VV | 0
|  | do ulice Lužní - rozsah etapy 1 + vytažení nad terén:(3,14+0,2+0,15)*(9,93+0,6+1,36+0,6) |  | 43.5901 | [18 empty] | VV | 0
|  | Začátek provozního součtu | [20 empty] | VV | 2
|  | do ulice Lužní - rozsah etapy 2, hloubka určena dle řezů A5 a A4:(((0,49+0,57)+(1,2+0,49))/2) |  | 1.375 | [18 empty] | VV | 2
|  | Mezisoučet |  | 1.375 | [18 empty] | VV | 3
|  | Konec provozního součtu | [20 empty] | VV | 0
|  | + vytažení nad terén:(1,37+0,15)*(41,7-9,93-0,6-1,36-0,6) |  | 44.3992 | [18 empty] | VV | 0
|  | ohyb ve výkopu:(1,2+0,4)*((41,7-9,93-0,6-1,36-0,6)+(16,045+11,46+2,43)) |  | 94.632 | [18 empty] | VV | 0
|  | přesahy:0,15 |  | 40.5496 | [18 empty] | VV | 4
44 | vlastní | Montáž anglického dvorku plastového, vč. roštu a těsnění k hydroizolaci, odvodnění | soubor | 4 |  | 0 |  | 0 |  | 0 | 21 | 0 | 0.00023 | 0.00092 | 0 | 0 |  | vlastní | 0.16 | 0.64 |  |  | POL1_0
|  | 4 |  | 4 | [18 empty] | VV | 0
45 | vlastní | Anglický dvorek plastový, vč. roštu a nástavce | kus | 4 |  | 0 |  | 0 |  | 0 | 21 | 0 | 0.05 | 0.2 | 0 | 0 |  | vlastní | 0 | 0 |  |  | POL3_0
|  | 4 |  | 4 | [18 empty] | VV | 0
46 | 998711201R00 | Přesun hmot pro izolace proti vodě, výšky do 6 m | % | 2511 |  | 0 |  | 0 |  | 0 | 21 | 0 | 0 | 0 | 0 | 0 |  | RTS 2019/I | 0 | 0 |  |  | POL1_0
Díl: | 96 | Bourací práce |  |  |  | 0 |  | 0 |  | 0 |  | 0 |  | 36.2164 |  | 32.3483 |  |  |  | 157.82 |  |  | DIL
47 | vlastní | Bourání ŽB konstrukce, strojně | m3 | 3.7744 |  | 0 |  | 0 |  | 0 | 21 | 0 | 0.00147 | 0.00555 | 2.4 | 9.0585 |  | vlastní | 8.5 | 32.08 |  |  | POL1_0
|  | bourání angl. dvorků - dle řezů: | [20 empty] | VV | 0
|  | A1:0,2*(1,75*0,84)+0,8*0,2*(1,75+0,84*2)+0,12*1,75*0,12*0,5 |  | 0.8554 | [18 empty] | VV | 0
|  | 0,2*(1,75*0,84)+0,8*0,2*(1,75+0,84*2)+0,12*1,75*0,12*0,5 |  | 0.8554 | [18 empty] | VV | 0
|  | A2:1,2*2,46*0,2*2+0,12*1,14*0,2 |  | 1.2082 | [18 empty] | VV | 0
|  | A3:0,2*(1,75*0,84)+0,8*0,2*(1,75+0,84*2)+0,12*1,75*0,12*0,5 |  | 0.8554 | [18 empty] | VV | 0
48 | vlastní | Demontáž ocel. krytu ang. dvorku | m2 | 5.778 |  | 0 |  | 0 |  | 0 | 21 | 0 | 0.00147 | 0.00849 | 0.025 | 0.14445 |  | vlastní | 8.5 | 49.11 |  |  | POL1_0
|  | 1,75*0,84*3+1,2*1,14 |  | 5.778 | [18 empty] | VV | 0
49 | vlastní | Naložení bet. prefa panelů | m2 | 14.4 |  | 0 |  | 0 |  | 0 | 21 | 0 | 2.5 | 36 | 1.6 | 23.04 |  | vlastní | 5.244 | 75.51 |  |  | POL1_0
|  | odložené panely:1,2*3*4 |  | 14.4 | [18 empty] | VV | 0
50 | 968062245R00 | Vybourání dřevěných rámů oken jednoduch. pl. 2 m2 | m2 | 2.4 |  | 0 |  | 0 |  | 0 | 21 | 0 | 0.001 | 0.0024 | 0.031 | 0.0744 |  | RTS 2019/I | 0.331 | 0.79 |  |  | POL1_0
|  | řez A2:1*2,4 |  | 2.4 | [18 empty] | VV | 0
51 | vlastní | vybourání sběrné jímky bet. podlaha + násyp, 750/750/1000 | soubor | 1 |  | 0 |  | 0 |  | 0 | 21 | 0 | 0.2 | 0.2 | 0.031 | 0.031 |  | vlastní | 0.331 | 0.33 |  |  | POL1_0
Díl: | 97 | suť |  |  |  | 0 |  | 0 |  | 0 |  | 0 |  | 0 |  | 0 |  |  |  | 46.26 |  |  | DIL
52 | 979082111R00 | Vnitrostaveništní doprava suti do 10 m | t | 32.3 |  | 0 |  | 0 |  | 0 | 21 | 0 | 0 | 0 | 0 | 0 |  | RTS 2019/I | 0.942 | 30.43 |  |  | POL1_0
53 | 979990101R00 | Poplatek za sklád.suti-směs bet.a cihel do 30x30cm | t | 32.3 |  | 0 |  | 0 |  | 0 | 21 | 0 | 0 | 0 | 0 | 0 |  | RTS 2019/I | 0 | 0 |  |  | POL1_0
|  | vybourané kce:32,3 |  | 32.3 | [18 empty] | VV | 0
54 | 979081111R00 | Odvoz suti a vybour. hmot na skládku do 1 km | t | 32.3 |  | 0 |  | 0 |  | 0 | 21 | 0 | 0 | 0 | 0 | 0 |  | RTS 2019/I | 0.49 | 15.83 |  |  | POL1_0
|  | 32,3 |  | 32.3 | [18 empty] | VV | 0
55 | 979081121R00 | Příplatek k odvozu za každý další 1 km | t | 323 |  | 0 |  | 0 |  | 0 | 21 | 0 | 0 | 0 | 0 | 0 |  | RTS 2019/I | 0 | 0 |  |  | POL1_0
|  | 32,3*10 |  | 323 | [18 empty] | VV | 0
Díl: | VN | Vedlejší náklady |  |  |  | 0 |  | 0 |  | 0 |  | 0 |  | 0 |  | 0 |  |  |  | 0 |  |  | DIL
56 | vlastní | Vedlejší náklady - zařízení staveniště, provoz, odstranění, zajištění staveniště | Soubor | 1 |  | 0 |  | 0 |  | 0 | 21 | 0 | 0 | 0 | 0 | 0 |  | vlastní | 0 | 0 |  |  | POL99_0
|  | napojení na sítě, zabezoečení stavby proti pádu osob, označení dle BOZP, a další úkony nutné k provedení stavby |  | 1 | [18 empty] | VV | 0
[21 empty] | 15 | 21
| 26 |  |  |  |  | 0 | [14 empty] | 0 | 0 | SUM