## SO 101
Aspe |  | Firma: Jiří Oboznenko
Příloha k formuláři pro ocenění nabídky
Stavba |  | 2019-05 | OPRAVA CHODNÍKU PODÉL ÚŠOVICKÉHO POTOKA ÚSEK ANGLICKÁ - DOBROVSKÉHO
číslo a název SO |  | SO 101 | Oprava chodníku
číslo a název rozpočtu: |  | SO 101 | Oprava chodníku
Poř. č.pol. | Kód položky | Varianta položky | Název položky | jednotka | Počet jednotek | CENA |  | Sazba | DPH
[6 empty] | jednotková | celkem | DPH
1 | 2 | 3 | 4 | 5 | 6 | 7 | 8
1 | 014201.1 |  | POPLATKY ZA ZEMNÍK - ZEMINA poplatek za odkopávky konstrukčních vrstev stávajícího chodníku | M3 | 894.6 |  | 0
2 | 014201.2 |  | POPLATKY ZA ZEMNÍK - ASFALT poplatek za odkopávky konstrukčních vrstev stávajícího chodníku | M3 | 191.7
3 | 014201.2 |  | POPLATKY ZA ZEMNÍK - ZEMINA poplatek za odkopávky pro případnou sanaci podloží pouze se souhlasem TDI | M3 | 1562.5 | NEOCEŇOVAT
4 | 02510 |  | ZKOUŠENÍ MATERIÁLŮ ZKUŠEBNOU ZHOTOVITELE statická zatěžovací zkouška | KPL | 10 |  | 0
5 | 02720 |  | POMOC PRÁCE ZŘÍZ NEBO ZAJIŠŤ REGULACI A OCHRANU DOPRAVY položka zahrnuje kompletní opatření pro zamezení vstupu chodců a vozidel na stavbu, včetně označení náhradních tras pro pěší | KPL | 1 |  | 0
6 | 02920 |  | OSTATNÍ POŽADAVKY - OCHRANA ŽIVOTNÍHO PROSTŘEDÍ ochrana okolní vegetace dle platných předpisů (specifikace v TZ) | KPL | 1 |  | 0
7 | 02943 |  | OSTATNÍ POŽADAVKY - VYPRACOVÁNÍ RDS v RDS bude specifikováno výškové a směrové řešení trasy chodníku,které bude odsouhlaseno investorem | KPL | 1 |  | 0
8 | 11313 R |  | ODSTRANĚNÍ KRYTU ZPEVNĚNÝCH PLOCH S ASFALTOVÝM POJIVEM, ODVOZ DO 30 KM odstranění asfaltového krytu v tl. 50mm - 80mm, s naložením na dopravní prostředky | M3 | 207.6
9 | 12110 |  | SEJMUTÍ ORNICE NEBO LESNÍ PŮDY pouze se souhlasem TDI | M3 | 20 |  | 0
10 | 122738.1 |  | ODKOPÁVKY A PROKOPÁVKY OBECNÉ TŘ. I, ODVOZ DO 30KM odkopávky konstrukčních vrstev stávajícího chodníku v blízkosti stromů budou odkopávky prováděny ručně! | M3 | 894.6 |  | 0
11 | 122738.2 |  | ODKOPÁVKY A PROKOPÁVKY OBECNÉ TŘ. I, ODVOZ DO 30KM odkopávky pro případnou sanaci podloží v blízkosti stromů budou odkopávky prováděny ručně! pouze se souhlasem TDI | M3 | 1562.5 | NEOCEŇOVAT
12 | 18020 |  | VŠEOBECNÉ ÚPRAVY ZEMĚDĚLSKÝCH PLOCH pouze se souhlasem TDI | M2 | 50 |  | 0
13 | 18110 |  | ÚPRAVA PLÁNĚ SE ZHUTNĚNÍM V HORNINĚ TŘ. I | M2 | 3195 |  | 0
14 | 18231R |  | ROZPROSTŘENÍ ORNICE V ROVINĚ Z NAKUPOVANÝCH MATERIÁLŮ | M2 | 1010 |  | 0
15 | 18241 |  | ZALOŽENÍ TRÁVNÍKU RUČNÍM VÝSEVEM | M2 | 1010 |  | 0
16 | 434198R |  | VÝŠKOVÁ ÚPRAVA SCHODIŠŤOVÝCH STUPŇŮ položka zahrnuje osazení dvou nových kamenných stupňů stavajícího schodiště do betonového lože kamenný schod dodá investor | KPL | 1 |  | 0
17 | 45157 |  | PODKLADNÍ A VÝPLŇOVÉ VRSTVY Z KAMENIVA TĚŽENÉHO kačírek | M3 | 3.2 |  | 0
18 | 56331 |  | VOZOVKOVÉ VRSTVY ZE ŠTĚRKODRTI TL. DO 50MM mlatový chodník | M2 | 70 |  | 0
19 | 567336.1R |  | VRSTVY PRO OBNOVU ZE ŠTĚRKODRTI (0-32MM) TL DO 150MM konstrukční vrstvy chodníků | M2 | 70 |  | 0
20 | 567336.2R |  | VRSTVY PRO OBNOVU A OPRAVY Z RECYKL MATERIÁLU TL DO 150MM případná sanace podloží pouze se souhlasem TDI bude použit materiál dodaný investorem, uložený na skládce včetně dopravy na místo uložení do 10km | M2 | 6250 | NEOCEŇOVAT
21 | 567346.1R |  | VRSTVY PRO OBNOVU ZE ŠTĚRKODRTI (0-32MM) TL DO 200MM konstrukční vrstvy chodníků | M2 | 3195
22 | 567346.2R |  | VRSTVY PRO OBNOVU A OPRAVY Z RECYKL MATERIÁLU TL DO 200MM případná sanace podloží pouze se souhlasem TDI bude použit materiál dodaný investorem, uložený na skládce včetně dopravy na místo uložení do 10km | M2 | 3125 | NEOCEŇOVAT
23 | 58222 |  | DLÁŽDĚNÉ KRYTY Z DROBNÝCH KOSTEK DO LOŽE Z MC odvodňovací žlab | M2 | 27.5 |  | 0
24 | 581134 |  | CEMENTOBETONOVÝ KRYT JEDNOVRSTVÝ NEVYZTUŽENÝ TŘ.III TL. DO 150MM probarvený, pigment barva písková, bude odsouhlaseno investorem při pokládce je nutno počítat s blízkostí vzrostlé vegetace, která nesmí být pokládkou zasažena (ruční pokládka) včetně dilatačních spar, těsnění, atd. | M2 | 3125 | NEOCEŇOVAT
25 | 711117 |  | IZOLACE BĚŽNÝCH KONSTRUKCÍ PROTI ZEMNÍ VLHKOSTI Z PE FÓLIÍ | M2 | 16 |  | 0
26 | 721175R |  | VNITŘNÍ KANALIZACE Z PLAST TRUB DN 300 vyústění svodu okapu do čela opěrné zdi položka obsahuje dodávku a osazení gajgru položka obsahuje dodávku a osazení kanalizace PVC DN300 dl. 7m položka obsahuje zřízení prostupu stávající kamennou zdí při vyústění kanalizace položka obsahuje všechny výkopové a záspové práce vč. materiálu | KPL | 1 |  | 0
27 | 917212 |  | ZÁHONOVÉ OBRUBY Z BETONOVÝCH OBRUBNÍKŮ ŠÍŘ 80MM | M | 16 |  | 0
|  |  | Celkem |  |  |  | 0