## VVaSPEC
| Název akce: |  | Tělocvična Mariánské Lázně
| Dokument: |  | Specifikace a výkaz výměr prvků prostorové akustiky
| Profese: |  | Prostorová akustika
Stupeň dokumentace: |  |  | DVZ
Čís. pol. | Kód položky | Název položky | Počet měr. jednotek | Měrná jednotka | Jednotková cena v Kč | Celková cena v Kč | Technické specifikace, technické a uživatelské standardy stavby, podrobný popis položky
Akustické úpravy stropu
1 | AP-M | D+M - akustický mechanicky odolný podhled - minerální | 207.4 | m2 |  | 0 | jedná se o mechanicky odolný rastrový akustický podhled s jádrem ze skelné vlny lisované v plástvích; formát podhledových kazet je 1200×600mm a jejich tloušťka 40 mm; povrch je tvořen silnou sklovláknitou tkaninou s vysokou odolností proti mechanickým nárazům; akustický podhled splňuje požadavky mechanické odolnosti a nárazuvzdornosti odpovídající třídě 1A dle EN 13964 odst. D; podhledové kazety jsou pomocí ocelových omega profilů kotveny ke křížovému, mechanicky odolnému ocelovém rastru, který je součástí dodávky prostorové akustiky; vlastní křížový rošt je kotven k dřevěnému původnímu nosnému roštu; požadovaný činitel zvukové pohltivosti podhledu při skladebné tloušťce 150 mm v oktávových pásmech je: 250 Hz - α ÷ 0,70; 500 Hz - α ÷ 0,90; 1 kHz - α ÷ 0,90; 2 kHz - α ÷ 0,90; celková skladebná tloušťka podhledu je cca 200 mm; kazety i omega profily budou provedeny v bílé barvě
2 | AP-SDK | D+M - SDK podhled | 127.3 | m2 |  | 0 | jedná se o SDK podhled; tloušťka SDK desky je 12,5mm; svěšení podhledu 150mm; SDK podhled tvoří plochu okolo středového AP-M; malba SDK je součástí dodávky a montáže prostorové akustiky
Akustické úpravy stěn
3 | AO | D+M - Akustický obklad | 38.7 | m2 |  | 0 | jedná se o mechanicky odolný akustický obklad s jádrem ze skelné vlny lisované v plástvích; formát jednotlivých panelů je 2700×1200×40 mm - v ralizaci je uvažováno dělení panelů na segmenty 2700x600x40mm; povrch je tvořen silnou sklovláknitou tkaninou bílé barvy s vysokou odolností proti mechanickým nárazům; jednotlivé panely jsou lemovány obvodovým lakovaným, ocelovým U profilem bílé barvy; mezi jednotlivé panely je vložen T-profil; celková skladená tloušťka obkladu 40 mm; hodnoty činitele zvukové pohltivosti v oktávových pásmech pro tloušťku obkladu 40 mm jsou: 125 Hz α ÷ 0,2; 250 Hz α ÷ 0,7; 500 Hz α ÷ 0,9; 1 kHz α ÷ 0,9; 2 kHz α ÷ 0,9; 4 kHz α ÷ 0,9; povrchová úprava - bílá barva;
doplňkové položky
4 | L | Lešení | 1 | kpl |  | 0 | lešení
5 | DLSP | demontá ž a likvidace stávajícího podhledu | 1 | kpl
6 | KOPZ | kontrola a případná oprava parozábrany | 1 | kpl
7 | PH | Přesun hmot | 1 | kpl |  | 0 | přesun hmot
8 | DD | dílenská dokumentace prostorové akustiky | 1 | kpl |  | 0 | dílenská dokumentace prostorové akustiky
9 | E-MDD | etapové měření doby dozvuku | 1 | ks |  | 0 | Jedná se o etapové měření doby dozvuku dle normy ČSN EN ISO 3382-1. Součástí měření je také vyhodnocení a zpracování výsledků s příslušnými závěry v komplexní vazbě na akustiku sportovní haly.
10 | Z-MDD | závěrečné měření doby dozvuku | 1 | ks |  | 0 | Jedná se o závěrečné měření doby dozvuku sportovní haly dle normy ČSN EN ISO 3382-1. Součástí měření je také vyhodnocení a protokolární zpracování výsledků.
|  |  | celková cena bez DPH |  |  | 0
Poznámky:
Cenová nabídka prostorové akustiky obsahuje komplexní dodávku a montáž včetně dopravy, přesunu hmot, lešení nutného pro montáž akustických obkladů a VRN.
Cenová nabídka dále obsahuje soubor souvisejících akustických měření.
V ceně není uvažováno s dlouhodobým zádržným ani s poplatkem za zařízení staveniště.
V ceně není uvažováno s ochranným zakrytím akustických prvků ani jiných stavebních prvků či ploch.
V ceně není uvažováno s demontáží původního podhledu