## Krycí list
Cenová nabídka
Akce: | Rekonstrukce domu Chopin - objekt B a D
Uchazeč:

## Pokyny pro vypl.
Pokyny pro případné zpracování “Cenové nabídky”
Zpracovatel nabídky je povinen podrobně prostudovat PD a porovnat ji s předloženým výkazem výměr. Souhrnný výkaz výměr poskytuje ucelený přehled o rozsahu a ceně dodávek a prací. Dle tohoto výkazu bude stanovena celková a nejvýše přípustná cena dodávky a prací ve smlouvě o Dílo. Pro všechny položky platí, že rozhodujícím dokumentem pro jejich množství, typ a kvalitu je Projektová dokumentace a specifikace standardů. Pro rozsah díla je určující projektová dokumentace. Výkaz výměr má pouze informativní a orientační povahu. Uchazeč se zavazuje prověřit výkaz výměr a na případně rozdílnosti upozornit zadavatele výběrového řízení. V případě nesrovnalostí je nutné kontaktovat projektanta.
Cena Díla zahrnuje vždy:
- veškeré vlivy předepsané zejména ustanoveními obsaženými ve smlouvě o dílo, - kompletní přípravu včetně zpracování potřebné dílenské dokumentace a vzorkování, - dodávku, dopravu, montáž a veškeré související náklady spojené s realizací od zadání po předání stavby do užívání, včetně nákladů na koordinaci, uvedení do provozu, potřebné zkoušky a atesty, - dokončovací práce, údržbu do doby dle smlouvy o dílo, - odstranění závad, předání dokladů o skutečném provedení, revizní knihy a další nutné režie pro dílo, - zajištění kolaudačních souhlasů včetně veškerých dokladů nutných pro úspěšné kolaudační řízení, - náklady související s průběžným úklidem staveniště a přilehlých komunikací, likvidaci odpadů, - dočasná dopravní omezení, přesuny hmot atd. - ostatní a vedlejší rozpočtové náklady (VRN), zejména – projektové práce dokumentace skutečného provedení, geodetické práce, zařízení staveniště, poplatky (DIR, pronájem pozemků apod.), pojištění, režie atd. - zohlednění specifik výstavby v dané lokalitě a součinnost se zhotoviteli jiných souborů a s DOSS (=správci inženýrských sítí, veřejnoprávními organizacemi apod.).
Výše uvedené náklady, které jsou vykázány zvláštní položkou (např. zařízení staveniště, provozní vlivy, územní vlivy, atd.), jsou obsaženy v listě „VRN - Vedlejší a ostatní ...“ a mají zahrnovat náklady v součtu pro celou stavbu. V jiných listech se tyto položky již neopakují. Další náklady, které nejsou vykázány zvláštní položkou, musí být součástí jednotlivých jednotkových cen.
Popis, výměry ani struktura položek nesmí být uchazečem měněny. Části, které jsou ponechány pro doplnění, jsou označeny barevně. Jsou to pole jednotkových cen, která musí být v rámci podání cenové nabídky kompletně vyplněna.
Jednotkové ceny nebudou obsahovat DPH.
Při stanovení jednotkových cen je bezpodmínečně nutné, aby byly zakalkulovány veškeré konstrukce a jejich části dle dostupných výkresů a popisu standardů výrobků. Pokud tak uchazeč neučiní, nebude v průběhu provádění stavby brán zřetel na jeho event. požadavky na uznání víceprací vyplývajících z údajů a požadavků ve výše zmíněných projektových dokumentacích.
Ceny jednotlivých položek výkazu výměr obsahují vždy:
- dodávku a montáž není-li v popisu položky uvedeno jinak, - veškeré náklady související s dodávkou a montáží, tak aby byla zajištěn plná funkčnost Díla, - pomocné lešení a dočasné pomocné konstrukce, v případě nutnosti jejich použití.
Položky označené jako "potrubí …", "kabely.", apod. budou dodána včetně potřebných tvarovek (armatury), úchytů, závěsů, podpor, spoj. materiálu, tlumicích podložek a izolace.
Součástí dodávky ocelových/zámečnických, klempířských, truhlářských a ostatních výrobků a konstrukcí jsou: materiál (profily/nosníky, spojovací materiál, kotvy, lešení a podpory), doprava, montáž, protikorozní, protipožární a povrchová úprava (nátěry nebo jiné dle specifikace v PD), atd.
Cena všech stěn, příček a podhledů zahrnuje provedení otvorů pro dveře, okna apod. včetně úpravy ostění, parapetů a nadpraží, provedení prostupů pro mřížky a vyústky vzduchotechniky, svítidla, sprinklerové hlavice, potrubí a kabely atd.
Konstrukce příček musí být provedena dle tech. předpisů výrobce konkrétního systému (typ, počet a vzdálenost nosných prvků) - dle výšky a členitosti příčky, požadované požární odolnosti a případně s potřebnou odolností proti vlhkosti. Konstrukce příček musí zahrnovat nejen výztužné a nosné prvky pro zařizovací předměty, ale i pro další navržené truhlářské, zámečnické a ostatní kce.
Požárně bezpečnostní řešení a opatření jsou nezbytnou součástí každého souboru - např. požární klapky, protipožární utěsnění prostupů, požární oddělení jednotlivých rozvodů a kabelů, použití zařízení, výrobků, rozvodů a kabelů, závěsů, podpor a spojovacího materiálu s protipožární odpovídající odolností. Zhotovitel stavební části (Generální dodavatel) garantuje jednotnost provedení a systému protipožárních ucpávek, těsnění a obkladů zejména v prostupech stavebními konstrukcemi.

## Rekapitulace stavby
Export Komplet | [28 empty] | 2.0 | [5 empty] | False | False | {b20d34ed-9591-47dc-835b-9d975e1ef268}
[20 empty] | >> skryté sloupce << | [13 empty] | 0,01 | 21
[34 empty] | 0,01 | 15
|  | REKAPITULACE STAVBY | [18 empty] | v --- níže se nacházejí doplnkové a pomocné údaje k sestavám --- v | [11 empty] | Návod na vyplnění | 0,001
|  | Kód: |  |  |  |  | 47 | [25 empty] | Měnit lze pouze buňky se žlutým podbarvením! 1) na prvním listu Rekapitulace stavby vyplňte v sestavě a) Souhrnný list - údaje o Uchazeči (přenesou se do ostatních sestav i v jiných listech) b) Rekapitulace objektů - potřebné Ostatní náklady 2) na vybraných listech vyplňte v sestavě a) Krycí list - údaje o Uchazeči, pokud se liší od údajů o Uchazeči na Souhrnném listu (údaje se přenesou do ostatních sestav v daném listu) b) Rekapitulace rozpočtu - potřebné Ostatní náklady c) Celkové náklady za stavbu - ceny u položek - množství, pokud má žluté podbarvení - a v případě potřeby poznámku (ta je ve skrytém sloupci) | 0,01
|  | Stavba: |  |  |  |  | Rekonstrukce domu Chopin - objekt B a D | [26 empty] | 0,01
|  | KSO: | [13 empty] | CC-CZ: | [17 empty] | 0,01
|  | Místo: |  |  |  |  | Hlavní tř. 47, 353 01 Mariánské Lázně | [8 empty] | Datum: | [17 empty] | 0,01
0,01
|  | Zadavatel: | [13 empty] | IČ: |  | 00254061 | [15 empty] | 0,01
|  |  | Město Mariánské Lázně | [12 empty] | DIČ: |  | CZ00254061 | [15 empty] | 0,01
0,01
|  | Uchazeč: | [13 empty] | IČ: |  | Vyplň údaj | [15 empty] | 0,01
|  |  | Vyplň údaj | [12 empty] | DIČ: |  | Vyplň údaj | [15 empty] | 0,01
False
|  | Projektant: | [13 empty] | IČ: |  | 70735352 | [15 empty] | False
|  |  | Ing. arch. Ondřej Tuček | [12 empty] | DIČ: | [17 empty] | True
0,01
|  | Zpracovatel: | [13 empty] | IČ: |  | Vyplň údaj | [15 empty] | 0,01
|  |  | Vyplň údaj | [12 empty] | DIČ: |  | Vyplň údaj | [15 empty] | False
Poznámka:
Předmětem rozpočtu je stavební rekonstrukce a modernizace hlavní budovy B, vybudovaní nové výtahové věže (budova D) a částečná rekultivace dvora.
|  | Cena bez DPH | [13 empty] | 0
[8 empty] | Sazba daně |  |  | Základ daně |  |  |  |  | Výše daně
|  | DPH |  | základní |  |  |  | 21% |  |  | 0 |  |  |  |  | 0
|  |  |  | snížená |  |  |  | 15% |  |  | 0 |  |  |  |  | 0
|  |  |  | zákl. přenesená |  |  |  | 21% |  |  | 0 |  |  |  |  | 0
|  |  |  | sníž. přenesená |  |  |  | 15% |  |  | 0 |  |  |  |  | 0
|  |  |  | nulová |  |  |  | 0% |  |  | 0 |  |  |  |  | 0
|  | Cena s DPH | [6 empty] | v |  |  | CZK |  |  |  | 0
|  | Projektant | [11 empty] | Zpracovatel
|  | Datum a podpis: | [7 empty] | Razítko |  |  |  | Datum a podpis: |  |  | Razítko
|  | Objednavatel | [11 empty] | Uchazeč
|  | Datum a podpis: | [7 empty] | Razítko |  |  |  | Datum a podpis: |  |  | Razítko
REKAPITULACE OBJEKTŮ STAVBY A SOUPISŮ PRACÍ
| Kód: | [6 empty] | 47
| Stavba: | [6 empty] | Rekonstrukce domu Chopin - objekt B a D
| Místo: | [6 empty] | Hlavní tř. 47, 353 01 Mariánské Lázně | [6 empty] | Datum:
| Zadavatel: | [6 empty] | Město Mariánské Lázně | [6 empty] | Projektant: |  | Ing. arch. Ondřej Tuček |  |  |  | Informatívní údaje z listů zakázek
| Uchazeč: | [13 empty] | Zpracovatel: |  | Vyplň údaj
| Kód |  |  |  | Popis | [7 empty] | Cena bez DPH [CZK] |  |  |  |  | Cena s DPH [CZK] | Typ |  | z toho Ostat. náklady [CZK] | DPH [CZK] | Normohodiny [h] | DPH základní [CZK] | DPH snížená [CZK] | DPH základní přenesená [CZK] | DPH snížená přenesená [CZK] | Základna DPH základní | Základna DPH snížená | Základna DPH zákl. přenesená | Základna DPH sníž. přenesená | Základna DPH nulová
| Náklady z rozpočtů | [11 empty] | 0 |  |  |  |  | 0 |  |  | 0 | 0 | 0 | 0 | 0 | 0 | 0 | 0 | 0 | 0 | 0 | 0 |  | D | 0 | ###NOIMPORT### | IMPORT | {b20d34ed-9591-47dc-835b-9d975e1ef268} | {00000000-0000-0000-0000-000000000000}
/ |  | SO 01 |  |  |  | Demolice spojovacího krčku | [6 empty] | 0 |  |  |  |  | 0 | STA |  | 0 | 0 | 0 | 0 | 0 | 0 | 0 | 0 | 0 | 0 | 0 | 0 |  |  | 1 |  | IMPORT | {6e4db81d-8586-40e8-8964-0c843a7dbe8c} | {b20d34ed-9591-47dc-835b-9d975e1ef268} | 2
/ |  | SO 02 |  |  |  | Budova A - stavební úpravy dvorní fasády | [6 empty] | 0 |  |  |  |  | 0 | STA |  | 0 | 0 | 0 | 0 | 0 | 0 | 0 | 0 | 0 | 0 | 0 | 0 |  |  | 1 |  | IMPORT | {2962810a-c465-4f50-93e9-59c595dc04d0} | {b20d34ed-9591-47dc-835b-9d975e1ef268} | 2
/ |  | SO 03 |  |  |  | Budova B - oprava fasády, výměna střechy | [6 empty] | 0 |  |  |  |  | 0 | STA |  | 0 | 0 | 0 | 0 | 0 | 0 | 0 | 0 | 0 | 0 | 0 | 0 |  |  | 1 |  | IMPORT | {7fe45296-ab1f-4d8d-8d4c-a1c278f9bc6e} | {b20d34ed-9591-47dc-835b-9d975e1ef268} | 2
/ |  | SO 04 |  |  |  | Budova B - stavební a konstrukční část | [6 empty] | 0 |  |  |  |  | 0 | STA |  | 0 | 0 | 0 | 0 | 0 | 0 | 0 | 0 | 0 | 0 | 0 | 0 |  |  | 1 |  | IMPORT | {b4e4fefb-b45d-41a9-899c-bf52515f8175} | {b20d34ed-9591-47dc-835b-9d975e1ef268} | 2
/ |  | SO 05 |  |  |  | Budova D - stavební a konstrukční část | [6 empty] | 0 |  |  |  |  | 0 | STA |  | 0 | 0 | 0 | 0 | 0 | 0 | 0 | 0 | 0 | 0 | 0 | 0 |  |  | 1 |  | IMPORT | {7bf8771f-e6fe-45e9-a6ca-a702fbfdca69} | {b20d34ed-9591-47dc-835b-9d975e1ef268} | 2
/ |  | SO 06 |  |  |  | Dvůr - stavební a konstrukční část | [6 empty] | 0 |  |  |  |  | 0 | STA |  | 0 | 0 | 0 | 0 | 0 | 0 | 0 | 0 | 0 | 0 | 0 | 0 |  |  | 1 |  | IMPORT | {92d9ac26-1423-4ec5-b58f-1f099641f75c} | {b20d34ed-9591-47dc-835b-9d975e1ef268} | 2
/ |  | SO 07 |  |  |  | Elektroinstalace | [6 empty] | 0 |  |  |  |  | 0 | STA |  | 0 | 0 | 0 | 0 | 0 | 0 | 0 | 0 | 0 | 0 | 0 | 0 |  |  | 1 |  | IMPORT | {61cd104a-cc2c-4b49-95ea-006a929968e1} | {b20d34ed-9591-47dc-835b-9d975e1ef268} | 2
/ |  | SO 08 |  |  |  | Ústřední vytápění | [6 empty] | 0 |  |  |  |  | 0 | STA |  | 0 | 0 | 0 | 0 | 0 | 0 | 0 | 0 | 0 | 0 | 0 | 0 |  |  | 1 |  | IMPORT | {cafa8b39-962a-47fe-9b32-c64ba7e84c77} | {b20d34ed-9591-47dc-835b-9d975e1ef268} | 2
/ |  | SO 09 |  |  |  | Vzduchotechnika | [6 empty] | 0 |  |  |  |  | 0 | STA |  | 0 | 0 | 0 | 0 | 0 | 0 | 0 | 0 | 0 | 0 | 0 | 0 |  |  | 1 |  | IMPORT | {43b66d10-3536-4dfd-a768-abb89dff3ee3} | {b20d34ed-9591-47dc-835b-9d975e1ef268} | 2
/ |  | SO 10 |  |  |  | Zdravotechnika | [6 empty] | 0 |  |  |  |  | 0 | STA |  | 0 | 0 | 0 | 0 | 0 | 0 | 0 | 0 | 0 | 0 | 0 | 0 |  |  | 1 |  | IMPORT | {9be29071-c7ba-4a7f-a327-0124f37e673e} | {b20d34ed-9591-47dc-835b-9d975e1ef268} | 2
/ |  | OST |  |  |  | Vedlejší a ostatní náklady | [6 empty] | 0 |  |  |  |  | 0 | STA |  | 0 | 0 | 0 | 0 | 0 | 0 | 0 | 0 | 0 | 0 | 0 | 0 |  |  | 1 |  | IMPORT | {181c70f2-8d84-4742-80b8-7c8e661f7182} | {b20d34ed-9591-47dc-835b-9d975e1ef268} | 2

## SO 01 - Demolice spojovac...
[9 empty] | >> skryté sloupce << | [9 empty] | {6e4db81d-8586-40e8-8964-0c843a7dbe8c}
2
| KRYCÍ LIST SOUPISU PRACÍ | [8 empty] | v --- níže se nacházejí doplnkové a pomocné údaje k sestavám --- v | [8 empty] | False
Stavba:
Rekonstrukce domu Chopin - objekt B a D
Objekt:
SO 01 - Demolice spojovacího krčku
| KSO: |  |  |  |  | CC-CZ:
| Místo: |  | Hlavní tř. 47, 353 01 Mariánské Lázně |  |  | Datum: | 0
| Zadavatel: |  |  |  |  | IČ: | 00254061
|  | Město Mariánské Lázně |  |  |  | DIČ: | CZ00254061
| Uchazeč: |  |  |  |  | IČ: | Vyplň údaj
|  | Vyplň údaj |  |  |  | DIČ: | Vyplň údaj
| Projektant: |  |  |  |  | IČ: | 70735352
|  | Ing. arch. Ondřej Tuček |  |  |  | DIČ:
| Zpracovatel: |  |  |  |  | IČ: | Vyplň údaj
|  | Vyplň údaj |  |  |  | DIČ: | Vyplň údaj
Poznámka:
Pokud se ve stavebním rozpočtu vyskytují obchodní názvy materiálů, slouží pouze pro vyjádření vlastností materiálů a mohou být nahrazeny materiály se stejnými nebo lepšími vlastnostmi. Při naceňování je nutné brát v úvahu celkovou projektovou dokumentaci. Jedná se o orientační výkazy výměr, které je nutno ověřit dodavatelskou firmou. V případě nesrovnalostí je nutné kontaktovat projektanta. Součástí nabídkové ceny musí být veškeré náklady, aby cena byla konečná a zahrnovala celou dodávku a montáž. Dodávky a montáže uvedené v nabídce musí být, včetně veškerého souvisejícího doplňkového, podružného a montážního materiálu tak, aby celé zařízení bylo funkční a splňovalo všechny předpisy, které se na ně vztahují. Každým uchazečem vyplněná položka musí obsahovat veškeré technicky a logicky dovoditélné součásti dodávky a montáže. Označení výrobků konkrétním výrobcem v projektu stavby vyjadřuje standard požadované kvality. Pokud uchazeč nabídne produkt od jiného výrobce je povinen dodržet standard a zároveň, přejímá odpovědnost za správnost náhrady - splnění všech parametrů a koordinaci se všemi navazujícími profesemi, eventuelní nutnost úpravy projektu pro výběr zhotovitele půjde k tíží uchazeče (vybraného dodavatele). Položky níže vykázané je nutné nacenit včetně přívozu, odvozu, složení, naložení, montáže, napojení, atp.
| Cena bez DPH | [5 empty] | 0
|  |  | Základ daně |  |  | Sazba daně | Výše daně
| DPH | základní | 0 |  |  | 21% | 0
|  | snížená | 0 |  |  | 15% | 0
|  | zákl. přenesená | 0 |  |  | 21% | 0
|  | sníž. přenesená | 0 |  |  | 15% | 0
|  | nulová | 0 |  |  | 0% | 0
| Cena s DPH |  |  | v | CZK |  | 0
| Projektant |  |  | Zpracovatel
| Datum a podpis: |  | Razítko | Datum a podpis: |  |  | Razítko
| Objednavatel |  |  | Uchazeč
| Datum a podpis: |  | Razítko | Datum a podpis: |  |  | Razítko
REKAPITULACE ČLENĚNÍ SOUPISU PRACÍ
Stavba:
Rekonstrukce domu Chopin - objekt B a D
Objekt:
SO 01 - Demolice spojovacího krčku
Místo: |  |  | Hlavní tř. 47, 353 01 Mariánské Lázně |  |  | Datum: | 0
Zadavatel: |  |  | Město Mariánské Lázně |  |  | Projektant: | Ing. arch. Ondřej Tuček
Uchazeč: |  |  | Vyplň údaj |  |  | Zpracovatel: | Vyplň údaj
Kód dílu - Popis | [6 empty] | Cena celkem [CZK]
Náklady ze soupisu prací | [6 empty] | 0 | [12 empty] | -1
| HSV - Práce a dodávky HSV | [5 empty] | 0
| 1 - Zemní práce | [5 empty] | 0
| 9 - Ostatní konstrukce a práce, bourání | [5 empty] | 0
| 997 - Přesun sutě | [5 empty] | 0
| PSV - Práce a dodávky PSV | [5 empty] | 0
| 711 - Izolace proti vodě, vlhkosti a plynům | [5 empty] | 0
| 762 - Konstrukce tesařské | [5 empty] | 0
| 763 - Konstrukce suché výstavby | [5 empty] | 0
| 764 - Konstrukce klempířské | [5 empty] | 0
| 771 - Podlahy z dlaždic | [5 empty] | 0
SOUPIS PRACÍ
Stavba:
Rekonstrukce domu Chopin - objekt B a D
Objekt:
SO 01 - Demolice spojovacího krčku
Místo: |  |  | Hlavní tř. 47, 353 01 Mariánské Lázně |  |  | Datum: | 0
Zadavatel: |  |  | Město Mariánské Lázně |  |  | Projektant: | Ing. arch. Ondřej Tuček
Uchazeč: |  |  | Vyplň údaj |  |  | Zpracovatel: | Vyplň údaj
PČ | Typ | Kód | Popis | MJ | Množství | J.cena [CZK] | Cena celkem [CZK] | Cenová soustava |  |  | DPH | J. Nh [h] | Nh celkem [h] | J. hmotnost [t] | Hmotnost celkem [t] | J. suť [t] | Suť Celkem [t]
Náklady soupisu celkem | [6 empty] | 0 | [5 empty] | 0 |  | 0 |  | 176.3829 |  | D | -1 | [10 empty] | 0
| D | HSV | Práce a dodávky HSV |  |  |  | 0 | [5 empty] | 0 |  | 0 |  | 166.1046 | 1 | D | 0 |  |  |  | ROZPOCET | [6 empty] | 0
| D | 1 | Zemní práce |  |  |  | 0 | [5 empty] | 0 |  | 0 |  | 0 | 1 | D | 1 |  |  |  | ROZPOCET | [6 empty] | 0
1 | K | 131203101 | Hloubení zapažených i nezapažených jam ručním nebo pneumatickým nářadím s urovnáním dna do předepsaného profilu a spádu v horninách tř. 3 soudržných | m3 | 31.08 |  | 0 | CS ÚRS 2019 02 |  |  | základní |  | 0 | 0 | 0 | 0 | 0 | 4 | K | 2 |  |  |  | ROZPOCET | 0 | 0 | 0 | 0 | 0 | 1 | 0 | 4 | -772023197
| VV |  | "Demolice krček A-B | [15 empty] | VV | 2 | 1 | True | 0 | ROZPOCET
| VV |  | 27,95 |  | 27.95 | [13 empty] | VV | 2 | 2 | True | 0 | ROZPOCET
| VV |  | 3,13 |  | 3.13 | [13 empty] | VV | 2 | 2 | True | 0 | ROZPOCET
| VV |  | Součet |  | 31.08 | [13 empty] | VV | 2 | 4 | True | 1 | ROZPOCET
2 | K | 132212209 | Hloubení zapažených i nezapažených rýh šířky přes 600 do 2 000 mm ručním nebo pneumatickým nářadím s urovnáním dna do předepsaného profilu a spádu v horninách tř. 3 Příplatek k cenám za lepivost horniny tř. 3 | m3 | 31.08 |  | 0 | CS ÚRS 2019 02 |  |  | základní |  | 0 | 0 | 0 | 0 | 0 | 4 | K | 2 |  |  |  | ROZPOCET | 0 | 0 | 0 | 0 | 0 | 1 | 0 | 4 | 1729745803
| VV |  | "Demolice krček A-B | [15 empty] | VV | 2 | 1 | True | 0 | ROZPOCET
| VV |  | 27,95 |  | 27.95 | [13 empty] | VV | 2 | 2 | True | 0 | ROZPOCET
| VV |  | 3,13 |  | 3.13 | [13 empty] | VV | 2 | 2 | True | 0 | ROZPOCET
| VV |  | Součet |  | 31.08 | [13 empty] | VV | 2 | 4 | True | 1 | ROZPOCET
3 | K | 162701105 | Vodorovné přemístění výkopku nebo sypaniny po suchu na obvyklém dopravním prostředku, bez naložení výkopku, avšak se složením bez rozhrnutí z horniny tř. 1 až 4 na vzdálenost přes 9 000 do 10 000 m | m3 | 31.08 |  | 0 | CS ÚRS 2019 02 |  |  | základní |  | 0 | 0 | 0 | 0 | 0 | 4 | K | 2 |  |  |  | ROZPOCET | 0 | 0 | 0 | 0 | 0 | 1 | 0 | 4 | 1608418936
| VV |  | "Demolice krček A-B | [15 empty] | VV | 2 | 1 | True | 0 | ROZPOCET
| VV |  | 27,95 |  | 27.95 | [13 empty] | VV | 2 | 2 | True | 0 | ROZPOCET
| VV |  | 3,13 |  | 3.13 | [13 empty] | VV | 2 | 2 | True | 0 | ROZPOCET
| VV |  | Součet |  | 31.08 | [13 empty] | VV | 2 | 4 | True | 1 | ROZPOCET
4 | K | 162701109 | Vodorovné přemístění výkopku nebo sypaniny po suchu na obvyklém dopravním prostředku, bez naložení výkopku, avšak se složením bez rozhrnutí z horniny tř. 1 až 4 na vzdálenost Příplatek k ceně za každých dalších i započatých 1 000 m | m3 | 466.2 |  | 0 | CS ÚRS 2019 02 |  |  | základní |  | 0 | 0 | 0 | 0 | 0 | 4 | K | 2 |  |  |  | ROZPOCET | 0 | 0 | 0 | 0 | 0 | 1 | 0 | 4 | -1746882758
| VV |  | "Demolice krček A-B | [15 empty] | VV | 2 | 1 | True | 0 | ROZPOCET
| VV |  | 27,95*15 |  | 419.25 | [13 empty] | VV | 2 | 2 | True | 0 | ROZPOCET
| VV |  | 3,13*15 |  | 46.95 | [13 empty] | VV | 2 | 2 | True | 0 | ROZPOCET
| VV |  | Součet |  | 466.2 | [13 empty] | VV | 2 | 4 | True | 1 | ROZPOCET
5 | K | 167101101 | Nakládání, skládání a překládání neulehlého výkopku nebo sypaniny nakládání, množství do 100 m3, z hornin tř. 1 až 4 | m3 | 31.08 |  | 0 | CS ÚRS 2019 02 |  |  | základní |  | 0 | 0 | 0 | 0 | 0 | 4 | K | 2 |  |  |  | ROZPOCET | 0 | 0 | 0 | 0 | 0 | 1 | 0 | 4 | 1409616123
| VV |  | "Demolice krček A-B | [15 empty] | VV | 2 | 1 | True | 0 | ROZPOCET
| VV |  | 27,95 |  | 27.95 | [13 empty] | VV | 2 | 2 | True | 0 | ROZPOCET
| VV |  | 3,13 |  | 3.13 | [13 empty] | VV | 2 | 2 | True | 0 | ROZPOCET
| VV |  | Součet |  | 31.08 | [13 empty] | VV | 2 | 4 | True | 1 | ROZPOCET
6 | K | 171201201 | Uložení sypaniny na skládky | m3 | 31.08 |  | 0 | CS ÚRS 2019 02 |  |  | základní |  | 0 | 0 | 0 | 0 | 0 | 4 | K | 2 |  |  |  | ROZPOCET | 0 | 0 | 0 | 0 | 0 | 1 | 0 | 4 | 1232001835
| VV |  | "Demolice krček A-B | [15 empty] | VV | 2 | 1 | True | 0 | ROZPOCET
| VV |  | 27,95 |  | 27.95 | [13 empty] | VV | 2 | 2 | True | 0 | ROZPOCET
| VV |  | 3,13 |  | 3.13 | [13 empty] | VV | 2 | 2 | True | 0 | ROZPOCET
| VV |  | Součet |  | 31.08 | [13 empty] | VV | 2 | 4 | True | 1 | ROZPOCET
7 | K | 171201211 | Uložení sypaniny poplatek za uložení sypaniny na skládce (skládkovné) | t | 40.404 |  | 0 | CS ÚRS 2019 02 |  |  | základní |  | 0 | 0 | 0 | 0 | 0 | 4 | K | 2 |  |  |  | ROZPOCET | 0 | 0 | 0 | 0 | 0 | 1 | 0 | 4 | 1983412299
| VV |  | "Demolice krček A-B | [15 empty] | VV | 2 | 1 | True | 0 | ROZPOCET
| VV |  | 27,95*1,3 |  | 36.335 | [13 empty] | VV | 2 | 2 | True | 0 | ROZPOCET
| VV |  | 3,13*1,3 |  | 4.069 | [13 empty] | VV | 2 | 2 | True | 0 | ROZPOCET
| VV |  | Součet |  | 40.404 | [13 empty] | VV | 2 | 4 | True | 1 | ROZPOCET
| D | 9 | Ostatní konstrukce a práce, bourání |  |  |  | 0 | [5 empty] | 0 |  | 0 |  | 166.1046 | 1 | D | 1 |  |  |  | ROZPOCET | [6 empty] | 0
8 | K | 961044111 | Bourání základů z betonu prostého | m3 | 6.01 |  | 0 | CS ÚRS 2019 02 |  |  | základní |  | 0 | 0 | 0 | 2 | 12.02 | 4 | K | 2 |  |  |  | ROZPOCET | 0 | 0 | 0 | 0 | 0 | 1 | 0 | 4 | 614905319
| VV |  | "Demolice krčku A-B | [15 empty] | VV | 2 | 1 | True | 0 | ROZPOCET
| VV |  | 6,01 |  | 6.01 | [13 empty] | VV | 2 | 2 | True | 0 | ROZPOCET
| VV |  | Součet |  | 6.01 | [13 empty] | VV | 2 | 4 | True | 1 | ROZPOCET
9 | K | 961055111 | Bourání základů z betonu železového | m3 | 7.99 |  | 0 | CS ÚRS 2019 02 |  |  | základní |  | 0 | 0 | 0 | 2.4 | 19.176 | 4 | K | 2 |  |  |  | ROZPOCET | 0 | 0 | 0 | 0 | 0 | 1 | 0 | 4 | 658004257
| VV |  | "Demolice krčku A-B | [15 empty] | VV | 2 | 1 | True | 0 | ROZPOCET
| VV |  | 7,99 |  | 7.99 | [13 empty] | VV | 2 | 2 | True | 0 | ROZPOCET
| VV |  | Součet |  | 7.99 | [13 empty] | VV | 2 | 4 | True | 1 | ROZPOCET
10 | K | 962032231 | Bourání zdiva nadzákladového z cihel nebo tvárnic z cihel pálených nebo vápenopískových, na maltu vápennou nebo vápenocementovou, objemu přes 1 m3 | m3 | 37.6 |  | 0 | CS ÚRS 2019 02 |  |  | základní |  | 0 | 0 | 0 | 1.8 | 67.68 | 4 | K | 2 |  |  |  | ROZPOCET | 0 | 0 | 0 | 0 | 0 | 1 | 0 | 4 | 1234109109
| VV |  | "Demolice krčku A-B | [15 empty] | VV | 2 | 1 | True | 0 | ROZPOCET
| VV |  | 0,54 |  | 0.54 | [13 empty] | VV | 2 | 2 | True | 0 | ROZPOCET
| VV |  | 3,58 |  | 3.58 | [13 empty] | VV | 2 | 2 | True | 0 | ROZPOCET
| VV |  | 7,09 |  | 7.09 | [13 empty] | VV | 2 | 2 | True | 0 | ROZPOCET
| VV |  | 21,63 |  | 21.63 | [13 empty] | VV | 2 | 2 | True | 0 | ROZPOCET
| VV |  | 4,76 |  | 4.76 | [13 empty] | VV | 2 | 2 | True | 0 | ROZPOCET
| VV |  | Součet |  | 37.6 | [13 empty] | VV | 2 | 4 | True | 1 | ROZPOCET
11 | K | 963013530 | Bourání stropů s keramickou výplní jakékoliv tloušťky | m3 | 17.24 |  | 0 | CS ÚRS 2019 02 |  |  | základní |  | 0 | 0 | 0 | 1.7 | 29.308 | 4 | K | 2 |  |  |  | ROZPOCET | 0 | 0 | 0 | 0 | 0 | 1 | 0 | 4 | 479874578
| VV |  | "Demolice krčku A-B | [15 empty] | VV | 2 | 1 | True | 0 | ROZPOCET
| VV |  | 17,24 |  | 17.24 | [13 empty] | VV | 2 | 2 | True | 0 | ROZPOCET
| VV |  | Součet |  | 17.24 | [13 empty] | VV | 2 | 4 | True | 1 | ROZPOCET
12 | K | 963023611-1 | Vybourání schodišťových stupňů oblých, rovných nebo kosých ze zdi kamenné jednostranně | m3 | 2.43 |  | 0 |  |  |  | základní |  | 0 | 0 | 0 | 0.338 | 0.82134 | 4 | K | 2 |  |  |  | ROZPOCET | 0 | 0 | 0 | 0 | 0 | 1 | 0 | 4 | -1014571034
| VV |  | "Demolice krčku A-B | [15 empty] | VV | 2 | 1 | True | 0 | ROZPOCET
| VV |  | 2,43 |  | 2.43 | [13 empty] | VV | 2 | 2 | True | 0 | ROZPOCET
| VV |  | Součet |  | 2.43 | [13 empty] | VV | 2 | 4 | True | 1 | ROZPOCET
13 | K | 965041441 | Bourání mazanin škvárobetonových tl. přes 100 mm, plochy přes 4 m2 | m3 | 6.89 |  | 0 | CS ÚRS 2019 02 |  |  | základní |  | 0 | 0 | 0 | 1.6 | 11.024 | 4 | K | 2 |  |  |  | ROZPOCET | 0 | 0 | 0 | 0 | 0 | 1 | 0 | 4 | -487834218
| VV |  | "Demolice krčku A-B | [15 empty] | VV | 2 | 1 | True | 0 | ROZPOCET
| VV |  | 6,89 |  | 6.89 | [13 empty] | VV | 2 | 2 | True | 0 | ROZPOCET
| VV |  | Součet |  | 6.89 | [13 empty] | VV | 2 | 4 | True | 1 | ROZPOCET
14 | K | 965042141 | Bourání mazanin betonových nebo z litého asfaltu tl. do 100 mm, plochy přes 4 m2 | m3 | 6.89 |  | 0 | CS ÚRS 2019 02 |  |  | základní |  | 0 | 0 | 0 | 2.2 | 15.158 | 4 | K | 2 |  |  |  | ROZPOCET | 0 | 0 | 0 | 0 | 0 | 1 | 0 | 4 | 452994128
| VV |  | "Demolice krčku A-B | [15 empty] | VV | 2 | 1 | True | 0 | ROZPOCET
| VV |  | 6,89 |  | 6.89 | [13 empty] | VV | 2 | 2 | True | 0 | ROZPOCET
| VV |  | Součet |  | 6.89 | [13 empty] | VV | 2 | 4 | True | 1 | ROZPOCET
15 | K | 965045113 | Bourání potěrů tl. do 50 mm cementových nebo pískocementových, plochy přes 4 m2 | m2 | 112.81 |  | 0 | CS ÚRS 2019 02 |  |  | základní |  | 0 | 0 | 0 | 0.09 | 10.1529 | 4 | K | 2 |  |  |  | ROZPOCET | 0 | 0 | 0 | 0 | 0 | 1 | 0 | 4 | 619108398
| VV |  | "Demolice krčku A-B | [15 empty] | VV | 2 | 1 | True | 0 | ROZPOCET
| VV |  | 26,63 |  | 26.63 | [13 empty] | VV | 2 | 2 | True | 0 | ROZPOCET
| VV |  | 86,18 |  | 86.18 | [13 empty] | VV | 2 | 2 | True | 0 | ROZPOCET
| VV |  | Součet |  | 112.81 | [13 empty] | VV | 2 | 4 | True | 1 | ROZPOCET
16 | K | 968062355 | Vybourání dřevěných rámů oken s křídly, dveřních zárubní, vrat, stěn, ostění nebo obkladů rámů oken s křídly dvojitých, plochy do 2 m2 | m2 | 4.41 |  | 0 | CS ÚRS 2019 02 |  |  | základní |  | 0 | 0 | 0 | 0.062 | 0.27342 | 4 | K | 2 |  |  |  | ROZPOCET | 0 | 0 | 0 | 0 | 0 | 1 | 0 | 4 | 1534393561
| VV |  | "Demolice krčku A-B | [15 empty] | VV | 2 | 1 | True | 0 | ROZPOCET
| VV |  | 4,41 |  | 4.41 | [13 empty] | VV | 2 | 2 | True | 0 | ROZPOCET
| VV |  | Součet |  | 4.41 | [13 empty] | VV | 2 | 4 | True | 1 | ROZPOCET
17 | K | 968072455 | Vybourání kovových rámů oken s křídly, dveřních zárubní, vrat, stěn, ostění nebo obkladů dveřních zárubní, plochy do 2 m2 | m2 | 6.46 |  | 0 | CS ÚRS 2019 02 |  |  | základní |  | 0 | 0 | 0 | 0.076 | 0.49096 | 4 | K | 2 |  |  |  | ROZPOCET | 0 | 0 | 0 | 0 | 0 | 1 | 0 | 4 | 629745635
| VV |  | "Demolice krčku A-B | [15 empty] | VV | 2 | 1 | True | 0 | ROZPOCET
| VV |  | 6,46 |  | 6.46 | [13 empty] | VV | 2 | 2 | True | 0 | ROZPOCET
| VV |  | Součet |  | 6.46 | [13 empty] | VV | 2 | 4 | True | 1 | ROZPOCET
| D | 997 | Přesun sutě |  |  |  | 0 | [5 empty] | 0 |  | 0 |  | 0 | 1 | D | 1 |  |  |  | ROZPOCET | [6 empty] | 0
18 | K | 997013112 | Vnitrostaveništní doprava suti a vybouraných hmot vodorovně do 50 m svisle s použitím mechanizace pro budovy a haly výšky přes 6 do 9 m | t | 176.383 |  | 0 | CS ÚRS 2019 02 |  |  | základní |  | 0 | 0 | 0 | 0 | 0 | 4 | K | 2 |  |  |  | ROZPOCET | 0 | 0 | 0 | 0 | 0 | 1 | 0 | 4 | -1019176899
19 | K | 997013501 | Odvoz suti a vybouraných hmot na skládku nebo meziskládku se složením, na vzdálenost do 1 km | t | 176.383 |  | 0 | CS ÚRS 2019 02 |  |  | základní |  | 0 | 0 | 0 | 0 | 0 | 4 | K | 2 |  |  |  | ROZPOCET | 0 | 0 | 0 | 0 | 0 | 1 | 0 | 4 | -520665534
20 | K | 997013509 | Odvoz suti a vybouraných hmot na skládku nebo meziskládku se složením, na vzdálenost Příplatek k ceně za každý další i započatý 1 km přes 1 km | t | 3351.277 |  | 0 | CS ÚRS 2019 02 |  |  | základní |  | 0 | 0 | 0 | 0 | 0 | 4 | K | 2 |  |  |  | ROZPOCET | 0 | 0 | 0 | 0 | 0 | 1 | 0 | 4 | -529976034
| VV |  | 176,383*19 |  | 3351.277 | [13 empty] | VV | 2 | 2 | True | 0 | ROZPOCET
| VV |  | Součet |  | 3351.277 | [13 empty] | VV | 2 | 4 | True | 1 | ROZPOCET
21 | K | 997013831 | Poplatek za uložení stavebního odpadu na skládce (skládkovné) směsného | t | 176.383 |  | 0 | CS ÚRS 2019 02 |  |  | základní |  | 0 | 0 | 0 | 0 | 0 | 4 | K | 2 |  |  |  | ROZPOCET | 0 | 0 | 0 | 0 | 0 | 1 | 0 | 4 | -1992264010
| VV |  | 176,383 |  | 176.383 | [13 empty] | VV | 2 | 2 | True | 0 | ROZPOCET
| VV |  | Součet |  | 176.383 | [13 empty] | VV | 2 | 4 | True | 1 | ROZPOCET
| D | PSV | Práce a dodávky PSV |  |  |  | 0 | [5 empty] | 0 |  | 0 |  | 10.2783 | 2 | D | 0 |  |  |  | ROZPOCET | [6 empty] | 0
| D | 711 | Izolace proti vodě, vlhkosti a plynům |  |  |  | 0 | [5 empty] | 0 |  | 0 |  | 0.45124 | 2 | D | 1 |  |  |  | ROZPOCET | [6 empty] | 0
22 | K | 711131811 | Odstranění izolace proti zemní vlhkosti na ploše vodorovné V | m2 | 112.81 |  | 0 | CS ÚRS 2019 02 |  |  | základní |  | 0 | 0 | 0 | 0.004 | 0.45124 | 16 | K | 2 |  |  |  | ROZPOCET | 0 | 0 | 0 | 0 | 0 | 1 | 0 | 16 | 461686272
| VV |  | "Demolice krčku A-B | [15 empty] | VV | 2 | 1 | True | 0 | ROZPOCET
| VV |  | 26,63 |  | 26.63 | [13 empty] | VV | 2 | 2 | True | 0 | ROZPOCET
| VV |  | 86,18 |  | 86.18 | [13 empty] | VV | 2 | 2 | True | 0 | ROZPOCET
| VV |  | Součet |  | 112.81 | [13 empty] | VV | 2 | 4 | True | 1 | ROZPOCET
| D | 762 | Konstrukce tesařské |  |  |  | 0 | [5 empty] | 0 |  | 0 |  | 0.27612 | 2 | D | 1 |  |  |  | ROZPOCET | [6 empty] | 0
23 | K | 762331813-1 | Demontáž vázaných konstrukcí krovů sklonu do 60 st. z hranolů, hranolků, fošen, průřezové plochy přes 224 do 288 cm2 | m3 | 7.08 |  | 0 | CS ÚRS 2019 02 |  |  | základní |  | 0 | 0 | 0 | 0.024 | 0.16992 | 16 | K | 2 |  |  |  | ROZPOCET | 0 | 0 | 0 | 0 | 0 | 1 | 0 | 16 | 2028934108
| VV |  | "Demolice krčku A-B | [15 empty] | VV | 2 | 1 | True | 0 | ROZPOCET
| VV |  | 7,08 |  | 7.08 | [13 empty] | VV | 2 | 2 | True | 0 | ROZPOCET
| VV |  | Součet |  | 7.08 | [13 empty] | VV | 2 | 4 | True | 1 | ROZPOCET
24 | K | 762341811 | Demontáž bednění a laťování bednění střech rovných, obloukových, sklonu do 60 st. se všemi nadstřešními konstrukcemi z prken hrubých, hoblovaných tl. do 32 mm | m2 | 7.08 |  | 0 | CS ÚRS 2019 02 |  |  | základní |  | 0 | 0 | 0 | 0.015 | 0.1062 | 16 | K | 2 |  |  |  | ROZPOCET | 0 | 0 | 0 | 0 | 0 | 1 | 0 | 16 | 2050287448
| VV |  | "Demolice krčku A-B | [15 empty] | VV | 2 | 1 | True | 0 | ROZPOCET
| VV |  | 7,08 |  | 7.08 | [13 empty] | VV | 2 | 2 | True | 0 | ROZPOCET
| VV |  | Součet |  | 7.08 | [13 empty] | VV | 2 | 4 | True | 1 | ROZPOCET
| D | 763 | Konstrukce suché výstavby |  |  |  | 0 | [5 empty] | 0 |  | 0 |  | 0.12645 | 2 | D | 1 |  |  |  | ROZPOCET | [6 empty] | 0
25 | K | 763131811 | Demontáž podhledu nebo samostatného požárního předělu ze sádrokartonových desek s nosnou konstrukcí dvouvrstvou dřevěnou, opláštění jednoduché | m2 | 7.08 |  | 0 | CS ÚRS 2019 02 |  |  | základní |  | 0 | 0 | 0 | 0.01786 | 0.12645 | 16 | K | 2 |  |  |  | ROZPOCET | 0 | 0 | 0 | 0 | 0 | 1 | 0 | 16 | 1952697471
| VV |  | "Demolice krčku A-B | [15 empty] | VV | 2 | 1 | True | 0 | ROZPOCET
| VV |  | 7,08 |  | 7.08 | [13 empty] | VV | 2 | 2 | True | 0 | ROZPOCET
| VV |  | Součet |  | 7.08 | [13 empty] | VV | 2 | 4 | True | 1 | ROZPOCET
| D | 764 | Konstrukce klempířské |  |  |  | 0 | [5 empty] | 0 |  | 0 |  | 0.042055 | 2 | D | 1 |  |  |  | ROZPOCET | [6 empty] | 0
26 | K | 764001821 | Demontáž klempířských konstrukcí krytiny ze svitků nebo tabulí do suti | m2 | 7.08 |  | 0 | CS ÚRS 2019 02 |  |  | základní |  | 0 | 0 | 0 | 0.00594 | 0.042055 | 16 | K | 2 |  |  |  | ROZPOCET | 0 | 0 | 0 | 0 | 0 | 1 | 0 | 16 | -1314200856
| VV |  | "Demolice krčku A-B | [15 empty] | VV | 2 | 1 | True | 0 | ROZPOCET
| VV |  | 7,08 |  | 7.08 | [13 empty] | VV | 2 | 2 | True | 0 | ROZPOCET
| VV |  | Součet |  | 7.08 | [13 empty] | VV | 2 | 4 | True | 1 | ROZPOCET
| D | 771 | Podlahy z dlaždic |  |  |  | 0 | [5 empty] | 0 |  | 0 |  | 9.3824 | 2 | D | 1 |  |  |  | ROZPOCET | [6 empty] | 0
27 | K | 771571810 | Demontáž podlah z dlaždic keramických kladených do malty | m2 | 112.81 |  | 0 | CS ÚRS 2019 02 |  |  | základní |  | 0 | 0 | 0 | 0.08317 | 9.3824 | 16 | K | 2 |  |  |  | ROZPOCET | 0 | 0 | 0 | 0 | 0 | 1 | 0 | 16 | -1726344541
| VV |  | "Demolice krčku A-B | [15 empty] | VV | 2 | 1 | True | 0 | ROZPOCET
| VV |  | 26,63 |  | 26.63 | [13 empty] | VV | 2 | 2 | True | 0 | ROZPOCET
| VV |  | 86,18 |  | 86.18 | [13 empty] | VV | 2 | 2 | True | 0 | ROZPOCET
| VV |  | Součet |  | 112.81 | [13 empty] | VV | 2 | 4 | True | 1 | ROZPOCET

## SO 02 - Budova A - staveb...
[9 empty] | >> skryté sloupce << | [9 empty] | {2962810a-c465-4f50-93e9-59c595dc04d0}
2
| KRYCÍ LIST SOUPISU PRACÍ | [8 empty] | v --- níže se nacházejí doplnkové a pomocné údaje k sestavám --- v | [8 empty] | False
Stavba:
Rekonstrukce domu Chopin - objekt B a D
Objekt:
SO 02 - Budova A - stavební úpravy dvorní fasády
| KSO: |  |  |  |  | CC-CZ:
| Místo: |  | Hlavní tř. 47, 353 01 Mariánské Lázně |  |  | Datum: | 0
| Zadavatel: |  |  |  |  | IČ: | 00254061
|  | Město Mariánské Lázně |  |  |  | DIČ: | CZ00254061
| Uchazeč: |  |  |  |  | IČ: | Vyplň údaj
|  | Vyplň údaj |  |  |  | DIČ: | Vyplň údaj
| Projektant: |  |  |  |  | IČ: | 70735352
|  | Ing. arch. Ondřej Tuček |  |  |  | DIČ:
| Zpracovatel: |  |  |  |  | IČ: | Vyplň údaj
|  | Vyplň údaj |  |  |  | DIČ: | Vyplň údaj
Poznámka:
Pokud se ve stavebním rozpočtu vyskytují obchodní názvy materiálů, slouží pouze pro vyjádření vlastností materiálů a mohou být nahrazeny materiály se stejnými nebo lepšími vlastnostmi. Při naceňování je nutné brát v úvahu celkovou projektovou dokumentaci. Jedná se o orientační výkazy výměr, které je nutno ověřit dodavatelskou firmou. V případě nesrovnalostí je nutné kontaktovat projektanta. Součástí nabídkové ceny musí být veškeré náklady, aby cena byla konečná a zahrnovala celou dodávku a montáž. Dodávky a montáže uvedené v nabídce musí být, včetně veškerého souvisejícího doplňkového, podružného a montážního materiálu tak, aby celé zařízení bylo funkční a splňovalo všechny předpisy, které se na ně vztahují. Každým uchazečem vyplněná položka musí obsahovat veškeré technicky a logicky dovoditélné součásti dodávky a montáže. Označení výrobků konkrétním výrobcem v projektu stavby vyjadřuje standard požadované kvality. Pokud uchazeč nabídne produkt od jiného výrobce je povinen dodržet standard a zároveň, přejímá odpovědnost za správnost náhrady - splnění všech parametrů a koordinaci se všemi navazujícími profesemi, eventuelní nutnost úpravy projektu pro výběr zhotovitele půjde k tíží uchazeče (vybraného dodavatele). Položky níže vykázané je nutné nacenit včetně přívozu, odvozu, složení, naložení, montáže, napojení, atp.
| Cena bez DPH | [5 empty] | 0
|  |  | Základ daně |  |  | Sazba daně | Výše daně
| DPH | základní | 0 |  |  | 21% | 0
|  | snížená | 0 |  |  | 15% | 0
|  | zákl. přenesená | 0 |  |  | 21% | 0
|  | sníž. přenesená | 0 |  |  | 15% | 0
|  | nulová | 0 |  |  | 0% | 0
| Cena s DPH |  |  | v | CZK |  | 0
| Projektant |  |  | Zpracovatel
| Datum a podpis: |  | Razítko | Datum a podpis: |  |  | Razítko
| Objednavatel |  |  | Uchazeč
| Datum a podpis: |  | Razítko | Datum a podpis: |  |  | Razítko
REKAPITULACE ČLENĚNÍ SOUPISU PRACÍ
Stavba:
Rekonstrukce domu Chopin - objekt B a D
Objekt:
SO 02 - Budova A - stavební úpravy dvorní fasády
Místo: |  |  | Hlavní tř. 47, 353 01 Mariánské Lázně |  |  | Datum: | 0
Zadavatel: |  |  | Město Mariánské Lázně |  |  | Projektant: | Ing. arch. Ondřej Tuček
Uchazeč: |  |  | Vyplň údaj |  |  | Zpracovatel: | Vyplň údaj
Kód dílu - Popis | [6 empty] | Cena celkem [CZK]
Náklady ze soupisu prací | [6 empty] | 0 | [12 empty] | -1
| HSV - Práce a dodávky HSV | [5 empty] | 0
| 62 - Úprava povrchů vnějších | [5 empty] | 0
| 6 - Úpravy povrchů, podlahy a osazování výplní | [5 empty] | 0
| 9 - Ostatní konstrukce a práce, bourání | [5 empty] | 0
| 997 - Přesun sutě | [5 empty] | 0
| 998 - Přesun hmot | [5 empty] | 0
| PSV - Práce a dodávky PSV | [5 empty] | 0
| 762 - Konstrukce tesařské | [5 empty] | 0
| 764 - Konstrukce klempířské | [5 empty] | 0
| 766 - Konstrukce truhlářské | [5 empty] | 0
| 767 - Konstrukce zámečnické | [5 empty] | 0
| 783 - Dokončovací práce - nátěry | [5 empty] | 0
SOUPIS PRACÍ
Stavba:
Rekonstrukce domu Chopin - objekt B a D
Objekt:
SO 02 - Budova A - stavební úpravy dvorní fasády
Místo: |  |  | Hlavní tř. 47, 353 01 Mariánské Lázně |  |  | Datum: | 0
Zadavatel: |  |  | Město Mariánské Lázně |  |  | Projektant: | Ing. arch. Ondřej Tuček
Uchazeč: |  |  | Vyplň údaj |  |  | Zpracovatel: | Vyplň údaj
PČ | Typ | Kód | Popis | MJ | Množství | J.cena [CZK] | Cena celkem [CZK] | Cenová soustava |  |  | DPH | J. Nh [h] | Nh celkem [h] | J. hmotnost [t] | Hmotnost celkem [t] | J. suť [t] | Suť Celkem [t]
Náklady soupisu celkem | [6 empty] | 0 | [5 empty] | 0 |  | 16.211 |  | 13.2817 |  | D | -1 | [10 empty] | 0
| D | HSV | Práce a dodávky HSV |  |  |  | 0 | [5 empty] | 0 |  | 16.1908 |  | 13.2817 | 1 | D | 0 |  |  |  | ROZPOCET | [6 empty] | 0
| D | 62 | Úprava povrchů vnějších |  |  |  | 0 | [5 empty] | 0 |  | 1.9623 |  | 2.0222 | 1 | D | 1 |  |  |  | ROZPOCET | [6 empty] | 0
1 | K | 622 01 | Mechanické odstranění fasádního nátěru, chemie, párou stupně členistosti 4 | m2 | 29.654 |  | 0 |  |  |  | základní |  | 0 | 0 | 0 | 0.005 | 0.14827 | 4 | K | 2 |  |  |  | ROZPOCET | 0 | 0 | 0 | 0 | 0 | 1 | 0 | 4 | 364924306
| VV |  | "plocha | [15 empty] | VV | 2 | 1 | True | 0 | ROZPOCET
| VV |  | 11,14*2,95 |  | 32.863 | [13 empty] | VV | 2 | 2 | True | 0 | ROZPOCET
| VV |  | -(0,98*2,04+0,98*1,55*2) |  | -5.037 | [13 empty] | VV | 2 | 2 | True | 0 | ROZPOCET
| VV |  | Mezisoučet |  | 27.826 | [13 empty] | VV | 2 | 3 | True | 0 | ROZPOCET
| VV |  | "ostění a nadpraží | [15 empty] | VV | 2 | 1 | True | 0 | ROZPOCET
| VV |  | 2,04*0,20*2 |  | 0.816 | [13 empty] | VV | 2 | 2 | True | 0 | ROZPOCET
| VV |  | 1,55*0,20*2 |  | 0.62 | [13 empty] | VV | 2 | 2 | True | 0 | ROZPOCET
| VV |  | 0,98*0,20*2 |  | 0.392 | [13 empty] | VV | 2 | 2 | True | 0 | ROZPOCET
| VV |  | Mezisoučet |  | 1.828 | [13 empty] | VV | 2 | 3 | True | 0 | ROZPOCET
| VV |  | Součet |  | 29.654 | [13 empty] | VV | 2 | 4 | True | 1 | ROZPOCET
2 | K | 978015331 | Oškrábání a otlučení vápenných nebo vápenocementových omítek vnějších ploch s vyškrabáním spar a s očištěním zdiva stupně členitosti 1 a 2, v rozsahu přes 10 do 20 % | m2 | 29.654 |  | 0 | CS ÚRS 2019 02 |  |  | základní |  | 0 | 0 | 0 | 0.01 | 0.29654 | 4 | K | 2 |  |  |  | ROZPOCET | 0 | 0 | 0 | 0 | 0 | 1 | 0 | 4 | -1971898145
| VV |  | "plocha | [15 empty] | VV | 2 | 1 | True | 0 | ROZPOCET
| VV |  | 11,14*2,95 |  | 32.863 | [13 empty] | VV | 2 | 2 | True | 0 | ROZPOCET
| VV |  | -(0,98*2,04+0,98*1,55*2) |  | -5.037 | [13 empty] | VV | 2 | 2 | True | 0 | ROZPOCET
| VV |  | Mezisoučet |  | 27.826 | [13 empty] | VV | 2 | 3 | True | 0 | ROZPOCET
| VV |  | "ostění a nadpraží | [15 empty] | VV | 2 | 1 | True | 0 | ROZPOCET
| VV |  | 2,04*0,20*2 |  | 0.816 | [13 empty] | VV | 2 | 2 | True | 0 | ROZPOCET
| VV |  | 1,55*0,20*2 |  | 0.62 | [13 empty] | VV | 2 | 2 | True | 0 | ROZPOCET
| VV |  | 0,98*0,20*2 |  | 0.392 | [13 empty] | VV | 2 | 2 | True | 0 | ROZPOCET
| VV |  | Mezisoučet |  | 1.828 | [13 empty] | VV | 2 | 3 | True | 0 | ROZPOCET
| VV |  | Součet |  | 29.654 | [13 empty] | VV | 2 | 4 | True | 1 | ROZPOCET
3 | K | 622325308 | Oprava vápenné omítky vnějších ploch stupně členitosti 2 štukové, v rozsahu opravované plochy přes 65 do 80% | m2 | 29.654 |  | 0 | CS ÚRS 2019 02 |  |  | základní |  | 0 | 0.04724 | 1.4009 | 0 | 0 | 4 | K | 2 |  |  |  | ROZPOCET | 0 | 0 | 0 | 0 | 0 | 1 | 0 | 4 | -801708422
| VV |  | "plocha | [15 empty] | VV | 2 | 1 | True | 0 | ROZPOCET
| VV |  | 11,14*2,95 |  | 32.863 | [13 empty] | VV | 2 | 2 | True | 0 | ROZPOCET
| VV |  | -(0,98*2,04+0,98*1,55*2) |  | -5.037 | [13 empty] | VV | 2 | 2 | True | 0 | ROZPOCET
| VV |  | Mezisoučet |  | 27.826 | [13 empty] | VV | 2 | 3 | True | 0 | ROZPOCET
| VV |  | "ostění a nadpraží | [15 empty] | VV | 2 | 1 | True | 0 | ROZPOCET
| VV |  | 2,04*0,20*2 |  | 0.816 | [13 empty] | VV | 2 | 2 | True | 0 | ROZPOCET
| VV |  | 1,55*0,20*2 |  | 0.62 | [13 empty] | VV | 2 | 2 | True | 0 | ROZPOCET
| VV |  | 0,98*0,20*2 |  | 0.392 | [13 empty] | VV | 2 | 2 | True | 0 | ROZPOCET
| VV |  | Mezisoučet |  | 1.828 | [13 empty] | VV | 2 | 3 | True | 0 | ROZPOCET
| VV |  | Součet |  | 29.654 | [13 empty] | VV | 2 | 4 | True | 1 | ROZPOCET
4 | K | 978015391 | Otlučení vápenných nebo vápenocementových omítek vnějších ploch s vyškrabáním spar a s očištěním zdiva stupně členitosti 1 a 2, v rozsahu přes 80 do 100 % | m2 | 26.736 |  | 0 | CS ÚRS 2019 02 |  |  | základní |  | 0 | 0 | 0 | 0.059 | 1.5774 | 4 | K | 2 |  |  |  | ROZPOCET | 0 | 0 | 0 | 0 | 0 | 1 | 0 | 4 | 38929567
| VV |  | "otlučení omítky - styk budova D a A | [15 empty] | VV | 2 | 1 | True | 0 | ROZPOCET
| VV |  | 11,14*2,40 |  | 26.736 | [13 empty] | VV | 2 | 2 | True | 0 | ROZPOCET
| VV |  | Součet |  | 26.736 | [13 empty] | VV | 2 | 4 | True | 1 | ROZPOCET
5 | K | 622311101 | Omítka vápenná vnějších ploch nanášená ručně jednovrstvá, tloušťky do 15 mm hrubá nezatřená stěn | m2 | 26.736 |  | 0 | CS ÚRS 2019 02 |  |  | základní |  | 0 | 0.021 | 0.56146 | 0 | 0 | 4 | K | 2 |  |  |  | ROZPOCET | 0 | 0 | 0 | 0 | 0 | 1 | 0 | 4 | 2115469483
| VV |  | "otlučení omítky - styk budova D a A | [15 empty] | VV | 2 | 1 | True | 0 | ROZPOCET
| VV |  | 11,14*2,40 |  | 26.736 | [13 empty] | VV | 2 | 2 | True | 0 | ROZPOCET
| VV |  | Součet |  | 26.736 | [13 empty] | VV | 2 | 4 | True | 1 | ROZPOCET
6 | K | 629995101 | Očištění vnějších ploch tlakovou vodou omytím | m2 | 56.39 |  | 0 | CS ÚRS 2019 02 |  |  | základní |  | 0 | 0 | 0 | 0 | 0 | 4 | K | 2 |  |  |  | ROZPOCET | 0 | 0 | 0 | 0 | 0 | 1 | 0 | 4 | 1741989723
| VV |  | "otlučení omítky - styk budova D a A | [15 empty] | VV | 2 | 1 | True | 0 | ROZPOCET
| VV |  | 11,14*2,40 |  | 26.736 | [13 empty] | VV | 2 | 2 | True | 0 | ROZPOCET
| VV |  | Mezisoučet |  | 26.736 | [13 empty] | VV | 2 | 3 | True | 0 | ROZPOCET
| VV |  | "plocha | [15 empty] | VV | 2 | 1 | True | 0 | ROZPOCET
| VV |  | 11,14*2,95 |  | 32.863 | [13 empty] | VV | 2 | 2 | True | 0 | ROZPOCET
| VV |  | -(0,98*2,04+0,98*1,55*2) |  | -5.037 | [13 empty] | VV | 2 | 2 | True | 0 | ROZPOCET
| VV |  | Mezisoučet |  | 27.826 | [13 empty] | VV | 2 | 3 | True | 0 | ROZPOCET
| VV |  | "ostění a nadpraží | [15 empty] | VV | 2 | 1 | True | 0 | ROZPOCET
| VV |  | 2,04*0,20*2 |  | 0.816 | [13 empty] | VV | 2 | 2 | True | 0 | ROZPOCET
| VV |  | 1,55*0,20*2 |  | 0.62 | [13 empty] | VV | 2 | 2 | True | 0 | ROZPOCET
| VV |  | 0,98*0,20*2 |  | 0.392 | [13 empty] | VV | 2 | 2 | True | 0 | ROZPOCET
| VV |  | Mezisoučet |  | 1.828 | [13 empty] | VV | 2 | 3 | True | 0 | ROZPOCET
| VV |  | Součet |  | 56.39 | [13 empty] | VV | 2 | 4 | True | 1 | ROZPOCET
7 | K | 629991011 | Zakrytí vnějších ploch před znečištěním včetně pozdějšího odkrytí výplní otvorů a svislých ploch fólií přilepenou lepící páskou | m2 | 4.944 |  | 0 | CS ÚRS 2019 02 |  |  | základní |  | 0 | 0 | 0 | 0 | 0 | 4 | K | 2 |  |  |  | ROZPOCET | 0 | 0 | 0 | 0 | 0 | 1 | 0 | 4 | -1481738063
| VV |  | "výplně otvorů | [15 empty] | VV | 2 | 1 | True | 0 | ROZPOCET
| VV |  | 0,98*2,04 |  | 1.999 | [13 empty] | VV | 2 | 2 | True | 0 | ROZPOCET
| VV |  | 0,95*1,55*2 |  | 2.945 | [13 empty] | VV | 2 | 2 | True | 0 | ROZPOCET
| VV |  | Součet |  | 4.944 | [13 empty] | VV | 2 | 4 | True | 1 | ROZPOCET
| D | 6 | Úpravy povrchů, podlahy a osazování výplní |  |  |  | 0 | [5 empty] | 0 |  | 14.2225 |  | 0 | 1 | D | 1 |  |  |  | ROZPOCET | [6 empty] | 0
8 | K | 310238211 | Zazdívka otvorů ve zdivu nadzákladovém cihlami pálenými plochy přes 0,25 m2 do 1 m2 na maltu vápenocementovou | m3 | 7.152 |  | 0 | CS ÚRS 2019 02 |  |  | základní |  | 0 | 1.8775 | 13.4279 | 0 | 0 | 4 | K | 2 |  |  |  | ROZPOCET | 0 | 0 | 0 | 0 | 0 | 1 | 0 | 4 | 1896007892
| VV |  | "1NP"0,88*1,00*2,10 |  | 1.848 | [13 empty] | VV | 2 | 2 | True | 0 | ROZPOCET
| VV |  | "2NP"2,25*0,88*2,10 |  | 4.158 | [13 empty] | VV | 2 | 2 | True | 0 | ROZPOCET
| VV |  | "3NP"0,84*0,88*1,55 |  | 1.146 | [13 empty] | VV | 2 | 2 | True | 0 | ROZPOCET
| VV |  | Součet |  | 7.152 | [13 empty] | VV | 2 | 4 | True | 1 | ROZPOCET
9 | K | 612315225 | Vápenná omítka jednotlivých malých ploch štuková na stěnách, plochy jednotlivě přes 1,0 do 4 m2 | kus | 3 |  | 0 | CS ÚRS 2019 02 |  |  | základní |  | 0 | 0.1541 | 0.4623 | 0 | 0 | 4 | K | 2 |  |  |  | ROZPOCET | 0 | 0 | 0 | 0 | 0 | 1 | 0 | 4 | 1572512643
| VV |  | "zazdění otvorů | [15 empty] | VV | 2 | 1 | True | 0 | ROZPOCET
| VV |  | 3 |  | 3 | [13 empty] | VV | 2 | 2 | True | 0 | ROZPOCET
| VV |  | Součet |  | 3 | [13 empty] | VV | 2 | 4 | True | 1 | ROZPOCET
10 | K | 612315302 | Vápenná omítka ostění nebo nadpraží štuková | m2 | 9.513 |  | 0 | CS ÚRS 2019 02 |  |  | základní |  | 0 | 0.03273 | 0.31136 | 0 | 0 | 4 | K | 2 |  |  |  | ROZPOCET | 0 | 0 | 0 | 0 | 0 | 1 | 0 | 4 | 1626232498
| VV |  | "nadpraří | [15 empty] | VV | 2 | 1 | True | 0 | ROZPOCET
| VV |  | "0/A 04"0,83 |  | 0.83 | [13 empty] | VV | 2 | 2 | True | 0 | ROZPOCET
| VV |  | "0/A 03"0,77 |  | 0.77 | [13 empty] | VV | 2 | 2 | True | 0 | ROZPOCET
| VV |  | "0/A 03"0,82 |  | 0.82 | [13 empty] | VV | 2 | 2 | True | 0 | ROZPOCET
| VV |  | Mezisoučet |  | 2.42 | [13 empty] | VV | 2 | 3 | True | 0 | ROZPOCET
| VV |  | "ostění | [15 empty] | VV | 2 | 1 | True | 0 | ROZPOCET
| VV |  | "0/A 04"0,69*2,04*2 |  | 2.815 | [13 empty] | VV | 2 | 2 | True | 0 | ROZPOCET
| VV |  | "0/A 03"0,64*1,55*2 |  | 1.984 | [13 empty] | VV | 2 | 2 | True | 0 | ROZPOCET
| VV |  | "0/A 03"0,74*1,55*2 |  | 2.294 | [13 empty] | VV | 2 | 2 | True | 0 | ROZPOCET
| VV |  | Mezisoučet |  | 7.093 | [13 empty] | VV | 2 | 3 | True | 0 | ROZPOCET
| VV |  | Součet |  | 9.513 | [13 empty] | VV | 2 | 4 | True | 1 | ROZPOCET
11 | K | 784181111 | Penetrace podkladu jednonásobná základní silikátová v místnostech výšky do 3,80 m | m2 | 44.65 |  | 0 | CS ÚRS 2019 02 |  |  | základní |  | 0 | 0.00021 | 0.0093765 | 0 | 0 | 16 | K | 2 |  |  |  | ROZPOCET | 0 | 0 | 0 | 0 | 0 | 1 | 0 | 16 | -515942586
| VV |  | "stěny | [15 empty] | VV | 2 | 1 | True | 0 | ROZPOCET
| VV |  | "1NP"3,90*3,25-0,98*1,55 |  | 11.156 | [13 empty] | VV | 2 | 2 | True | 0 | ROZPOCET
| VV |  | "2NP"4,05*3,35-0,98*2,04 |  | 11.568 | [13 empty] | VV | 2 | 2 | True | 0 | ROZPOCET
| VV |  | "3NP"4,05*3,44-0,98*1,55 |  | 12.413 | [13 empty] | VV | 2 | 2 | True | 0 | ROZPOCET
| VV |  | Mezisoučet |  | 35.137 | [13 empty] | VV | 2 | 3 | True | 0 | ROZPOCET
| VV |  | "nadpraří | [15 empty] | VV | 2 | 1 | True | 0 | ROZPOCET
| VV |  | "0/A 04"0,83 |  | 0.83 | [13 empty] | VV | 2 | 2 | True | 0 | ROZPOCET
| VV |  | "0/A 03"0,77 |  | 0.77 | [13 empty] | VV | 2 | 2 | True | 0 | ROZPOCET
| VV |  | "0/A 03"0,82 |  | 0.82 | [13 empty] | VV | 2 | 2 | True | 0 | ROZPOCET
| VV |  | Mezisoučet |  | 2.42 | [13 empty] | VV | 2 | 3 | True | 0 | ROZPOCET
| VV |  | "ostění | [15 empty] | VV | 2 | 1 | True | 0 | ROZPOCET
| VV |  | "0/A 04"0,69*2,04*2 |  | 2.815 | [13 empty] | VV | 2 | 2 | True | 0 | ROZPOCET
| VV |  | "0/A 03"0,64*1,55*2 |  | 1.984 | [13 empty] | VV | 2 | 2 | True | 0 | ROZPOCET
| VV |  | "0/A 03"0,74*1,55*2 |  | 2.294 | [13 empty] | VV | 2 | 2 | True | 0 | ROZPOCET
| VV |  | Mezisoučet |  | 7.093 | [13 empty] | VV | 2 | 3 | True | 0 | ROZPOCET
| VV |  | Součet |  | 44.65 | [13 empty] | VV | 2 | 4 | True | 1 | ROZPOCET
12 | K | 784211101 | Malby z malířských směsí otěruvzdorných za mokra dvojnásobné, bílé za mokra otěruvzdorné výborně v místnostech výšky do 3,80 m | m2 | 44.65 |  | 0 | CS ÚRS 2019 02 |  |  | základní |  | 0 | 0.00026 | 0.011609 | 0 | 0 | 16 | K | 2 |  |  |  | ROZPOCET | 0 | 0 | 0 | 0 | 0 | 1 | 0 | 16 | -157608524
| VV |  | "stěny | [15 empty] | VV | 2 | 1 | True | 0 | ROZPOCET
| VV |  | "1NP"3,90*3,25-0,98*1,55 |  | 11.156 | [13 empty] | VV | 2 | 2 | True | 0 | ROZPOCET
| VV |  | "2NP"4,05*3,35-0,98*2,04 |  | 11.568 | [13 empty] | VV | 2 | 2 | True | 0 | ROZPOCET
| VV |  | "3NP"4,05*3,44-0,98*1,55 |  | 12.413 | [13 empty] | VV | 2 | 2 | True | 0 | ROZPOCET
| VV |  | Mezisoučet |  | 35.137 | [13 empty] | VV | 2 | 3 | True | 0 | ROZPOCET
| VV |  | "nadpraří | [15 empty] | VV | 2 | 1 | True | 0 | ROZPOCET
| VV |  | "0/A 04"0,83 |  | 0.83 | [13 empty] | VV | 2 | 2 | True | 0 | ROZPOCET
| VV |  | "0/A 03"0,77 |  | 0.77 | [13 empty] | VV | 2 | 2 | True | 0 | ROZPOCET
| VV |  | "0/A 03"0,82 |  | 0.82 | [13 empty] | VV | 2 | 2 | True | 0 | ROZPOCET
| VV |  | Mezisoučet |  | 2.42 | [13 empty] | VV | 2 | 3 | True | 0 | ROZPOCET
| VV |  | "ostění | [15 empty] | VV | 2 | 1 | True | 0 | ROZPOCET
| VV |  | "0/A 04"0,69*2,04*2 |  | 2.815 | [13 empty] | VV | 2 | 2 | True | 0 | ROZPOCET
| VV |  | "0/A 03"0,64*1,55*2 |  | 1.984 | [13 empty] | VV | 2 | 2 | True | 0 | ROZPOCET
| VV |  | "0/A 03"0,74*1,55*2 |  | 2.294 | [13 empty] | VV | 2 | 2 | True | 0 | ROZPOCET
| VV |  | Mezisoučet |  | 7.093 | [13 empty] | VV | 2 | 3 | True | 0 | ROZPOCET
| VV |  | Součet |  | 44.65 | [13 empty] | VV | 2 | 4 | True | 1 | ROZPOCET
| D | 9 | Ostatní konstrukce a práce, bourání |  |  |  | 0 | [5 empty] | 0 |  | 0.006 |  | 11.2595 | 1 | D | 1 |  |  |  | ROZPOCET | [6 empty] | 0
13 | K | 941321112 | Montáž lešení řadového modulového těžkého pracovního s podlahami s provozním zatížením tř. 4 do 300 kg/m2 šířky tř. SW09 přes 0,9 do 1,2 m, výšky přes 10 do 25 m | m2 | 61.525 |  | 0 | CS ÚRS 2019 02 |  |  | základní |  | 0 | 0 | 0 | 0 | 0 | 4 | K | 2 |  |  |  | ROZPOCET | 0 | 0 | 0 | 0 | 0 | 1 | 0 | 4 | 48657446
| VV |  | "otlučení omítky - styk budova D a A | [15 empty] | VV | 2 | 1 | True | 0 | ROZPOCET
| VV |  | 11,50*2,40 |  | 27.6 | [13 empty] | VV | 2 | 2 | True | 0 | ROZPOCET
| VV |  | Mezisoučet |  | 27.6 | [13 empty] | VV | 2 | 3 | True | 0 | ROZPOCET
| VV |  | "oprava omítky | [15 empty] | VV | 2 | 1 | True | 0 | ROZPOCET
| VV |  | 11,50*2,95 |  | 33.925 | [13 empty] | VV | 2 | 2 | True | 0 | ROZPOCET
| VV |  | Mezisoučet |  | 33.925 | [13 empty] | VV | 2 | 3 | True | 0 | ROZPOCET
| VV |  | Součet |  | 61.525 | [13 empty] | VV | 2 | 4 | True | 1 | ROZPOCET
14 | K | 941321211 | Montáž lešení řadového modulového těžkého pracovního s podlahami s provozním zatížením tř. 4 do 300 kg/m2 Příplatek za první a každý další den použití lešení k ceně -1111 nebo -1112 | m2 | 5537.25 |  | 0 | CS ÚRS 2019 02 |  |  | základní |  | 0 | 0 | 0 | 0 | 0 | 4 | K | 2 |  |  |  | ROZPOCET | 0 | 0 | 0 | 0 | 0 | 1 | 0 | 4 | 1027248466
| VV |  | "otlučení omítky - styk budova D a A | [15 empty] | VV | 2 | 1 | True | 0 | ROZPOCET
| VV |  | (11,50*2,40)*90 |  | 2484 | [13 empty] | VV | 2 | 2 | True | 0 | ROZPOCET
| VV |  | Mezisoučet |  | 2484 | [13 empty] | VV | 2 | 3 | True | 0 | ROZPOCET
| VV |  | "oprava omítky | [15 empty] | VV | 2 | 1 | True | 0 | ROZPOCET
| VV |  | (11,50*2,95)*90 |  | 3053.25 | [13 empty] | VV | 2 | 2 | True | 0 | ROZPOCET
| VV |  | Mezisoučet |  | 3053.25 | [13 empty] | VV | 2 | 3 | True | 0 | ROZPOCET
| VV |  | Součet |  | 5537.25 | [13 empty] | VV | 2 | 4 | True | 1 | ROZPOCET
15 | K | 941221812 | Demontáž lešení řadového rámového těžkého pracovního s provozním zatížením tř. 4 do 300 kg/m2 šířky tř. SW09 přes 0,9 do 1,2 m, výšky přes 10 do 25 m | m2 | 61.525 |  | 0 | CS ÚRS 2019 02 |  |  | základní |  | 0 | 0 | 0 | 0 | 0 | 4 | K | 2 |  |  |  | ROZPOCET | 0 | 0 | 0 | 0 | 0 | 1 | 0 | 4 | 461544355
| VV |  | "otlučení omítky - styk budova D a A | [15 empty] | VV | 2 | 1 | True | 0 | ROZPOCET
| VV |  | 11,50*2,40 |  | 27.6 | [13 empty] | VV | 2 | 2 | True | 0 | ROZPOCET
| VV |  | Mezisoučet |  | 27.6 | [13 empty] | VV | 2 | 3 | True | 0 | ROZPOCET
| VV |  | "oprava omítky | [15 empty] | VV | 2 | 1 | True | 0 | ROZPOCET
| VV |  | 11,50*2,95 |  | 33.925 | [13 empty] | VV | 2 | 2 | True | 0 | ROZPOCET
| VV |  | Mezisoučet |  | 33.925 | [13 empty] | VV | 2 | 3 | True | 0 | ROZPOCET
| VV |  | Součet |  | 61.525 | [13 empty] | VV | 2 | 4 | True | 1 | ROZPOCET
16 | K | 944511111.1 | Montáž ochranné sítě zavěšené na konstrukci lešení z textilie z umělých vláken | m2 | 61.525 |  | 0 | CS ÚRS 2019 02 |  |  | základní |  | 0 | 0 | 0 | 0 | 0 | 4 | K | 2 |  |  |  | ROZPOCET | 0 | 0 | 0 | 0 | 0 | 1 | 0 | 4 | -1239477781
| VV |  | "otlučení omítky - styk budova D a A | [15 empty] | VV | 2 | 1 | True | 0 | ROZPOCET
| VV |  | 11,50*2,40 |  | 27.6 | [13 empty] | VV | 2 | 2 | True | 0 | ROZPOCET
| VV |  | Mezisoučet |  | 27.6 | [13 empty] | VV | 2 | 3 | True | 0 | ROZPOCET
| VV |  | "oprava omítky | [15 empty] | VV | 2 | 1 | True | 0 | ROZPOCET
| VV |  | 11,50*2,95 |  | 33.925 | [13 empty] | VV | 2 | 2 | True | 0 | ROZPOCET
| VV |  | Mezisoučet |  | 33.925 | [13 empty] | VV | 2 | 3 | True | 0 | ROZPOCET
| VV |  | Součet |  | 61.525 | [13 empty] | VV | 2 | 4 | True | 1 | ROZPOCET
17 | K | 944511211 | Montáž ochranné sítě Příplatek za první a každý další den použití sítě k ceně -1111 | m2 | 5537.25 |  | 0 | CS ÚRS 2019 02 |  |  | základní |  | 0 | 0 | 0 | 0 | 0 | 4 | K | 2 |  |  |  | ROZPOCET | 0 | 0 | 0 | 0 | 0 | 1 | 0 | 4 | 288412248
| VV |  | "otlučení omítky - styk budova D a A | [15 empty] | VV | 2 | 1 | True | 0 | ROZPOCET
| VV |  | (11,50*2,40)*90 |  | 2484 | [13 empty] | VV | 2 | 2 | True | 0 | ROZPOCET
| VV |  | Mezisoučet |  | 2484 | [13 empty] | VV | 2 | 3 | True | 0 | ROZPOCET
| VV |  | "oprava omítky | [15 empty] | VV | 2 | 1 | True | 0 | ROZPOCET
| VV |  | (11,50*2,95)*90 |  | 3053.25 | [13 empty] | VV | 2 | 2 | True | 0 | ROZPOCET
| VV |  | Mezisoučet |  | 3053.25 | [13 empty] | VV | 2 | 3 | True | 0 | ROZPOCET
| VV |  | Součet |  | 5537.25 | [13 empty] | VV | 2 | 4 | True | 1 | ROZPOCET
18 | K | 944511811.1 | Demontáž ochranné sítě zavěšené na konstrukci lešení z textilie z umělých vláken | m2 | 61.525 |  | 0 | CS ÚRS 2019 02 |  |  | základní |  | 0 | 0 | 0 | 0 | 0 | 4 | K | 2 |  |  |  | ROZPOCET | 0 | 0 | 0 | 0 | 0 | 1 | 0 | 4 | -153240210
| VV |  | "otlučení omítky - styk budova D a A | [15 empty] | VV | 2 | 1 | True | 0 | ROZPOCET
| VV |  | 11,50*2,40 |  | 27.6 | [13 empty] | VV | 2 | 2 | True | 0 | ROZPOCET
| VV |  | Mezisoučet |  | 27.6 | [13 empty] | VV | 2 | 3 | True | 0 | ROZPOCET
| VV |  | "oprava omítky | [15 empty] | VV | 2 | 1 | True | 0 | ROZPOCET
| VV |  | 11,50*2,95 |  | 33.925 | [13 empty] | VV | 2 | 2 | True | 0 | ROZPOCET
| VV |  | Mezisoučet |  | 33.925 | [13 empty] | VV | 2 | 3 | True | 0 | ROZPOCET
| VV |  | Součet |  | 61.525 | [13 empty] | VV | 2 | 4 | True | 1 | ROZPOCET
19 | K | 949101112 | Lešení pomocné pracovní pro objekty pozemních staveb pro zatížení do 150 kg/m2, o výšce lešeňové podlahy přes 1,9 do 3,5 m | m2 | 24 |  | 0 | CS ÚRS 2019 02 |  |  | základní |  | 0 | 0.00021 | 0.00504 | 0 | 0 | 4 | K | 2 |  |  |  | ROZPOCET | 0 | 0 | 0 | 0 | 0 | 1 | 0 | 4 | 640130000
| VV |  | "1NP"3,90*2,00 |  | 7.8 | [13 empty] | VV | 2 | 2 | True | 0 | ROZPOCET
| VV |  | "2NP"4,05*2,00 |  | 8.1 | [13 empty] | VV | 2 | 2 | True | 0 | ROZPOCET
| VV |  | "3NP"4,05*2,00 |  | 8.1 | [13 empty] | VV | 2 | 2 | True | 0 | ROZPOCET
| VV |  | Součet |  | 24 | [13 empty] | VV | 2 | 4 | True | 1 | ROZPOCET
20 | K | 952901111 | Vyčištění budov nebo objektů před předáním do užívání budov bytové nebo občanské výstavby, světlé výšky podlaží do 4 m | m2 | 24 |  | 0 | CS ÚRS 2019 02 |  |  | základní |  | 0 | 4e-05 | 0.00096 | 0 | 0 | 4 | K | 2 |  |  |  | ROZPOCET | 0 | 0 | 0 | 0 | 0 | 1 | 0 | 4 | -2101297770
| VV |  | "1NP"3,90*2,00 |  | 7.8 | [13 empty] | VV | 2 | 2 | True | 0 | ROZPOCET
| VV |  | "2NP"4,05*2,00 |  | 8.1 | [13 empty] | VV | 2 | 2 | True | 0 | ROZPOCET
| VV |  | "3NP"4,05*2,00 |  | 8.1 | [13 empty] | VV | 2 | 2 | True | 0 | ROZPOCET
| VV |  | Součet |  | 24 | [13 empty] | VV | 2 | 4 | True | 1 | ROZPOCET
21 | K | 963042819 | Bourání schodišťových stupňů betonových zhotovených na místě | m | 4.4 |  | 0 | CS ÚRS 2019 02 |  |  | základní |  | 0 | 0 | 0 | 0.07 | 0.308 | 4 | K | 2 |  |  |  | ROZPOCET | 0 | 0 | 0 | 0 | 0 | 1 | 0 | 4 | -694130096
| VV |  | "2NP schodišť vyrovnávací stupně: | [15 empty] | VV | 2 | 1 | True | 0 | ROZPOCET
| VV |  | 2,20*2 |  | 4.4 | [13 empty] | VV | 2 | 2 | True | 0 | ROZPOCET
| VV |  | Součet |  | 4.4 | [13 empty] | VV | 2 | 4 | True | 1 | ROZPOCET
22 | K | 968062355 | Vybourání dřevěných rámů oken s křídly, dveřních zárubní, vrat, stěn, ostění nebo obkladů rámů oken s křídly dvojitých, plochy do 2 m2 | m2 | 2.946 |  | 0 | CS ÚRS 2019 02 |  |  | základní |  | 0 | 0 | 0 | 0.062 | 0.18265 | 4 | K | 2 |  |  |  | ROZPOCET | 0 | 0 | 0 | 0 | 0 | 1 | 0 | 4 | 1088550138
| VV |  | "vybourání oken a dveří: | [15 empty] | VV | 2 | 1 | True | 0 | ROZPOCET
| VV |  | "1NP"0,88*2,10 |  | 1.848 | [13 empty] | VV | 2 | 2 | True | 0 | ROZPOCET
| VV |  | "3NP"0,98*1,12 |  | 1.098 | [13 empty] | VV | 2 | 2 | True | 0 | ROZPOCET
| VV |  | Součet |  | 2.946 | [13 empty] | VV | 2 | 4 | True | 1 | ROZPOCET
23 | K | 971033691 | Vybourání otvorů ve zdivu základovém nebo nadzákladovém z cihel, tvárnic, příčkovek z cihel pálených na maltu vápennou nebo vápenocementovou plochy do 4 m2, tl. přes 900 mm | m3 | 5.836 |  | 0 | CS ÚRS 2019 02 |  |  | základní |  | 0 | 0 | 0 | 1.8 | 10.5048 | 4 | K | 2 |  |  |  | ROZPOCET | 0 | 0 | 0 | 0 | 0 | 1 | 0 | 4 | -2025281309
| VV |  | "1NP"0,98*1,00*1,55 |  | 1.519 | [13 empty] | VV | 2 | 2 | True | 0 | ROZPOCET
| VV |  | "1NP rozšíření šikmá ostění"0,07*1,55*2+0,05*1,12 |  | 0.273 | [13 empty] | VV | 2 | 2 | True | 0 | ROZPOCET
| VV |  | "2NP"1,07*0,88*2,04 |  | 1.921 | [13 empty] | VV | 2 | 2 | True | 0 | ROZPOCET
| VV |  | "2NP rozšíření šikmá ostění"0,08*2,04+0,03*1,16 |  | 0.198 | [13 empty] | VV | 2 | 2 | True | 0 | ROZPOCET
| VV |  | "3NP"2,01*0,88*1,55-0,98*0,88*1,12 |  | 1.776 | [13 empty] | VV | 2 | 2 | True | 0 | ROZPOCET
| VV |  | "3NP rozšíření šikmá ostění"0,07*1,55+0,05*0,80 |  | 0.149 | [13 empty] | VV | 2 | 2 | True | 0 | ROZPOCET
| VV |  | Součet |  | 5.836 | [13 empty] | VV | 2 | 4 | True | 1 | ROZPOCET
24 | K | 966031314-1 | Vybourání částí říms z cihel vyložených do 500 mm tl přes 300 mm | m | 2.4 |  | 0 |  |  |  | základní |  | 0 | 0 | 0 | 0.11 | 0.264 | 4 | K | 2 |  |  |  | ROZPOCET | 0 | 0 | 0 | 0 | 0 | 1 | 0 | 4 | -1333273576
| VV |  | "pohled na objekt A | [15 empty] | VV | 2 | 1 | True | 0 | ROZPOCET
| VV |  | 2,40 |  | 2.4 | [13 empty] | VV | 2 | 2 | True | 0 | ROZPOCET
| VV |  | Součet |  | 2.4 | [13 empty] | VV | 2 | 4 | True | 1 | ROZPOCET
| D | 997 | Přesun sutě |  |  |  | 0 | [5 empty] | 0 |  | 0 |  | 0 | 1 | D | 1 |  |  |  | ROZPOCET | [6 empty] | 0
25 | K | 997013113 | Vnitrostaveništní doprava suti a vybouraných hmot vodorovně do 50 m svisle s použitím mechanizace pro budovy a haly výšky přes 9 do 12 m | t | 13.282 |  | 0 | CS ÚRS 2019 02 |  |  | základní |  | 0 | 0 | 0 | 0 | 0 | 4 | K | 2 |  |  |  | ROZPOCET | 0 | 0 | 0 | 0 | 0 | 1 | 0 | 4 | -268176619
26 | K | 997013501 | Odvoz suti a vybouraných hmot na skládku nebo meziskládku se složením, na vzdálenost do 1 km | t | 13.282 |  | 0 | CS ÚRS 2019 02 |  |  | základní |  | 0 | 0 | 0 | 0 | 0 | 4 | K | 2 |  |  |  | ROZPOCET | 0 | 0 | 0 | 0 | 0 | 1 | 0 | 4 | -1619370467
27 | K | 997013509 | Odvoz suti a vybouraných hmot na skládku nebo meziskládku se složením, na vzdálenost Příplatek k ceně za každý další i započatý 1 km přes 1 km | t | 252.358 |  | 0 | CS ÚRS 2019 02 |  |  | základní |  | 0 | 0 | 0 | 0 | 0 | 4 | K | 2 |  |  |  | ROZPOCET | 0 | 0 | 0 | 0 | 0 | 1 | 0 | 4 | 351828660
| VV |  | "přepodpoklad skládka do 20 km | [15 empty] | VV | 2 | 1 | True | 0 | ROZPOCET
| VV |  | 13,282*19 |  | 252.358 | [13 empty] | VV | 2 | 2 | True | 0 | ROZPOCET
28 | K | 997013803 | Poplatek za uložení stavebního odpadu na skládce (skládkovné) cihelného zatříděného do Katalogu odpadů pod kódem 170 102 | t | 10.769 |  | 0 | CS ÚRS 2019 02 |  |  | základní |  | 0 | 0 | 0 | 0 | 0 | 4 | K | 2 |  |  |  | ROZPOCET | 0 | 0 | 0 | 0 | 0 | 1 | 0 | 4 | 2094635758
| VV |  | 10,769 |  | 10.769 | [13 empty] | VV | 2 | 2 | True | 0 | ROZPOCET
29 | K | 997013831 | Poplatek za uložení stavebního odpadu na skládce (skládkovné) směsného stavebního a demoličního zatříděného do Katalogu odpadů pod kódem 170 904 | t | 2.513 |  | 0 | CS ÚRS 2019 02 |  |  | základní |  | 0 | 0 | 0 | 0 | 0 | 4 | K | 2 |  |  |  | ROZPOCET | 0 | 0 | 0 | 0 | 0 | 1 | 0 | 4 | 2139156664
| VV |  | 13,282-10,769 |  | 2.513 | [13 empty] | VV | 2 | 2 | True | 0 | ROZPOCET
| D | 998 | Přesun hmot |  |  |  | 0 | [5 empty] | 0 |  | 0 |  | 0 | 1 | D | 1 |  |  |  | ROZPOCET | [6 empty] | 0
30 | K | 998017002 | Přesun hmot pro budovy občanské výstavby, bydlení, výrobu a služby s omezením mechanizace vodorovná dopravní vzdálenost do 100 m pro budovy s jakoukoliv nosnou konstrukcí výšky přes 6 do 12 m | t | 16.17 |  | 0 | CS ÚRS 2019 02 |  |  | základní |  | 0 | 0 | 0 | 0 | 0 | 4 | K | 2 |  |  |  | ROZPOCET | 0 | 0 | 0 | 0 | 0 | 1 | 0 | 4 | -1923175552
| D | PSV | Práce a dodávky PSV |  |  |  | 0 | [5 empty] | 0 |  | 0.020165 |  | 0 | 2 | D | 0 |  |  |  | ROZPOCET | [6 empty] | 0
| D | 762 | Konstrukce tesařské |  |  |  | 0 | [5 empty] | 0 |  | 0 |  | 0 | 2 | D | 1 |  |  |  | ROZPOCET | [6 empty] | 0
31 | K | 762 01 | Úprava střešní konstrukce ve styku s budovou D - vč. všech systémových detailů, úprava komplet skladby střechy vč. latí, krovu, krytiny, pomoc materiálu, atp. - viz. podrobný popis PD | kpl | 1 |  | 0 |  |  |  | základní |  | 0 | 0 | 0 | 0 | 0 | 16 | K | 2 |  |  |  | ROZPOCET | 0 | 0 | 0 | 0 | 0 | 1 | 0 | 16 | 2075689995
32 | K | 998762202 | Přesun hmot pro konstrukce tesařské stanovený procentní sazbou (%) z ceny vodorovná dopravní vzdálenost do 50 m v objektech výšky přes 6 do 12 m | % |  |  | 0 | CS ÚRS 2019 02 |  |  | základní |  | 0 | 0 | 0 | 0 | 0 | 16 | K | 2 |  |  |  | ROZPOCET | 0 | 0 | 0 | 0 | 0 | 1 | 0 | 16 | -1174526128
| D | 764 | Konstrukce klempířské |  |  |  | 0 | [5 empty] | 0 |  | 0 |  | 0 | 2 | D | 1 |  |  |  | ROZPOCET | [6 empty] | 0
33 | K | 764 01 | D+M odvodňovací svod, průměr 100 mm, délka 1x12 m, TiZn plech předzvětraly, ozn. K/A 02 - vč. všech syst. detailů, kotvení, pomocného materiálu, atp. - viz. podrobný popis PD | kpl | 1 |  | 0 |  |  |  | základní |  | 0 | 0 | 0 | 0 | 0 | 16 | K | 2 |  |  |  | ROZPOCET | 0 | 0 | 0 | 0 | 0 | 1 | 0 | 16 | 450733292
34 | K | 764 02 | D+M oplechování parapety oken, rozvin 300 mm, TiZn plech předzvětralý - vč. všech systémových detailů, pomocného materiálu, kotvení, atp. - viz. podrobný popis PD | bm | 2.94 |  | 0 |  |  |  | základní |  | 0 | 0 | 0 | 0 | 0 | 4 | K | 2 |  |  |  | ROZPOCET | 0 | 0 | 0 | 0 | 0 | 1 | 0 | 4 | 553189368
| VV |  | 0,98*3 |  | 2.94 | [13 empty] | VV | 2 | 2 | True | 0 | ROZPOCET
| VV |  | Součet |  | 2.94 | [13 empty] | VV | 2 | 4 | True | 1 | ROZPOCET
35 | K | 998764202 | Přesun hmot pro konstrukce klempířské stanovený procentní sazbou (%) z ceny vodorovná dopravní vzdálenost do 50 m v objektech výšky přes 6 do 12 m | % |  |  | 0 | CS ÚRS 2019 02 |  |  | základní |  | 0 | 0 | 0 | 0 | 0 | 16 | K | 2 |  |  |  | ROZPOCET | 0 | 0 | 0 | 0 | 0 | 1 | 0 | 16 | -1028010344
| D | 766 | Konstrukce truhlářské |  |  |  | 0 | [5 empty] | 0 |  | 0 |  | 0 | 2 | D | 1 |  |  |  | ROZPOCET | [6 empty] | 0
36 | K | 766 01 | D+M okno 980x1545 mm, dřevěné, špaleta, replika, bílý lesklý lak,2x jednosklo, ozn. O/A 03 - vč. všech systémových detailů, rámu, okeních křídel, kování a povrchové úpravy, atp. - viz. podrobný popis PD | kpl | 2 |  | 0 |  |  |  | základní |  | 0 | 0 | 0 | 0 | 0 | 16 | K | 2 |  |  |  | ROZPOCET | 0 | 0 | 0 | 0 | 0 | 1 | 0 | 16 | 20860712
37 | K | 766 02 | D+M okno 980x2040 mm, dřevěné, špaleta, replika, bílý lesklý lak,2x jednosklo, ozn. O/A 04 - vč. všech systémových detailů, rámu, okeních křídel, kování a povrchové úpravy, atp. - viz. podrobný popis PD | kpl | 1 |  | 0 |  |  |  | základní |  | 0 | 0 | 0 | 0 | 0 | 16 | K | 2 |  |  |  | ROZPOCET | 0 | 0 | 0 | 0 | 0 | 1 | 0 | 16 | -561781708
38 | K | 998766202 | Přesun hmot pro konstrukce truhlářské stanovený procentní sazbou (%) z ceny vodorovná dopravní vzdálenost do 50 m v objektech výšky přes 6 do 12 m | % |  |  | 0 | CS ÚRS 2019 02 |  |  | základní |  | 0 | 0 | 0 | 0 | 0 | 16 | K | 2 |  |  |  | ROZPOCET | 0 | 0 | 0 | 0 | 0 | 1 | 0 | 16 | 1766384036
| D | 767 | Konstrukce zámečnické |  |  |  | 0 | [5 empty] | 0 |  | 0 |  | 0 | 2 | D | 1 |  |  |  | ROZPOCET | [6 empty] | 0
39 | K | 767 01 | D+M ocelový válc překlad (objekt A) 4x HEA 100, rozměr 2x 1410 mm + 2x 1900 mm, ozn. 0/A 03 - vč. všech syst. detailů, vysekání kapes, podbetonávky, podstojkování, osazení, zaplentování, začištění, atp. - viz. podrobný popis PD | ks | 2 |  | 0 |  |  |  | základní |  | 0 | 0 | 0 | 0 | 0 | 16 | K | 2 |  |  |  | ROZPOCET | 0 | 0 | 0 | 0 | 0 | 1 | 0 | 16 | -213116933
40 | K | 767 02 | D+M ocelový válc překlad (objekt A) 4x HEA 100, rozměr 2x 1410 mm + 2x 1900 mm, ozn. 0/A 04 - vč. všech syst. detailů, vysekání kapes, podbetonávky, podstojkování, osazení, zaplentování, začištění, atp. - viz. podrobný popis PD | ks | 1 |  | 0 |  |  |  | základní |  | 0 | 0 | 0 | 0 | 0 | 16 | K | 2 |  |  |  | ROZPOCET | 0 | 0 | 0 | 0 | 0 | 1 | 0 | 16 | 2113027375
41 | K | 998767202 | Přesun hmot pro zámečnické konstrukce stanovený procentní sazbou (%) z ceny vodorovná dopravní vzdálenost do 50 m v objektech výšky přes 6 do 12 m | % |  |  | 0 | CS ÚRS 2019 02 |  |  | základní |  | 0 | 0 | 0 | 0 | 0 | 16 | K | 2 |  |  |  | ROZPOCET | 0 | 0 | 0 | 0 | 0 | 1 | 0 | 16 | -1832380962
| D | 783 | Dokončovací práce - nátěry |  |  |  | 0 | [5 empty] | 0 |  | 0.020165 |  | 0 | 2 | D | 1 |  |  |  | ROZPOCET | [6 empty] | 0
42 | K | 783 01 | Krycí dvojnásobný nátěr omítek stupně členistosti 2 (referenční výrobek KEIM) | m2 | 29.654 |  | 0 |  |  |  | základní |  | 0 | 0.00034 | 0.010082 | 0 | 0 | 16 | K | 2 |  |  |  | ROZPOCET | 0 | 0 | 0 | 0 | 0 | 1 | 0 | 16 | 268527232
| VV |  | "plocha | [15 empty] | VV | 2 | 1 | True | 0 | ROZPOCET
| VV |  | 11,14*2,95 |  | 32.863 | [13 empty] | VV | 2 | 2 | True | 0 | ROZPOCET
| VV |  | -(0,98*2,04+0,98*1,55*2) |  | -5.037 | [13 empty] | VV | 2 | 2 | True | 0 | ROZPOCET
| VV |  | Mezisoučet |  | 27.826 | [13 empty] | VV | 2 | 3 | True | 0 | ROZPOCET
| VV |  | "ostění a nadpraží | [15 empty] | VV | 2 | 1 | True | 0 | ROZPOCET
| VV |  | 2,04*0,20*2 |  | 0.816 | [13 empty] | VV | 2 | 2 | True | 0 | ROZPOCET
| VV |  | 1,55*0,20*2 |  | 0.62 | [13 empty] | VV | 2 | 2 | True | 0 | ROZPOCET
| VV |  | 0,98*0,20*2 |  | 0.392 | [13 empty] | VV | 2 | 2 | True | 0 | ROZPOCET
| VV |  | Mezisoučet |  | 1.828 | [13 empty] | VV | 2 | 3 | True | 0 | ROZPOCET
| VV |  | Součet |  | 29.654 | [13 empty] | VV | 2 | 4 | True | 1 | ROZPOCET
43 | K | 783823177 | Penetrační nátěr omítek hladkých omítek hladkých, zrnitých tenkovrstvých nebo štukových stupně členitosti 2 vápenný | m2 | 29.654 |  | 0 | CS ÚRS 2019 02 |  |  | základní |  | 0 | 0.00034 | 0.010082 | 0 | 0 | 16 | K | 2 |  |  |  | ROZPOCET | 0 | 0 | 0 | 0 | 0 | 1 | 0 | 16 | -256534281
| VV |  | "plocha | [15 empty] | VV | 2 | 1 | True | 0 | ROZPOCET
| VV |  | 11,14*2,95 |  | 32.863 | [13 empty] | VV | 2 | 2 | True | 0 | ROZPOCET
| VV |  | -(0,98*2,04+0,98*1,55*2) |  | -5.037 | [13 empty] | VV | 2 | 2 | True | 0 | ROZPOCET
| VV |  | Mezisoučet |  | 27.826 | [13 empty] | VV | 2 | 3 | True | 0 | ROZPOCET
| VV |  | "ostění a nadpraží | [15 empty] | VV | 2 | 1 | True | 0 | ROZPOCET
| VV |  | 2,04*0,20*2 |  | 0.816 | [13 empty] | VV | 2 | 2 | True | 0 | ROZPOCET
| VV |  | 1,55*0,20*2 |  | 0.62 | [13 empty] | VV | 2 | 2 | True | 0 | ROZPOCET
| VV |  | 0,98*0,20*2 |  | 0.392 | [13 empty] | VV | 2 | 2 | True | 0 | ROZPOCET
| VV |  | Mezisoučet |  | 1.828 | [13 empty] | VV | 2 | 3 | True | 0 | ROZPOCET
| VV |  | Součet |  | 29.654 | [13 empty] | VV | 2 | 4 | True | 1 | ROZPOCET

## SO 03 - Budova B - oprava...
[9 empty] | >> skryté sloupce << | [9 empty] | {7fe45296-ab1f-4d8d-8d4c-a1c278f9bc6e}
2
| KRYCÍ LIST SOUPISU PRACÍ | [8 empty] | v --- níže se nacházejí doplnkové a pomocné údaje k sestavám --- v | [8 empty] | False
Stavba:
Rekonstrukce domu Chopin - objekt B a D
Objekt:
SO 03 - Budova B - oprava fasády, výměna střechy
| KSO: |  |  |  |  | CC-CZ:
| Místo: |  | Hlavní tř. 47, 353 01 Mariánské Lázně |  |  | Datum: | 0
| Zadavatel: |  |  |  |  | IČ: | 00254061
|  | Město Mariánské Lázně |  |  |  | DIČ: | CZ00254061
| Uchazeč: |  |  |  |  | IČ: | Vyplň údaj
|  | Vyplň údaj |  |  |  | DIČ: | Vyplň údaj
| Projektant: |  |  |  |  | IČ: | 70735352
|  | Ing. arch. Ondřej Tuček |  |  |  | DIČ:
| Zpracovatel: |  |  |  |  | IČ: | Vyplň údaj
|  | Vyplň údaj |  |  |  | DIČ: | Vyplň údaj
Poznámka:
Pokud se ve stavebním rozpočtu vyskytují obchodní názvy materiálů, slouží pouze pro vyjádření vlastností materiálů a mohou být nahrazeny materiály se stejnými nebo lepšími vlastnostmi. Při naceňování je nutné brát v úvahu celkovou projektovou dokumentaci. Jedná se o orientační výkazy výměr, které je nutno ověřit dodavatelskou firmou. V případě nesrovnalostí je nutné kontaktovat projektanta. Součástí nabídkové ceny musí být veškeré náklady, aby cena byla konečná a zahrnovala celou dodávku a montáž. Dodávky a montáže uvedené v nabídce musí být, včetně veškerého souvisejícího doplňkového, podružného a montážního materiálu tak, aby celé zařízení bylo funkční a splňovalo všechny předpisy, které se na ně vztahují. Každým uchazečem vyplněná položka musí obsahovat veškeré technicky a logicky dovoditélné součásti dodávky a montáže. Označení výrobků konkrétním výrobcem v projektu stavby vyjadřuje standard požadované kvality. Pokud uchazeč nabídne produkt od jiného výrobce je povinen dodržet standard a zároveň, přejímá odpovědnost za správnost náhrady - splnění všech parametrů a koordinaci se všemi navazujícími profesemi, eventuelní nutnost úpravy projektu pro výběr zhotovitele půjde k tíží uchazeče (vybraného dodavatele). Položky níže vykázané je nutné nacenit včetně přívozu, odvozu, složení, naložení, montáže, napojení, atp.
| Cena bez DPH | [5 empty] | 0
|  |  | Základ daně |  |  | Sazba daně | Výše daně
| DPH | základní | 0 |  |  | 21% | 0
|  | snížená | 0 |  |  | 15% | 0
|  | zákl. přenesená | 0 |  |  | 21% | 0
|  | sníž. přenesená | 0 |  |  | 15% | 0
|  | nulová | 0 |  |  | 0% | 0
| Cena s DPH |  |  | v | CZK |  | 0
| Projektant |  |  | Zpracovatel
| Datum a podpis: |  | Razítko | Datum a podpis: |  |  | Razítko
| Objednavatel |  |  | Uchazeč
| Datum a podpis: |  | Razítko | Datum a podpis: |  |  | Razítko
REKAPITULACE ČLENĚNÍ SOUPISU PRACÍ
Stavba:
Rekonstrukce domu Chopin - objekt B a D
Objekt:
SO 03 - Budova B - oprava fasády, výměna střechy
Místo: |  |  | Hlavní tř. 47, 353 01 Mariánské Lázně |  |  | Datum: | 0
Zadavatel: |  |  | Město Mariánské Lázně |  |  | Projektant: | Ing. arch. Ondřej Tuček
Uchazeč: |  |  | Vyplň údaj |  |  | Zpracovatel: | Vyplň údaj
Kód dílu - Popis | [6 empty] | Cena celkem [CZK]
Náklady ze soupisu prací | [6 empty] | 0 | [12 empty] | -1
| HSV - Práce a dodávky HSV | [5 empty] | 0
| 62 - Úprava povrchů vnějších | [5 empty] | 0
| R62 - Restaurátorské práce | [5 empty] | 0
| 6 - Úpravy povrchů, podlahy a osazování výplní | [5 empty] | 0
| 9 - Ostatní konstrukce a práce, bourání | [5 empty] | 0
| 997 - Přesun sutě | [5 empty] | 0
| 998 - Přesun hmot | [5 empty] | 0
| PSV - Práce a dodávky PSV | [5 empty] | 0
| 711 - Izolace proti vodě, vlhkosti a plynům | [5 empty] | 0
| 713 - Izolace tepelné | [5 empty] | 0
| 762 - Konstrukce tesařské | [5 empty] | 0
| 763 - Konstrukce suché výstavby | [5 empty] | 0
| 764 - Konstrukce klempířské | [5 empty] | 0
| 765 - Krytina skládaná | [5 empty] | 0
| 767 - Konstrukce zámečnické | [5 empty] | 0
| 783 - Dokončovací práce - nátěry | [5 empty] | 0
| OST - Ostatní | [5 empty] | 0
SOUPIS PRACÍ
Stavba:
Rekonstrukce domu Chopin - objekt B a D
Objekt:
SO 03 - Budova B - oprava fasády, výměna střechy
Místo: |  |  | Hlavní tř. 47, 353 01 Mariánské Lázně |  |  | Datum: | 0
Zadavatel: |  |  | Město Mariánské Lázně |  |  | Projektant: | Ing. arch. Ondřej Tuček
Uchazeč: |  |  | Vyplň údaj |  |  | Zpracovatel: | Vyplň údaj
PČ | Typ | Kód | Popis | MJ | Množství | J.cena [CZK] | Cena celkem [CZK] | Cenová soustava |  |  | DPH | J. Nh [h] | Nh celkem [h] | J. hmotnost [t] | Hmotnost celkem [t] | J. suť [t] | Suť Celkem [t]
Náklady soupisu celkem | [6 empty] | 0 | [5 empty] | 0 |  | 49.8067 |  | 39.9513 |  | D | -1 | [10 empty] | 0
| D | HSV | Práce a dodávky HSV |  |  |  | 0 | [5 empty] | 0 |  | 32.1133 |  | 25.6807 | 1 | D | 0 |  |  |  | ROZPOCET | [6 empty] | 0
| D | 62 | Úprava povrchů vnějších |  |  |  | 0 | [5 empty] | 0 |  | 21.5205 |  | 7.7845 | 1 | D | 1 |  |  |  | ROZPOCET | [6 empty] | 0
1 | K | 622 01 | Mechanické odstranění fasádního nátěru, chemie, párou stupně členistosti 4 | m2 | 428.809 |  | 0 |  |  |  | základní |  | 0 | 0 | 0 | 0.005 | 2.144 | 4 | K | 2 |  |  |  | ROZPOCET | 0 | 0 | 0 | 0 | 0 | 1 | 0 | 4 | 2107526333
| VV |  | "plocha fasády - parter (ozn. UŘK/B 03; P/B 02) | [15 empty] | VV | 2 | 1 | True | 0 | ROZPOCET
| VV |  | 108,22-(5,04+2,10*6+1,24+1,95+4,20) |  | 83.19 | [13 empty] | VV | 2 | 2 | True | 0 | ROZPOCET
| VV |  | (7,40+5,05*6+4,62+4,90+6,10)*0,25 |  | 13.33 | [13 empty] | VV | 2 | 2 | True | 0 | ROZPOCET
| VV |  | 25,44-(0,60*2) |  | 24.24 | [13 empty] | VV | 2 | 2 | True | 0 | ROZPOCET
| VV |  | (2,60*2)*0,25 |  | 1.3 | [13 empty] | VV | 2 | 2 | True | 0 | ROZPOCET
| VV |  | 16,50-(2,10) |  | 14.4 | [13 empty] | VV | 2 | 2 | True | 0 | ROZPOCET
| VV |  | (5,05)*0,25 |  | 1.263 | [13 empty] | VV | 2 | 2 | True | 0 | ROZPOCET
| VV |  | Mezisoučet |  | 137.723 | [13 empty] | VV | 2 | 3 | True | 0 | ROZPOCET
| VV |  | "plocha fasády - sokl (ozn. UŘK/B 03; P/B 03) | [15 empty] | VV | 2 | 1 | True | 0 | ROZPOCET
| VV |  | 39,98-(0,70*6+0,35+5,04+0,59*2) |  | 29.21 | [13 empty] | VV | 2 | 2 | True | 0 | ROZPOCET
| VV |  | 0,53 |  | 0.53 | [13 empty] | VV | 2 | 2 | True | 0 | ROZPOCET
| VV |  | 2,55 |  | 2.55 | [13 empty] | VV | 2 | 2 | True | 0 | ROZPOCET
| VV |  | (2,36*6+1,78+7,36+2,18*2)*0,25 |  | 6.915 | [13 empty] | VV | 2 | 2 | True | 0 | ROZPOCET
| VV |  | Mezisoučet |  | 39.205 | [13 empty] | VV | 2 | 3 | True | 0 | ROZPOCET
| VV |  | "plocha fasády - patro (ozn. UŘK/B 03; P/B 01) | [15 empty] | VV | 2 | 1 | True | 0 | ROZPOCET
| VV |  | 168,63-(1,95*7+2,84*2+0,98+4,20+0,60*8+0,30) |  | 139.02 | [13 empty] | VV | 2 | 2 | True | 0 | ROZPOCET
| VV |  | 8,37*1,05+3,64*0,94 |  | 12.21 | [13 empty] | VV | 2 | 2 | True | 0 | ROZPOCET
| VV |  | (1,95*7+2,84*2+4,40+6,10+2,20*8+1,70)*0,25 |  | 12.283 | [13 empty] | VV | 2 | 2 | True | 0 | ROZPOCET
| VV |  | 3,66+3,66-(0,90*2) |  | 5.52 | [13 empty] | VV | 2 | 2 | True | 0 | ROZPOCET
| VV |  | (4,45*2)*0,25 |  | 2.225 | [13 empty] | VV | 2 | 2 | True | 0 | ROZPOCET
| VV |  | 45,80-(0,60*4) |  | 43.4 | [13 empty] | VV | 2 | 2 | True | 0 | ROZPOCET
| VV |  | (2,60*4)*0,25 |  | 2.6 | [13 empty] | VV | 2 | 2 | True | 0 | ROZPOCET
| VV |  | 27,11-(2,10+0,60) |  | 24.41 | [13 empty] | VV | 2 | 2 | True | 0 | ROZPOCET
| VV |  | (5,05+2,20)*0,25 |  | 1.813 | [13 empty] | VV | 2 | 2 | True | 0 | ROZPOCET
| VV |  | 0,60*4+0,60*4+(0,15*4)*6 |  | 8.4 | [13 empty] | VV | 2 | 2 | True | 0 | ROZPOCET
| VV |  | Mezisoučet |  | 251.881 | [13 empty] | VV | 2 | 3 | True | 0 | ROZPOCET
| VV |  | Součet |  | 428.809 | [13 empty] | VV | 2 | 4 | True | 1 | ROZPOCET
2 | K | 978015331 | Oškrábání a otlučení vápenných nebo vápenocementových omítek vnějších ploch s vyškrabáním spar a s očištěním zdiva stupně členitosti 1 a 2, v rozsahu přes 10 do 20 % | m2 | 428.809 |  | 0 | CS ÚRS 2019 02 |  |  | základní |  | 0 | 0 | 0 | 0.01 | 4.2881 | 4 | K | 2 |  |  |  | ROZPOCET | 0 | 0 | 0 | 0 | 0 | 1 | 0 | 4 | 272634350
| VV |  | "plocha fasády - parter (ozn. UŘK/B 03; P/B 02) | [15 empty] | VV | 2 | 1 | True | 0 | ROZPOCET
| VV |  | 108,22-(5,04+2,10*6+1,24+1,95+4,20) |  | 83.19 | [13 empty] | VV | 2 | 2 | True | 0 | ROZPOCET
| VV |  | (7,40+5,05*6+4,62+4,90+6,10)*0,25 |  | 13.33 | [13 empty] | VV | 2 | 2 | True | 0 | ROZPOCET
| VV |  | 25,44-(0,60*2) |  | 24.24 | [13 empty] | VV | 2 | 2 | True | 0 | ROZPOCET
| VV |  | (2,60*2)*0,25 |  | 1.3 | [13 empty] | VV | 2 | 2 | True | 0 | ROZPOCET
| VV |  | 16,50-(2,10) |  | 14.4 | [13 empty] | VV | 2 | 2 | True | 0 | ROZPOCET
| VV |  | (5,05)*0,25 |  | 1.263 | [13 empty] | VV | 2 | 2 | True | 0 | ROZPOCET
| VV |  | Mezisoučet |  | 137.723 | [13 empty] | VV | 2 | 3 | True | 0 | ROZPOCET
| VV |  | "plocha fasády - sokl (ozn. UŘK/B 03; P/B 03) | [15 empty] | VV | 2 | 1 | True | 0 | ROZPOCET
| VV |  | 39,98-(0,70*6+0,35+5,04+0,59*2) |  | 29.21 | [13 empty] | VV | 2 | 2 | True | 0 | ROZPOCET
| VV |  | 0,53 |  | 0.53 | [13 empty] | VV | 2 | 2 | True | 0 | ROZPOCET
| VV |  | 2,55 |  | 2.55 | [13 empty] | VV | 2 | 2 | True | 0 | ROZPOCET
| VV |  | (2,36*6+1,78+7,36+2,18*2)*0,25 |  | 6.915 | [13 empty] | VV | 2 | 2 | True | 0 | ROZPOCET
| VV |  | Mezisoučet |  | 39.205 | [13 empty] | VV | 2 | 3 | True | 0 | ROZPOCET
| VV |  | "plocha fasády - patro (ozn. UŘK/B 03; P/B 01) | [15 empty] | VV | 2 | 1 | True | 0 | ROZPOCET
| VV |  | 168,63-(1,95*7+2,84*2+0,98+4,20+0,60*8+0,30) |  | 139.02 | [13 empty] | VV | 2 | 2 | True | 0 | ROZPOCET
| VV |  | 8,37*1,05+3,64*0,94 |  | 12.21 | [13 empty] | VV | 2 | 2 | True | 0 | ROZPOCET
| VV |  | (1,95*7+2,84*2+4,40+6,10+2,20*8+1,70)*0,25 |  | 12.283 | [13 empty] | VV | 2 | 2 | True | 0 | ROZPOCET
| VV |  | 3,66+3,66-(0,90*2) |  | 5.52 | [13 empty] | VV | 2 | 2 | True | 0 | ROZPOCET
| VV |  | (4,45*2)*0,25 |  | 2.225 | [13 empty] | VV | 2 | 2 | True | 0 | ROZPOCET
| VV |  | 45,80-(0,60*4) |  | 43.4 | [13 empty] | VV | 2 | 2 | True | 0 | ROZPOCET
| VV |  | (2,60*4)*0,25 |  | 2.6 | [13 empty] | VV | 2 | 2 | True | 0 | ROZPOCET
| VV |  | 27,11-(2,10+0,60) |  | 24.41 | [13 empty] | VV | 2 | 2 | True | 0 | ROZPOCET
| VV |  | (5,05+2,20)*0,25 |  | 1.813 | [13 empty] | VV | 2 | 2 | True | 0 | ROZPOCET
| VV |  | 0,60*4+0,60*4+(0,15*4)*6 |  | 8.4 | [13 empty] | VV | 2 | 2 | True | 0 | ROZPOCET
| VV |  | Mezisoučet |  | 251.881 | [13 empty] | VV | 2 | 3 | True | 0 | ROZPOCET
| VV |  | Součet |  | 428.809 | [13 empty] | VV | 2 | 4 | True | 1 | ROZPOCET
3 | K | 622325308 | Oprava vápenné omítky vnějších ploch stupně členitosti 2 štukové, v rozsahu opravované plochy přes 65 do 80% | m2 | 428.809 |  | 0 | CS ÚRS 2019 02 |  |  | základní |  | 0 | 0.04724 | 20.2569 | 0 | 0 | 4 | K | 2 |  |  |  | ROZPOCET | 0 | 0 | 0 | 0 | 0 | 1 | 0 | 4 | -98136643
| VV |  | "plocha fasády - parter (ozn. UŘK/B 03; P/B 02) | [15 empty] | VV | 2 | 1 | True | 0 | ROZPOCET
| VV |  | 108,22-(5,04+2,10*6+1,24+1,95+4,20) |  | 83.19 | [13 empty] | VV | 2 | 2 | True | 0 | ROZPOCET
| VV |  | (7,40+5,05*6+4,62+4,90+6,10)*0,25 |  | 13.33 | [13 empty] | VV | 2 | 2 | True | 0 | ROZPOCET
| VV |  | 25,44-(0,60*2) |  | 24.24 | [13 empty] | VV | 2 | 2 | True | 0 | ROZPOCET
| VV |  | (2,60*2)*0,25 |  | 1.3 | [13 empty] | VV | 2 | 2 | True | 0 | ROZPOCET
| VV |  | 16,50-(2,10) |  | 14.4 | [13 empty] | VV | 2 | 2 | True | 0 | ROZPOCET
| VV |  | (5,05)*0,25 |  | 1.263 | [13 empty] | VV | 2 | 2 | True | 0 | ROZPOCET
| VV |  | Mezisoučet |  | 137.723 | [13 empty] | VV | 2 | 3 | True | 0 | ROZPOCET
| VV |  | "plocha fasády - sokl (ozn. UŘK/B 03; P/B 03) | [15 empty] | VV | 2 | 1 | True | 0 | ROZPOCET
| VV |  | 39,98-(0,70*6+0,35+5,04+0,59*2) |  | 29.21 | [13 empty] | VV | 2 | 2 | True | 0 | ROZPOCET
| VV |  | 0,53 |  | 0.53 | [13 empty] | VV | 2 | 2 | True | 0 | ROZPOCET
| VV |  | 2,55 |  | 2.55 | [13 empty] | VV | 2 | 2 | True | 0 | ROZPOCET
| VV |  | (2,36*6+1,78+7,36+2,18*2)*0,25 |  | 6.915 | [13 empty] | VV | 2 | 2 | True | 0 | ROZPOCET
| VV |  | Mezisoučet |  | 39.205 | [13 empty] | VV | 2 | 3 | True | 0 | ROZPOCET
| VV |  | "plocha fasády - patro (ozn. UŘK/B 03; P/B 01) | [15 empty] | VV | 2 | 1 | True | 0 | ROZPOCET
| VV |  | 168,63-(1,95*7+2,84*2+0,98+4,20+0,60*8+0,30) |  | 139.02 | [13 empty] | VV | 2 | 2 | True | 0 | ROZPOCET
| VV |  | 8,37*1,05+3,64*0,94 |  | 12.21 | [13 empty] | VV | 2 | 2 | True | 0 | ROZPOCET
| VV |  | (1,95*7+2,84*2+4,40+6,10+2,20*8+1,70)*0,25 |  | 12.283 | [13 empty] | VV | 2 | 2 | True | 0 | ROZPOCET
| VV |  | 3,66+3,66-(0,90*2) |  | 5.52 | [13 empty] | VV | 2 | 2 | True | 0 | ROZPOCET
| VV |  | (4,45*2)*0,25 |  | 2.225 | [13 empty] | VV | 2 | 2 | True | 0 | ROZPOCET
| VV |  | 45,80-(0,60*4) |  | 43.4 | [13 empty] | VV | 2 | 2 | True | 0 | ROZPOCET
| VV |  | (2,60*4)*0,25 |  | 2.6 | [13 empty] | VV | 2 | 2 | True | 0 | ROZPOCET
| VV |  | 27,11-(2,10+0,60) |  | 24.41 | [13 empty] | VV | 2 | 2 | True | 0 | ROZPOCET
| VV |  | (5,05+2,20)*0,25 |  | 1.813 | [13 empty] | VV | 2 | 2 | True | 0 | ROZPOCET
| VV |  | 0,60*4+0,60*4+(0,15*4)*6 |  | 8.4 | [13 empty] | VV | 2 | 2 | True | 0 | ROZPOCET
| VV |  | Mezisoučet |  | 251.881 | [13 empty] | VV | 2 | 3 | True | 0 | ROZPOCET
| VV |  | Součet |  | 428.809 | [13 empty] | VV | 2 | 4 | True | 1 | ROZPOCET
4 | K | 622325309 | Oprava vápenné omítky vnějších ploch stupně členitosti 2 štukové, v rozsahu opravované plochy přes 80 do 100% | m2 | 10.88 |  | 0 | CS ÚRS 2019 02 |  |  | základní |  | 0 | 0.05939 | 0.64616 | 0 | 0 | 4 | K | 2 |  |  |  | ROZPOCET | 0 | 0 | 0 | 0 | 0 | 1 | 0 | 4 | -535069608
| VV |  | "doplnění omítky po výkopech (fasáda směrek do svahu sousedního pozemku) | [15 empty] | VV | 2 | 1 | True | 0 | ROZPOCET
| VV |  | 6,800*1,600 |  | 10.88 | [13 empty] | VV | 2 | 2 | True | 0 | ROZPOCET
| VV |  | Součet |  | 10.88 | [13 empty] | VV | 2 | 4 | True | 1 | ROZPOCET
5 | K | 978013191 | Otlučení vápenných nebo vápenocementových omítek vnitřních ploch stěn s vyškrabáním spar, s očištěním zdiva, v rozsahu přes 50 do 100 % | m2 | 29.4 |  | 0 | CS ÚRS 2019 02 |  |  | základní |  | 0 | 0 | 0 | 0.046 | 1.3524 | 4 | K | 2 |  |  |  | ROZPOCET | 0 | 0 | 0 | 0 | 0 | 1 | 0 | 4 | 254290627
| VV |  | "úprava fasády - styk s budovou D | [15 empty] | VV | 2 | 1 | True | 0 | ROZPOCET
| VV |  | 29,40 |  | 29.4 | [13 empty] | VV | 2 | 2 | True | 0 | ROZPOCET
| VV |  | Součet |  | 29.4 | [13 empty] | VV | 2 | 4 | True | 1 | ROZPOCET
6 | K | 622311101 | Omítka vápenná vnějších ploch nanášená ručně jednovrstvá, tloušťky do 15 mm hrubá nezatřená stěn | m2 | 29.4 |  | 0 | CS ÚRS 2019 02 |  |  | základní |  | 0 | 0.021 | 0.6174 | 0 | 0 | 4 | K | 2 |  |  |  | ROZPOCET | 0 | 0 | 0 | 0 | 0 | 1 | 0 | 4 | 1772621566
| VV |  | "úprava fasády - styk s budovou D | [15 empty] | VV | 2 | 1 | True | 0 | ROZPOCET
| VV |  | 29,40 |  | 29.4 | [13 empty] | VV | 2 | 2 | True | 0 | ROZPOCET
| VV |  | Součet |  | 29.4 | [13 empty] | VV | 2 | 4 | True | 1 | ROZPOCET
7 | K | 629991011 | Zakrytí vnějších ploch před znečištěním včetně pozdějšího odkrytí výplní otvorů a svislých ploch fólií přilepenou lepící páskou | m2 | 75.61 |  | 0 | CS ÚRS 2019 02 |  |  | základní |  | 0 | 0 | 0 | 0 | 0 | 4 | K | 2 |  |  |  | ROZPOCET | 0 | 0 | 0 | 0 | 0 | 1 | 0 | 4 | 1628677647
| VV |  | "sokl - čelní pohled (fasada hladina)"0,70*6+0,35+5,04+0,59*2 |  | 10.77 | [13 empty] | VV | 2 | 2 | True | 0 | ROZPOCET
| VV |  | "2NP - fasada bosáž"5,04+2,10*6+1,24+1,95+4,20 |  | 25.03 | [13 empty] | VV | 2 | 2 | True | 0 | ROZPOCET
| VV |  | "3NP a 4NP - čelní pohled"1,95*7+2,84*2+0,98+4,20+0,60*8+0,30 |  | 29.61 | [13 empty] | VV | 2 | 2 | True | 0 | ROZPOCET
| VV |  | "3NP a 4NP - čelní pohled rizalit boky"0,90*2 |  | 1.8 | [13 empty] | VV | 2 | 2 | True | 0 | ROZPOCET
| VV |  | "strana novostavba"0,60*6 |  | 3.6 | [13 empty] | VV | 2 | 2 | True | 0 | ROZPOCET
| VV |  | "strana budova D"2,10*2+0,60 |  | 4.8 | [13 empty] | VV | 2 | 2 | True | 0 | ROZPOCET
| VV |  | Součet |  | 75.61 | [13 empty] | VV | 2 | 4 | True | 1 | ROZPOCET
8 | K | 629995101 | Očištění vnějších ploch tlakovou vodou omytím | m2 | 469.089 |  | 0 | CS ÚRS 2019 02 |  |  | základní |  | 0 | 0 | 0 | 0 | 0 | 4 | K | 2 |  |  |  | ROZPOCET | 0 | 0 | 0 | 0 | 0 | 1 | 0 | 4 | -1475789706
| VV |  | "plocha fasády - parter (ozn. UŘK/B 03; P/B 02) | [15 empty] | VV | 2 | 1 | True | 0 | ROZPOCET
| VV |  | 108,22-(5,04+2,10*6+1,24+1,95+4,20) |  | 83.19 | [13 empty] | VV | 2 | 2 | True | 0 | ROZPOCET
| VV |  | (7,40+5,05*6+4,62+4,90+6,10)*0,25 |  | 13.33 | [13 empty] | VV | 2 | 2 | True | 0 | ROZPOCET
| VV |  | 25,44-(0,60*2) |  | 24.24 | [13 empty] | VV | 2 | 2 | True | 0 | ROZPOCET
| VV |  | (2,60*2)*0,25 |  | 1.3 | [13 empty] | VV | 2 | 2 | True | 0 | ROZPOCET
| VV |  | 16,50-(2,10) |  | 14.4 | [13 empty] | VV | 2 | 2 | True | 0 | ROZPOCET
| VV |  | (5,05)*0,25 |  | 1.263 | [13 empty] | VV | 2 | 2 | True | 0 | ROZPOCET
| VV |  | Mezisoučet |  | 137.723 | [13 empty] | VV | 2 | 3 | True | 0 | ROZPOCET
| VV |  | "plocha fasády - sokl (ozn. UŘK/B 03; P/B 03) | [15 empty] | VV | 2 | 1 | True | 0 | ROZPOCET
| VV |  | 39,98-(0,70*6+0,35+5,04+0,59*2) |  | 29.21 | [13 empty] | VV | 2 | 2 | True | 0 | ROZPOCET
| VV |  | 0,53 |  | 0.53 | [13 empty] | VV | 2 | 2 | True | 0 | ROZPOCET
| VV |  | 2,55 |  | 2.55 | [13 empty] | VV | 2 | 2 | True | 0 | ROZPOCET
| VV |  | (2,36*6+1,78+7,36+2,18*2)*0,25 |  | 6.915 | [13 empty] | VV | 2 | 2 | True | 0 | ROZPOCET
| VV |  | Mezisoučet |  | 39.205 | [13 empty] | VV | 2 | 3 | True | 0 | ROZPOCET
| VV |  | "plocha fasády - patro (ozn. UŘK/B 03; P/B 01) | [15 empty] | VV | 2 | 1 | True | 0 | ROZPOCET
| VV |  | 168,63-(1,95*7+2,84*2+0,98+4,20+0,60*8+0,30) |  | 139.02 | [13 empty] | VV | 2 | 2 | True | 0 | ROZPOCET
| VV |  | 8,37*1,05+3,64*0,94 |  | 12.21 | [13 empty] | VV | 2 | 2 | True | 0 | ROZPOCET
| VV |  | (1,95*7+2,84*2+4,40+6,10+2,20*8+1,70)*0,25 |  | 12.283 | [13 empty] | VV | 2 | 2 | True | 0 | ROZPOCET
| VV |  | 3,66+3,66-(0,90*2) |  | 5.52 | [13 empty] | VV | 2 | 2 | True | 0 | ROZPOCET
| VV |  | (4,45*2)*0,25 |  | 2.225 | [13 empty] | VV | 2 | 2 | True | 0 | ROZPOCET
| VV |  | 45,80-(0,60*4) |  | 43.4 | [13 empty] | VV | 2 | 2 | True | 0 | ROZPOCET
| VV |  | (2,60*4)*0,25 |  | 2.6 | [13 empty] | VV | 2 | 2 | True | 0 | ROZPOCET
| VV |  | 27,11-(2,10+0,60) |  | 24.41 | [13 empty] | VV | 2 | 2 | True | 0 | ROZPOCET
| VV |  | (5,05+2,20)*0,25 |  | 1.813 | [13 empty] | VV | 2 | 2 | True | 0 | ROZPOCET
| VV |  | 0,60*4+0,60*4+(0,15*4)*6 |  | 8.4 | [13 empty] | VV | 2 | 2 | True | 0 | ROZPOCET
| VV |  | Mezisoučet |  | 251.881 | [13 empty] | VV | 2 | 3 | True | 0 | ROZPOCET
| VV |  | "úprava fasády - styk s budovou D | [15 empty] | VV | 2 | 1 | True | 0 | ROZPOCET
| VV |  | 29,40 |  | 29.4 | [13 empty] | VV | 2 | 2 | True | 0 | ROZPOCET
| VV |  | Mezisoučet |  | 29.4 | [13 empty] | VV | 2 | 3 | True | 0 | ROZPOCET
| VV |  | "doplnění omítky po výkopech (fasáda směrek do svahu sousedního pozemku) | [15 empty] | VV | 2 | 1 | True | 0 | ROZPOCET
| VV |  | 6,800*1,600 |  | 10.88 | [13 empty] | VV | 2 | 2 | True | 0 | ROZPOCET
| VV |  | Mezisoučet |  | 10.88 | [13 empty] | VV | 2 | 3 | True | 0 | ROZPOCET
| VV |  | Součet |  | 469.089 | [13 empty] | VV | 2 | 4 | True | 1 | ROZPOCET
| D | R62 | Restaurátorské práce |  |  |  | 0 | [5 empty] | 0 |  | 0 |  | 0 | 1 | D | 1 |  |  |  | ROZPOCET | [6 empty] | 0
9 | K | R622 01 | Oprava a doplnění taženého profilu korunní římsy | bm | 35.73 |  | 0 |  |  |  | základní |  | 0 | 0 | 0 | 0 | 0 | 4 | K | 2 |  |  |  | ROZPOCET | 0 | 0 | 0 | 0 | 0 | 1 | 0 | 4 | -340080888
| VV |  | 0,29+0,29+29,13 |  | 29.71 | [13 empty] | VV | 2 | 2 | True | 0 | ROZPOCET
| VV |  | 1,09+1,09+3,84 |  | 6.02 | [13 empty] | VV | 2 | 2 | True | 0 | ROZPOCET
| VV |  | Součet |  | 35.73 | [13 empty] | VV | 2 | 4 | True | 1 | ROZPOCET
10 | K | R622 02 | Oprava a doplnění taženého profilu nadokenní, parapetní a průběžné římsy | bm | 119.59 |  | 0 |  |  |  | základní |  | 0 | 0 | 0 | 0 | 0 | 4 | K | 2 |  |  |  | ROZPOCET | 0 | 0 | 0 | 0 | 0 | 1 | 0 | 4 | 157851816
| VV |  | "soklová římsa | [15 empty] | VV | 2 | 1 | True | 0 | ROZPOCET
| VV |  | 0,39+0,39 |  | 0.78 | [13 empty] | VV | 2 | 2 | True | 0 | ROZPOCET
| VV |  | 2,90 |  | 2.9 | [13 empty] | VV | 2 | 2 | True | 0 | ROZPOCET
| VV |  | 5,77+1,67+16,02 |  | 23.46 | [13 empty] | VV | 2 | 2 | True | 0 | ROZPOCET
| VV |  | Mezisoučet |  | 27.14 | [13 empty] | VV | 2 | 3 | True | 0 | ROZPOCET
| VV |  | "kordonová (průběžná) římsa | [15 empty] | VV | 2 | 1 | True | 0 | ROZPOCET
| VV |  | 0,29+0,29 |  | 0.58 | [13 empty] | VV | 2 | 2 | True | 0 | ROZPOCET
| VV |  | 0,84+0,84 |  | 1.68 | [13 empty] | VV | 2 | 2 | True | 0 | ROZPOCET
| VV |  | 1,15+1,15 |  | 2.3 | [13 empty] | VV | 2 | 2 | True | 0 | ROZPOCET
| VV |  | 7,65 |  | 7.65 | [13 empty] | VV | 2 | 2 | True | 0 | ROZPOCET
| VV |  | 8,00+4,32+2,00+5,24+0,87 |  | 20.43 | [13 empty] | VV | 2 | 2 | True | 0 | ROZPOCET
| VV |  | 4,30 |  | 4.3 | [13 empty] | VV | 2 | 2 | True | 0 | ROZPOCET
| VV |  | 7,07 |  | 7.07 | [13 empty] | VV | 2 | 2 | True | 0 | ROZPOCET
| VV |  | Mezisoučet |  | 44.01 | [13 empty] | VV | 2 | 3 | True | 0 | ROZPOCET
| VV |  | "parapetní (průběžná) římsa | [15 empty] | VV | 2 | 1 | True | 0 | ROZPOCET
| VV |  | 0,29+0,29 |  | 0.58 | [13 empty] | VV | 2 | 2 | True | 0 | ROZPOCET
| VV |  | 1,15+1,15+1,15+1,15+1,15+1,15+0,65+2,20 |  | 9.75 | [13 empty] | VV | 2 | 2 | True | 0 | ROZPOCET
| VV |  | 1,15 |  | 1.15 | [13 empty] | VV | 2 | 2 | True | 0 | ROZPOCET
| VV |  | 1,15 |  | 1.15 | [13 empty] | VV | 2 | 2 | True | 0 | ROZPOCET
| VV |  | 8,35+4,37+4,67+2,00+1,50+0,87 |  | 21.76 | [13 empty] | VV | 2 | 2 | True | 0 | ROZPOCET
| VV |  | 4,30 |  | 4.3 | [13 empty] | VV | 2 | 2 | True | 0 | ROZPOCET
| VV |  | 7,07 |  | 7.07 | [13 empty] | VV | 2 | 2 | True | 0 | ROZPOCET
| VV |  | Mezisoučet |  | 45.76 | [13 empty] | VV | 2 | 3 | True | 0 | ROZPOCET
| VV |  | "nadoknenní (přímá) římsa | [15 empty] | VV | 2 | 1 | True | 0 | ROZPOCET
| VV |  | 2,68 |  | 2.68 | [13 empty] | VV | 2 | 2 | True | 0 | ROZPOCET
| VV |  | Mezisoučet |  | 2.68 | [13 empty] | VV | 2 | 3 | True | 0 | ROZPOCET
| VV |  | Součet |  | 119.59 | [13 empty] | VV | 2 | 4 | True | 1 | ROZPOCET
11 | K | R622 03 | Oprava a doplnění taženého profilu okenních šambrán s klenákem | bm | 114.1 |  | 0 |  |  |  | základní |  | 0 | 0 | 0 | 0 | 0 | 4 | K | 2 |  |  |  | ROZPOCET | 0 | 0 | 0 | 0 | 0 | 1 | 0 | 4 | -1113976978
| VV |  | "1NP"2,36+2,36+2,36+2,36+2,36+2,36+1,78+2,18+2,18 |  | 20.3 | [13 empty] | VV | 2 | 2 | True | 0 | ROZPOCET
| VV |  | "2NP"4,90 |  | 4.9 | [13 empty] | VV | 2 | 2 | True | 0 | ROZPOCET
| VV |  | "3NP"4,90+4,90+4,90+6,60+4,90+4,90+6,60+4,90+4,40+8,20 |  | 55.2 | [13 empty] | VV | 2 | 2 | True | 0 | ROZPOCET
| VV |  | "4NP"3,20+3,20+3,20+3,20+3,20+3,20+3,20+3,20+2,20+5,90 |  | 33.7 | [13 empty] | VV | 2 | 2 | True | 0 | ROZPOCET
| VV |  | Součet |  | 114.1 | [13 empty] | VV | 2 | 4 | True | 1 | ROZPOCET
12 | K | R622 04 | Konzoly balkónů s profilovanou výzdobou | ks | 6 |  | 0 |  |  |  | základní |  | 0 | 0 | 0 | 0 | 0 | 512 | K | 2 |  |  |  | ROZPOCET | 0 | 0 | 0 | 0 | 0 | 1 | 0 | 512 | 945982603
| VV |  | "balkóny | [15 empty] | VV | 2 | 1 | True | 0 | ROZPOCET
| VV |  | 4 |  | 4 | [13 empty] | VV | 2 | 2 | True | 0 | ROZPOCET
| VV |  | Mezisoučet |  | 4 | [13 empty] | VV | 2 | 3 | True | 0 | ROZPOCET
| VV |  | "rizalit | [15 empty] | VV | 2 | 1 | True | 0 | ROZPOCET
| VV |  | 2 |  | 2 | [13 empty] | VV | 2 | 2 | True | 0 | ROZPOCET
| VV |  | Mezisoučet |  | 2 | [13 empty] | VV | 2 | 3 | True | 0 | ROZPOCET
| VV |  | Součet |  | 6 | [13 empty] | VV | 2 | 4 | True | 1 | ROZPOCET
13 | K | R622 05 | Maskrony (záklenky oken, portál) | ks | 3 |  | 0 |  |  |  | základní |  | 0 | 0 | 0 | 0 | 0 | 512 | K | 2 |  |  |  | ROZPOCET | 0 | 0 | 0 | 0 | 0 | 1 | 0 | 512 | -1080710047
| VV |  | "okna 3NP | [15 empty] | VV | 2 | 1 | True | 0 | ROZPOCET
| VV |  | 3 |  | 3 | [13 empty] | VV | 2 | 2 | True | 0 | ROZPOCET
| VV |  | Součet |  | 3 | [13 empty] | VV | 2 | 4 | True | 1 | ROZPOCET
| D | 6 | Úpravy povrchů, podlahy a osazování výplní |  |  |  | 0 | [5 empty] | 0 |  | 10.5928 |  | 0 | 1 | D | 1 |  |  |  | ROZPOCET | [6 empty] | 0
14 | K | 310238211 | Zazdívka otvorů ve zdivu nadzákladovém cihlami pálenými plochy přes 0,25 m2 do 1 m2 na maltu vápenocementovou | m3 | 4.49 |  | 0 | CS ÚRS 2019 02 |  |  | základní |  | 0 | 1.8775 | 8.43 | 0 | 0 | 4 | K | 2 |  |  |  | ROZPOCET | 0 | 0 | 0 | 0 | 0 | 1 | 0 | 4 | -1794169778
| VV |  | "zazdívka otvorů fasáda | [15 empty] | VV | 2 | 1 | True | 0 | ROZPOCET
| VV |  | 1,01 |  | 1.01 | [13 empty] | VV | 2 | 2 | True | 0 | ROZPOCET
| VV |  | 0,41 |  | 0.41 | [13 empty] | VV | 2 | 2 | True | 0 | ROZPOCET
| VV |  | 0,41 |  | 0.41 | [13 empty] | VV | 2 | 2 | True | 0 | ROZPOCET
| VV |  | 0,67 |  | 0.67 | [13 empty] | VV | 2 | 2 | True | 0 | ROZPOCET
| VV |  | 1,49 |  | 1.49 | [13 empty] | VV | 2 | 2 | True | 0 | ROZPOCET
| VV |  | 0,50 |  | 0.5 | [13 empty] | VV | 2 | 2 | True | 0 | ROZPOCET
| VV |  | Součet |  | 4.49 | [13 empty] | VV | 2 | 4 | True | 1 | ROZPOCET
15 | K | 631311125 | Mazanina z betonu prostého bez zvýšených nároků na prostředí tl. přes 80 do 120 mm tř. C 20/25 | m3 | 0.879 |  | 0 | CS ÚRS 2019 02 |  |  | základní |  | 0 | 2.4533 | 2.1564 | 0 | 0 | 4 | K | 2 |  |  |  | ROZPOCET | 0 | 0 | 0 | 0 | 0 | 1 | 0 | 4 | -480021601
| VV |  | "balkón | [15 empty] | VV | 2 | 1 | True | 0 | ROZPOCET
| VV |  | 8,37*1,05*0,10 |  | 0.879 | [13 empty] | VV | 2 | 2 | True | 0 | ROZPOCET
| VV |  | Součet |  | 0.879 | [13 empty] | VV | 2 | 4 | True | 1 | ROZPOCET
16 | K | 631319173 | Příplatek k cenám mazanin za stržení povrchu spodní vrstvy mazaniny latí před vložením výztuže nebo pletiva pro tl. obou vrstev mazaniny přes 80 do 120 mm | m3 | 0.879 |  | 0 | CS ÚRS 2019 02 |  |  | základní |  | 0 | 0 | 0 | 0 | 0 | 4 | K | 2 |  |  |  | ROZPOCET | 0 | 0 | 0 | 0 | 0 | 1 | 0 | 4 | -2140303213
| VV |  | "balkón | [15 empty] | VV | 2 | 1 | True | 0 | ROZPOCET
| VV |  | 8,37*1,05*0,10 |  | 0.879 | [13 empty] | VV | 2 | 2 | True | 0 | ROZPOCET
| VV |  | Součet |  | 0.879 | [13 empty] | VV | 2 | 4 | True | 1 | ROZPOCET
17 | K | 631362021 | Výztuž mazanin ze svařovaných sítí z drátů typu KARI | t | 0.006 |  | 0 | CS ÚRS 2019 02 |  |  | základní |  | 0 | 1.0628 | 0.0063766 | 0 | 0 | 4 | K | 2 |  |  |  | ROZPOCET | 0 | 0 | 0 | 0 | 0 | 1 | 0 | 4 | 213383569
| VV |  | "balkón | [15 empty] | VV | 2 | 1 | True | 0 | ROZPOCET
| VV |  | 8,37*1,05*0,10*(6,90/1000) |  | 0.006 | [13 empty] | VV | 2 | 2 | True | 0 | ROZPOCET
| VV |  | Součet |  | 0.006 | [13 empty] | VV | 2 | 4 | True | 1 | ROZPOCET
| D | 9 | Ostatní konstrukce a práce, bourání |  |  |  | 0 | [5 empty] | 0 |  | 0 |  | 17.8962 | 1 | D | 1 |  |  |  | ROZPOCET | [6 empty] | 0
18 | K | 941111132 | Montáž lešení řadového trubkového lehkého pracovního s podlahami s provozním zatížením tř. 3 do 200 kg/m2 šířky tř. W12 přes 1,2 do 1,5 m, výšky přes 10 do 25 m | m2 | 485.88 |  | 0 | CS ÚRS 2019 02 |  |  | základní |  | 0 | 0 | 0 | 0 | 0 | 4 | K | 2 |  |  |  | ROZPOCET | 0 | 0 | 0 | 0 | 0 | 1 | 0 | 4 | 1309571567
| VV |  | "čelní pohled"316,80 |  | 316.8 | [13 empty] | VV | 2 | 2 | True | 0 | ROZPOCET
| VV |  | "strana budova D"83,50 |  | 83.5 | [13 empty] | VV | 2 | 2 | True | 0 | ROZPOCET
| VV |  | "strana novostavba"85,58 |  | 85.58 | [13 empty] | VV | 2 | 2 | True | 0 | ROZPOCET
| VV |  | Součet |  | 485.88 | [13 empty] | VV | 2 | 4 | True | 1 | ROZPOCET
19 | K | 941111232 | Montáž lešení řadového trubkového lehkého pracovního s podlahami s provozním zatížením tř. 3 do 200 kg/m2 Příplatek za první a každý další den použití lešení k ceně -1132 | m2 | 43729.2 |  | 0 | CS ÚRS 2019 02 |  |  | základní |  | 0 | 0 | 0 | 0 | 0 | 4 | K | 2 |  |  |  | ROZPOCET | 0 | 0 | 0 | 0 | 0 | 1 | 0 | 4 | 1576354947
| VV |  | "čelní pohled"316,80*90 |  | 28512 | [13 empty] | VV | 2 | 2 | True | 0 | ROZPOCET
| VV |  | "strana budova D"83,50*90 |  | 7515 | [13 empty] | VV | 2 | 2 | True | 0 | ROZPOCET
| VV |  | "strana novostavba"85,58*90 |  | 7702.2 | [13 empty] | VV | 2 | 2 | True | 0 | ROZPOCET
| VV |  | Součet |  | 43729.2 | [13 empty] | VV | 2 | 4 | True | 1 | ROZPOCET
20 | K | 941111832 | Demontáž lešení řadového trubkového lehkého pracovního s podlahami s provozním zatížením tř. 3 do 200 kg/m2 šířky tř. W12 přes 1,2 do 1,5 m, výšky přes 10 do 25 m | m2 | 485.88 |  | 0 | CS ÚRS 2019 02 |  |  | základní |  | 0 | 0 | 0 | 0 | 0 | 4 | K | 2 |  |  |  | ROZPOCET | 0 | 0 | 0 | 0 | 0 | 1 | 0 | 4 | 1227882591
| VV |  | "čelní pohled"316,80 |  | 316.8 | [13 empty] | VV | 2 | 2 | True | 0 | ROZPOCET
| VV |  | "strana budova D"83,50 |  | 83.5 | [13 empty] | VV | 2 | 2 | True | 0 | ROZPOCET
| VV |  | "strana novostavba"85,58 |  | 85.58 | [13 empty] | VV | 2 | 2 | True | 0 | ROZPOCET
| VV |  | Součet |  | 485.88 | [13 empty] | VV | 2 | 4 | True | 1 | ROZPOCET
21 | K | 941 01 | Příplatek za lešení na střeše (oprava fasády komínů) | kpl | 1 |  | 0 |  |  |  | základní |  | 0 | 0 | 0 | 0 | 0 | 4 | K | 2 |  |  |  | ROZPOCET | 0 | 0 | 0 | 0 | 0 | 1 | 0 | 4 | 316694865
22 | K | 944511111 | Montáž ochranné sítě zavěšené na konstrukci lešení z textilie z umělých vláken | m2 | 485.88 |  | 0 | CS ÚRS 2019 02 |  |  | základní |  | 0 | 0 | 0 | 0 | 0 | 4 | K | 2 |  |  |  | ROZPOCET | 0 | 0 | 0 | 0 | 0 | 1 | 0 | 4 | 1289134896
| VV |  | "čelní pohled"316,80 |  | 316.8 | [13 empty] | VV | 2 | 2 | True | 0 | ROZPOCET
| VV |  | "strana budova D"83,50 |  | 83.5 | [13 empty] | VV | 2 | 2 | True | 0 | ROZPOCET
| VV |  | "strana novostavba"85,58 |  | 85.58 | [13 empty] | VV | 2 | 2 | True | 0 | ROZPOCET
| VV |  | Součet |  | 485.88 | [13 empty] | VV | 2 | 4 | True | 1 | ROZPOCET
23 | K | 944511211 | Montáž ochranné sítě Příplatek za první a každý další den použití sítě k ceně -1111 | m2 | 43729.2 |  | 0 | CS ÚRS 2019 02 |  |  | základní |  | 0 | 0 | 0 | 0 | 0 | 4 | K | 2 |  |  |  | ROZPOCET | 0 | 0 | 0 | 0 | 0 | 1 | 0 | 4 | 243297752
| VV |  | "čelní pohled"316,80*90 |  | 28512 | [13 empty] | VV | 2 | 2 | True | 0 | ROZPOCET
| VV |  | "strana budova D"83,50*90 |  | 7515 | [13 empty] | VV | 2 | 2 | True | 0 | ROZPOCET
| VV |  | "strana novostavba"85,58*90 |  | 7702.2 | [13 empty] | VV | 2 | 2 | True | 0 | ROZPOCET
| VV |  | Součet |  | 43729.2 | [13 empty] | VV | 2 | 4 | True | 1 | ROZPOCET
24 | K | 944511811 | Demontáž ochranné sítě zavěšené na konstrukci lešení z textilie z umělých vláken | m2 | 485.88 |  | 0 | CS ÚRS 2019 02 |  |  | základní |  | 0 | 0 | 0 | 0 | 0 | 4 | K | 2 |  |  |  | ROZPOCET | 0 | 0 | 0 | 0 | 0 | 1 | 0 | 4 | 2068997376
| VV |  | "čelní pohled"316,80 |  | 316.8 | [13 empty] | VV | 2 | 2 | True | 0 | ROZPOCET
| VV |  | "strana budova D"83,50 |  | 83.5 | [13 empty] | VV | 2 | 2 | True | 0 | ROZPOCET
| VV |  | "strana novostavba"85,58 |  | 85.58 | [13 empty] | VV | 2 | 2 | True | 0 | ROZPOCET
| VV |  | Součet |  | 485.88 | [13 empty] | VV | 2 | 4 | True | 1 | ROZPOCET
25 | K | 962032230 | Bourání zdiva nadzákladového z cihel nebo tvárnic z cihel pálených nebo vápenopískových, na maltu vápennou nebo vápenocementovou, objemu do 1 m3 | m3 | 1.918 |  | 0 | CS ÚRS 2019 02 |  |  | základní |  | 0 | 0 | 0 | 1.8 | 3.4524 | 4 | K | 2 |  |  |  | ROZPOCET | 0 | 0 | 0 | 0 | 0 | 1 | 0 | 4 | 709885032
| VV |  | "bourání vstupní portál | [15 empty] | VV | 2 | 1 | True | 0 | ROZPOCET
| VV |  | 0,44 |  | 0.44 | [13 empty] | VV | 2 | 2 | True | 0 | ROZPOCET
| VV |  | 0,44 |  | 0.44 | [13 empty] | VV | 2 | 2 | True | 0 | ROZPOCET
| VV |  | 0,36 |  | 0.36 | [13 empty] | VV | 2 | 2 | True | 0 | ROZPOCET
| VV |  | 0,678 |  | 0.678 | [13 empty] | VV | 2 | 2 | True | 0 | ROZPOCET
| VV |  | Součet |  | 1.918 | [13 empty] | VV | 2 | 4 | True | 1 | ROZPOCET
26 | K | 965042141 | Bourání mazanin betonových nebo z litého asfaltu tl. do 100 mm, plochy přes 4 m2 | m3 | 0.879 |  | 0 | CS ÚRS 2019 02 |  |  | základní |  | 0 | 0 | 0 | 2.2 | 1.9338 | 4 | K | 2 |  |  |  | ROZPOCET | 0 | 0 | 0 | 0 | 0 | 1 | 0 | 4 | -447865280
| VV |  | "balkón | [15 empty] | VV | 2 | 1 | True | 0 | ROZPOCET
| VV |  | 8,37*1,05*0,10 |  | 0.879 | [13 empty] | VV | 2 | 2 | True | 0 | ROZPOCET
| VV |  | Součet |  | 0.879 | [13 empty] | VV | 2 | 4 | True | 1 | ROZPOCET
27 | K | 971033561 | Vybourání otvorů ve zdivu základovém nebo nadzákladovém z cihel, tvárnic, příčkovek z cihel pálených na maltu vápennou nebo vápenocementovou plochy do 1 m2, tl. do 600 mm | m3 | 6.95 |  | 0 | CS ÚRS 2019 02 |  |  | základní |  | 0 | 0 | 0 | 1.8 | 12.51 | 4 | K | 2 |  |  |  | ROZPOCET | 0 | 0 | 0 | 0 | 0 | 1 | 0 | 4 | 1136534502
| VV |  | "proražení otvorů v obvodovém zdivu | [15 empty] | VV | 2 | 1 | True | 0 | ROZPOCET
| VV |  | "1PP" | [15 empty] | VV | 2 | 1 | True | 0 | ROZPOCET
| VV |  | 0,91 |  | 0.91 | [13 empty] | VV | 2 | 2 | True | 0 | ROZPOCET
| VV |  | Mezisoučet |  | 0.91 | [13 empty] | VV | 2 | 3 | True | 0 | ROZPOCET
| VV |  | "1NP" | [15 empty] | VV | 2 | 1 | True | 0 | ROZPOCET
| VV |  | 2,96 |  | 2.96 | [13 empty] | VV | 2 | 2 | True | 0 | ROZPOCET
| VV |  | Mezisoučet |  | 2.96 | [13 empty] | VV | 2 | 3 | True | 0 | ROZPOCET
| VV |  | "2NP" | [15 empty] | VV | 2 | 1 | True | 0 | ROZPOCET
| VV |  | 0,79 |  | 0.79 | [13 empty] | VV | 2 | 2 | True | 0 | ROZPOCET
| VV |  | 0,90 |  | 0.9 | [13 empty] | VV | 2 | 2 | True | 0 | ROZPOCET
| VV |  | 0,29 |  | 0.29 | [13 empty] | VV | 2 | 2 | True | 0 | ROZPOCET
| VV |  | 0,05 |  | 0.05 | [13 empty] | VV | 2 | 2 | True | 0 | ROZPOCET
| VV |  | Mezisoučet |  | 2.03 | [13 empty] | VV | 2 | 3 | True | 0 | ROZPOCET
| VV |  | "3NP" | [15 empty] | VV | 2 | 1 | True | 0 | ROZPOCET
| VV |  | 1,05 |  | 1.05 | [13 empty] | VV | 2 | 2 | True | 0 | ROZPOCET
| VV |  | Mezisoučet |  | 1.05 | [13 empty] | VV | 2 | 3 | True | 0 | ROZPOCET
| VV |  | Součet |  | 6.95 | [13 empty] | VV | 2 | 4 | True | 1 | ROZPOCET
| D | 997 | Přesun sutě |  |  |  | 0 | [5 empty] | 0 |  | 0 |  | 0 | 1 | D | 1 |  |  |  | ROZPOCET | [6 empty] | 0
28 | K | 997013217 | Vnitrostaveništní doprava suti a vybouraných hmot vodorovně do 50 m svisle ručně (nošením po schodech) pro budovy a haly výšky přes 21 do 24 m | t | 39.951 |  | 0 | CS ÚRS 2019 02 |  |  | základní |  | 0 | 0 | 0 | 0 | 0 | 4 | K | 2 |  |  |  | ROZPOCET | 0 | 0 | 0 | 0 | 0 | 1 | 0 | 4 | 2076457830
29 | K | 997013501 | Odvoz suti a vybouraných hmot na skládku nebo meziskládku se složením, na vzdálenost do 1 km | t | 39.951 |  | 0 | CS ÚRS 2019 02 |  |  | základní |  | 0 | 0 | 0 | 0 | 0 | 4 | K | 2 |  |  |  | ROZPOCET | 0 | 0 | 0 | 0 | 0 | 1 | 0 | 4 | -1225428949
30 | K | 997013509 | Odvoz suti a vybouraných hmot na skládku nebo meziskládku se složením, na vzdálenost Příplatek k ceně za každý další i započatý 1 km přes 1 km | t | 822.491 |  | 0 | CS ÚRS 2019 02 |  |  | základní |  | 0 | 0 | 0 | 0 | 0 | 4 | K | 2 |  |  |  | ROZPOCET | 0 | 0 | 0 | 0 | 0 | 1 | 0 | 4 | 1504906459
| VV |  | "předpoklad skládka vzdálená 20 km | [15 empty] | VV | 2 | 1 | True | 0 | ROZPOCET
| VV |  | 43,289*19 |  | 822.491 | [13 empty] | VV | 2 | 2 | True | 0 | ROZPOCET
| VV |  | Součet |  | 822.491 | [13 empty] | VV | 2 | 4 | True | 1 | ROZPOCET
31 | K | 997013803 | Poplatek za uložení stavebního odpadu na skládce (skládkovné) cihelného zatříděného do Katalogu odpadů pod kódem 170 102 | t | 15.962 |  | 0 | CS ÚRS 2019 02 |  |  | základní |  | 0 | 0 | 0 | 0 | 0 | 4 | K | 2 |  |  |  | ROZPOCET | 0 | 0 | 0 | 0 | 0 | 1 | 0 | 4 | -1056168486
| VV |  | 3,452+12,510 |  | 15.962 | [13 empty] | VV | 2 | 2 | True | 0 | ROZPOCET
| VV |  | Součet |  | 15.962 | [13 empty] | VV | 2 | 4 | True | 1 | ROZPOCET
32 | K | 997013811 | Poplatek za uložení stavebního odpadu na skládce (skládkovné) dřevěného zatříděného do Katalogu odpadů pod kódem 170 201 | t | 7.915 |  | 0 | CS ÚRS 2019 02 |  |  | základní |  | 0 | 0 | 0 | 0 | 0 | 4 | K | 2 |  |  |  | ROZPOCET | 0 | 0 | 0 | 0 | 0 | 1 | 0 | 4 | 100584726
| VV |  | 4,690+3,225 |  | 7.915 | [13 empty] | VV | 2 | 2 | True | 0 | ROZPOCET
| VV |  | Součet |  | 7.915 | [13 empty] | VV | 2 | 4 | True | 1 | ROZPOCET
33 | K | 997013831 | Poplatek za uložení stavebního odpadu na skládce (skládkovné) směsného stavebního a demoličního zatříděného do Katalogu odpadů pod kódem 170 904 | t | 16.074 |  | 0 | CS ÚRS 2019 02 |  |  | základní |  | 0 | 0 | 0 | 0 | 0 | 4 | K | 2 |  |  |  | ROZPOCET | 0 | 0 | 0 | 0 | 0 | 1 | 0 | 4 | 352879706
| VV |  | 39,951-15,962-7,915 |  | 16.074 | [13 empty] | VV | 2 | 2 | True | 0 | ROZPOCET
| VV |  | Součet |  | 16.074 | [13 empty] | VV | 2 | 4 | True | 1 | ROZPOCET
| D | 998 | Přesun hmot |  |  |  | 0 | [5 empty] | 0 |  | 0 |  | 0 | 1 | D | 1 |  |  |  | ROZPOCET | [6 empty] | 0
34 | K | 998011002 | Přesun hmot pro budovy občanské výstavby, bydlení, výrobu a služby s nosnou svislou konstrukcí zděnou z cihel, tvárnic nebo kamene vodorovná dopravní vzdálenost do 100 m pro budovy výšky přes 6 do 12 m | t | 39.377 |  | 0 | CS ÚRS 2019 02 |  |  | základní |  | 0 | 0 | 0 | 0 | 0 | 4 | K | 2 |  |  |  | ROZPOCET | 0 | 0 | 0 | 0 | 0 | 1 | 0 | 4 | -1346257590
| D | PSV | Práce a dodávky PSV |  |  |  | 0 | [5 empty] | 0 |  | 17.6934 |  | 14.2705 | 2 | D | 0 |  |  |  | ROZPOCET | [6 empty] | 0
| D | 711 | Izolace proti vodě, vlhkosti a plynům |  |  |  | 0 | [5 empty] | 0 |  | 0.057623 |  | 0.035156 | 2 | D | 1 |  |  |  | ROZPOCET | [6 empty] | 0
35 | K | 711111001 | Provedení izolace proti zemní vlhkosti natěradly a tmely za studena na ploše vodorovné V nátěrem penetračním | m2 | 8.789 |  | 0 | CS ÚRS 2019 02 |  |  | základní |  | 0 | 0 | 0 | 0 | 0 | 16 | K | 2 |  |  |  | ROZPOCET | 0 | 0 | 0 | 0 | 0 | 1 | 0 | 16 | 1298519621
| VV |  | "balkón | [15 empty] | VV | 2 | 1 | True | 0 | ROZPOCET
| VV |  | 8,37*1,05 |  | 8.789 | [13 empty] | VV | 2 | 2 | True | 0 | ROZPOCET
| VV |  | Součet |  | 8.789 | [13 empty] | VV | 2 | 4 | True | 1 | ROZPOCET
36 | M | 11163150 | lak penetrační asfaltový | t | 0.044 |  | 0 | CS ÚRS 2019 02 |  |  | základní |  | 0 | 1 | 0.044 | 0 | 0 | 32 | M | 2 |  |  |  | ROZPOCET | 0 | 0 | 0 | 0 | 0 | 1 | 0 | 16 | -1609320884
| P |  | Poznámka k položce: Spotřeba 0,3-0,4kg/m2 | [15 empty] | P | 2
| VV |  | 8,789*0,005 'Přepočtené koeficientem množství |  | 0.044 | [13 empty] | VV | 2 | 2 | False | 1 | ROZPOCET
37 | K | 711131811 | Odstranění izolace proti zemní vlhkosti na ploše vodorovné V | m2 | 8.789 |  | 0 | CS ÚRS 2019 02 |  |  | základní |  | 0 | 0 | 0 | 0.004 | 0.035156 | 16 | K | 2 |  |  |  | ROZPOCET | 0 | 0 | 0 | 0 | 0 | 1 | 0 | 16 | 2125701169
| VV |  | "balkón | [15 empty] | VV | 2 | 1 | True | 0 | ROZPOCET
| VV |  | 8,37*1,05 |  | 8.789 | [13 empty] | VV | 2 | 2 | True | 0 | ROZPOCET
| VV |  | Součet |  | 8.789 | [13 empty] | VV | 2 | 4 | True | 1 | ROZPOCET
38 | K | 711141559 | Provedení izolace proti zemní vlhkosti pásy přitavením NAIP na ploše vodorovné V | m2 | 8.789 |  | 0 | CS ÚRS 2019 02 |  |  | základní |  | 0 | 0.0004 | 0.0035156 | 0 | 0 | 16 | K | 2 |  |  |  | ROZPOCET | 0 | 0 | 0 | 0 | 0 | 1 | 0 | 16 | 919936911
| VV |  | "balkón | [15 empty] | VV | 2 | 1 | True | 0 | ROZPOCET
| VV |  | 8,37*1,05 |  | 8.789 | [13 empty] | VV | 2 | 2 | True | 0 | ROZPOCET
| VV |  | Součet |  | 8.789 | [13 empty] | VV | 2 | 4 | True | 1 | ROZPOCET
39 | M | 62853006 | pás asfaltový natavitelný modifikovaný SBS tl 4,2mm s vložkou ze skleněné tkaniny a hrubozrnným břidličným posypem na horním povrchu | m2 | 10.107 |  | 0 | CS ÚRS 2019 02 |  |  | základní |  | 0 | 0.001 | 0.010107 | 0 | 0 | 32 | M | 2 |  |  |  | ROZPOCET | 0 | 0 | 0 | 0 | 0 | 1 | 0 | 16 | -596141778
| VV |  | 8,789*1,15 'Přepočtené koeficientem množství |  | 10.107 | [13 empty] | VV | 2 | 2 | False | 1 | ROZPOCET
40 | K | 998711202 | Přesun hmot pro izolace proti vodě, vlhkosti a plynům stanovený procentní sazbou (%) z ceny vodorovná dopravní vzdálenost do 50 m v objektech výšky přes 6 do 12 m | % |  |  | 0 | CS ÚRS 2019 02 |  |  | základní |  | 0 | 0 | 0 | 0 | 0 | 16 | K | 2 |  |  |  | ROZPOCET | 0 | 0 | 0 | 0 | 0 | 1 | 0 | 16 | 1204382200
| D | 713 | Izolace tepelné |  |  |  | 0 | [5 empty] | 0 |  | 1.9297 |  | 0.25517 | 2 | D | 1 |  |  |  | ROZPOCET | [6 empty] | 0
41 | K | 713110813 | Odstranění tepelné izolace stropů nebo podhledů z rohoží, pásů, dílců, desek, bloků volně kladených z vláknitých materiálů suchých, tloušťka izolace přes 100 mm | m2 | 145.81 |  | 0 | CS ÚRS 2019 02 |  |  | základní |  | 0 | 0 | 0 | 0.00175 | 0.25517 | 16 | K | 2 |  |  |  | ROZPOCET | 0 | 0 | 0 | 0 | 0 | 1 | 0 | 16 | -663425730
| VV |  | "odstranění skladby střechy (SKL/B 04a) | [15 empty] | VV | 2 | 1 | True | 0 | ROZPOCET
| VV |  | 145,81 |  | 145.81 | [13 empty] | VV | 2 | 2 | True | 0 | ROZPOCET
| VV |  | Součet |  | 145.81 | [13 empty] | VV | 2 | 4 | True | 1 | ROZPOCET
42 | K | 713151111 | Montáž tepelné izolace střech šikmých rohožemi, pásy, deskami (izolační materiál ve specifikaci) kladenými volně mezi krokve | m2 | 415.79 |  | 0 | CS ÚRS 2019 02 |  |  | základní |  | 0 | 0 | 0 | 0 | 0 | 16 | K | 2 |  |  |  | ROZPOCET | 0 | 0 | 0 | 0 | 0 | 1 | 0 | 16 | 1694278229
43 | M | 63148107 | deska tepelně izolační minerální univerzální λ=0,038-0,039 tl 160mm | m2 | 212.053 |  | 0 | CS ÚRS 2019 02 |  |  | základní |  | 0 | 0.0056 | 1.1875 | 0 | 0 | 32 | M | 2 |  |  |  | ROZPOCET | 0 | 0 | 0 | 0 | 0 | 1 | 0 | 16 | -1267917872
| VV |  | "střecha (SKL/B 04; P/B 04) | [15 empty] | VV | 2 | 1 | True | 0 | ROZPOCET
| VV |  | 7,73*29,13 |  | 225.175 | [13 empty] | VV | 2 | 2 | True | 0 | ROZPOCET
| VV |  | -1,80*1,60*6 |  | -17.28 | [13 empty] | VV | 2 | 2 | True | 0 | ROZPOCET
| VV |  | Součet |  | 207.895 | [13 empty] | VV | 2 | 4 | True | 1 | ROZPOCET
| VV |  | 207,895*1,02 'Přepočtené koeficientem množství |  | 212.053 | [13 empty] | VV | 2 | 2 | False | 1 | ROZPOCET
44 | M | 63148104 | deska tepelně izolační minerální univerzální λ=0,038-0,039 tl 100mm | m2 | 212.053 |  | 0 | CS ÚRS 2019 02 |  |  | základní |  | 0 | 0.0035 | 0.74219 | 0 | 0 | 32 | M | 2 |  |  |  | ROZPOCET | 0 | 0 | 0 | 0 | 0 | 1 | 0 | 16 | 2048302417
| VV |  | "střecha (SKL/B 04; P/B 04) | [15 empty] | VV | 2 | 1 | True | 0 | ROZPOCET
| VV |  | 7,73*29,13 |  | 225.175 | [13 empty] | VV | 2 | 2 | True | 0 | ROZPOCET
| VV |  | -1,80*1,60*6 |  | -17.28 | [13 empty] | VV | 2 | 2 | True | 0 | ROZPOCET
| VV |  | Součet |  | 207.895 | [13 empty] | VV | 2 | 4 | True | 1 | ROZPOCET
| VV |  | 207,895*1,02 'Přepočtené koeficientem množství |  | 212.053 | [13 empty] | VV | 2 | 2 | False | 1 | ROZPOCET
45 | K | 998713202 | Přesun hmot pro izolace tepelné stanovený procentní sazbou (%) z ceny vodorovná dopravní vzdálenost do 50 m v objektech výšky přes 6 do 12 m | % |  |  | 0 | CS ÚRS 2019 02 |  |  | základní |  | 0 | 0 | 0 | 0 | 0 | 16 | K | 2 |  |  |  | ROZPOCET | 0 | 0 | 0 | 0 | 0 | 1 | 0 | 16 | -1724496073
| D | 762 | Konstrukce tesařské |  |  |  | 0 | [5 empty] | 0 |  | 2.9583 |  | 10.1374 | 2 | D | 1 |  |  |  | ROZPOCET | [6 empty] | 0
46 | K | 762 01 | Kontralatě 50/80 - D+M vč. všech systémových detailů, pomocného materiálu a povrchové úpravy, atp. - viz. podrobný popis PD | m2 | 207.895 |  | 0 |  |  |  | základní |  | 0 | 0 | 0 | 0 | 0 | 16 | K | 2 |  |  |  | ROZPOCET | 0 | 0 | 0 | 0 | 0 | 1 | 0 | 16 | -110128001
| VV |  | "střecha (SKL/B 04; P/B 04) | [15 empty] | VV | 2 | 1 | True | 0 | ROZPOCET
| VV |  | 7,73*29,13 |  | 225.175 | [13 empty] | VV | 2 | 2 | True | 0 | ROZPOCET
| VV |  | -1,80*1,60*6 |  | -17.28 | [13 empty] | VV | 2 | 2 | True | 0 | ROZPOCET
| VV |  | Součet |  | 207.895 | [13 empty] | VV | 2 | 4 | True | 1 | ROZPOCET
47 | K | 762331814 | Demontáž vázaných konstrukcí krovů sklonu do 60° z hranolů, hranolků, fošen, průřezové plochy přes 288 do 450 cm2 | m2 | 215.69 |  | 0 | CS ÚRS 2019 02 |  |  | základní |  | 0 | 0 | 0 | 0.032 | 6.9021 | 16 | K | 2 |  |  |  | ROZPOCET | 0 | 0 | 0 | 0 | 0 | 1 | 0 | 16 | 414371855
| VV |  | "odstranění skladby střechy (SKL/B 04a) | [15 empty] | VV | 2 | 1 | True | 0 | ROZPOCET
| VV |  | 145,81 |  | 145.81 | [13 empty] | VV | 2 | 2 | True | 0 | ROZPOCET
| VV |  | Mezisoučet |  | 145.81 | [13 empty] | VV | 2 | 3 | True | 0 | ROZPOCET
| VV |  | "odstranění skladby střechy (SKL/B 04b) | [15 empty] | VV | 2 | 1 | True | 0 | ROZPOCET
| VV |  | 31,93 |  | 31.93 | [13 empty] | VV | 2 | 2 | True | 0 | ROZPOCET
| VV |  | 37,95 |  | 37.95 | [13 empty] | VV | 2 | 2 | True | 0 | ROZPOCET
| VV |  | Mezisoučet |  | 69.88 | [13 empty] | VV | 2 | 3 | True | 0 | ROZPOCET
| VV |  | Součet |  | 215.69 | [13 empty] | VV | 2 | 4 | True | 1 | ROZPOCET
48 | K | 762341016 | Bednění a laťování bednění střech rovných sklonu do 60° s vyřezáním otvorů z dřevoštěpkových desek OSB šroubovaných na krokve na sraz, tloušťky desky 22 mm | m2 | 207.895 |  | 0 | CS ÚRS 2019 02 |  |  | základní |  | 0 | 0.01423 | 2.9583 | 0 | 0 | 16 | K | 2 |  |  |  | ROZPOCET | 0 | 0 | 0 | 0 | 0 | 1 | 0 | 16 | 707124275
| VV |  | "střecha (SKL/B 04; P/B 04) | [15 empty] | VV | 2 | 1 | True | 0 | ROZPOCET
| VV |  | 7,73*29,13 |  | 225.175 | [13 empty] | VV | 2 | 2 | True | 0 | ROZPOCET
| VV |  | -1,80*1,60*6 |  | -17.28 | [13 empty] | VV | 2 | 2 | True | 0 | ROZPOCET
| VV |  | Součet |  | 207.895 | [13 empty] | VV | 2 | 4 | True | 1 | ROZPOCET
49 | K | 762341811 | Demontáž bednění a laťování bednění střech rovných, obloukových, sklonu do 60° se všemi nadstřešními konstrukcemi z prken hrubých, hoblovaných tl. do 32 mm | m2 | 215.69 |  | 0 | CS ÚRS 2019 02 |  |  | základní |  | 0 | 0 | 0 | 0.015 | 3.2353 | 16 | K | 2 |  |  |  | ROZPOCET | 0 | 0 | 0 | 0 | 0 | 1 | 0 | 16 | -1551899702
| VV |  | "odstranění skladby střechy (SKL/B 04a) | [15 empty] | VV | 2 | 1 | True | 0 | ROZPOCET
| VV |  | 145,81 |  | 145.81 | [13 empty] | VV | 2 | 2 | True | 0 | ROZPOCET
| VV |  | Mezisoučet |  | 145.81 | [13 empty] | VV | 2 | 3 | True | 0 | ROZPOCET
| VV |  | "odstranění skladby střechy (SKL/B 04b) | [15 empty] | VV | 2 | 1 | True | 0 | ROZPOCET
| VV |  | 31,93 |  | 31.93 | [13 empty] | VV | 2 | 2 | True | 0 | ROZPOCET
| VV |  | 37,95 |  | 37.95 | [13 empty] | VV | 2 | 2 | True | 0 | ROZPOCET
| VV |  | Mezisoučet |  | 69.88 | [13 empty] | VV | 2 | 3 | True | 0 | ROZPOCET
| VV |  | Součet |  | 215.69 | [13 empty] | VV | 2 | 4 | True | 1 | ROZPOCET
50 | K | 998762202 | Přesun hmot pro konstrukce tesařské stanovený procentní sazbou (%) z ceny vodorovná dopravní vzdálenost do 50 m v objektech výšky přes 6 do 12 m | % |  |  | 0 | CS ÚRS 2019 02 |  |  | základní |  | 0 | 0 | 0 | 0 | 0 | 16 | K | 2 |  |  |  | ROZPOCET | 0 | 0 | 0 | 0 | 0 | 1 | 0 | 16 | -1526498727
| D | 763 | Konstrukce suché výstavby |  |  |  | 0 | [5 empty] | 0 |  | 3.6257 |  | 2.5094 | 2 | D | 1 |  |  |  | ROZPOCET | [6 empty] | 0
51 | K | 763131532 | Podhled ze sádrokartonových desek jednovrstvá zavěšená spodní konstrukce z ocelových profilů CD, UD jednoduše opláštěná deskou protipožární DF, tl. 15 mm, bez TI | m2 | 207.895 |  | 0 | CS ÚRS 2019 02 |  |  | základní |  | 0 | 0.01698 | 3.5301 | 0 | 0 | 16 | K | 2 |  |  |  | ROZPOCET | 0 | 0 | 0 | 0 | 0 | 1 | 0 | 16 | -1907756350
| VV |  | "střecha (SKL/B 04; P/B 04) | [15 empty] | VV | 2 | 1 | True | 0 | ROZPOCET
| VV |  | 7,73*29,13 |  | 225.175 | [13 empty] | VV | 2 | 2 | True | 0 | ROZPOCET
| VV |  | -1,80*1,60*6 |  | -17.28 | [13 empty] | VV | 2 | 2 | True | 0 | ROZPOCET
| VV |  | Součet |  | 207.895 | [13 empty] | VV | 2 | 4 | True | 1 | ROZPOCET
52 | K | 763131714 | Podhled ze sádrokartonových desek ostatní práce a konstrukce na podhledech ze sádrokartonových desek základní penetrační nátěr | m2 | 207.895 |  | 0 | CS ÚRS 2019 02 |  |  | základní |  | 0 | 0.0001 | 0.020789 | 0 | 0 | 16 | K | 2 |  |  |  | ROZPOCET | 0 | 0 | 0 | 0 | 0 | 1 | 0 | 16 | -330816634
| VV |  | "střecha (SKL/B 04; P/B 04) | [15 empty] | VV | 2 | 1 | True | 0 | ROZPOCET
| VV |  | 7,73*29,13 |  | 225.175 | [13 empty] | VV | 2 | 2 | True | 0 | ROZPOCET
| VV |  | -1,80*1,60*6 |  | -17.28 | [13 empty] | VV | 2 | 2 | True | 0 | ROZPOCET
| VV |  | Součet |  | 207.895 | [13 empty] | VV | 2 | 4 | True | 1 | ROZPOCET
53 | K | 763131771 | Podhled ze sádrokartonových desek Příplatek k cenám za rovinnost kvality speciální tmelení kvality Q3 | m2 | 207.895 |  | 0 | CS ÚRS 2019 02 |  |  | základní |  | 0 | 0.0001 | 0.020789 | 0 | 0 | 16 | K | 2 |  |  |  | ROZPOCET | 0 | 0 | 0 | 0 | 0 | 1 | 0 | 16 | 1929321232
| VV |  | "střecha (SKL/B 04; P/B 04) | [15 empty] | VV | 2 | 1 | True | 0 | ROZPOCET
| VV |  | 7,73*29,13 |  | 225.175 | [13 empty] | VV | 2 | 2 | True | 0 | ROZPOCET
| VV |  | -1,80*1,60*6 |  | -17.28 | [13 empty] | VV | 2 | 2 | True | 0 | ROZPOCET
| VV |  | Součet |  | 207.895 | [13 empty] | VV | 2 | 4 | True | 1 | ROZPOCET
54 | K | 784211101 | Malby z malířských směsí otěruvzdorných za mokra dvojnásobné, bílé za mokra otěruvzdorné výborně v místnostech výšky do 3,80 m | m2 | 207.895 |  | 0 | CS ÚRS 2019 02 |  |  | základní |  | 0 | 0.00026 | 0.054053 | 0 | 0 | 16 | K | 2 |  |  |  | ROZPOCET | 0 | 0 | 0 | 0 | 0 | 1 | 0 | 16 | -1493110285
| VV |  | "střecha (SKL/B 04; P/B 04) | [15 empty] | VV | 2 | 1 | True | 0 | ROZPOCET
| VV |  | 7,73*29,13 |  | 225.175 | [13 empty] | VV | 2 | 2 | True | 0 | ROZPOCET
| VV |  | -1,80*1,60*6 |  | -17.28 | [13 empty] | VV | 2 | 2 | True | 0 | ROZPOCET
| VV |  | Součet |  | 207.895 | [13 empty] | VV | 2 | 4 | True | 1 | ROZPOCET
55 | K | 763131821 | Demontáž podhledu nebo samostatného požárního předělu ze sádrokartonových desek s nosnou konstrukcí dvouvrstvou z ocelových profilů, opláštění jednoduché | m2 | 145.81 |  | 0 | CS ÚRS 2019 02 |  |  | základní |  | 0 | 0 | 0 | 0.01721 | 2.5094 | 16 | K | 2 |  |  |  | ROZPOCET | 0 | 0 | 0 | 0 | 0 | 1 | 0 | 16 | -1761597660
| VV |  | "odstranění skladby střechy (SKL/B 04a) | [15 empty] | VV | 2 | 1 | True | 0 | ROZPOCET
| VV |  | 145,81 |  | 145.81 | [13 empty] | VV | 2 | 2 | True | 0 | ROZPOCET
| VV |  | Součet |  | 145.81 | [13 empty] | VV | 2 | 4 | True | 1 | ROZPOCET
56 | K | 998763201 | Přesun hmot pro dřevostavby stanovený procentní sazbou (%) z ceny vodorovná dopravní vzdálenost do 50 m v objektech výšky přes 6 do 12 m | % |  |  | 0 | CS ÚRS 2019 02 |  |  | základní |  | 0 | 0 | 0 | 0 | 0 | 16 | K | 2 |  |  |  | ROZPOCET | 0 | 0 | 0 | 0 | 0 | 1 | 0 | 16 | 1752351449
| D | 764 | Konstrukce klempířské |  |  |  | 0 | [5 empty] | 0 |  | 1.4821 |  | 1.3334 | 2 | D | 1 |  |  |  | ROZPOCET | [6 empty] | 0
57 | K | 764001821 | Demontáž klempířských konstrukcí krytiny ze svitků nebo tabulí do suti | m2 | 224.479 |  | 0 | CS ÚRS 2019 02 |  |  | základní |  | 0 | 0 | 0 | 0.00594 | 1.3334 | 16 | K | 2 |  |  |  | ROZPOCET | 0 | 0 | 0 | 0 | 0 | 1 | 0 | 16 | 413669377
| VV |  | "balkón | [15 empty] | VV | 2 | 1 | True | 0 | ROZPOCET
| VV |  | 8,37*1,05 |  | 8.789 | [13 empty] | VV | 2 | 2 | True | 0 | ROZPOCET
| VV |  | Mezisoučet |  | 8.789 | [13 empty] | VV | 2 | 3 | True | 0 | ROZPOCET
| VV |  | "odstranění skladby střechy (SKL/B 04a) | [15 empty] | VV | 2 | 1 | True | 0 | ROZPOCET
| VV |  | 145,81 |  | 145.81 | [13 empty] | VV | 2 | 2 | True | 0 | ROZPOCET
| VV |  | Mezisoučet |  | 145.81 | [13 empty] | VV | 2 | 3 | True | 0 | ROZPOCET
| VV |  | "odstranění skladby střechy (SKL/B 04b) | [15 empty] | VV | 2 | 1 | True | 0 | ROZPOCET
| VV |  | 31,93 |  | 31.93 | [13 empty] | VV | 2 | 2 | True | 0 | ROZPOCET
| VV |  | 37,95 |  | 37.95 | [13 empty] | VV | 2 | 2 | True | 0 | ROZPOCET
| VV |  | Mezisoučet |  | 69.88 | [13 empty] | VV | 2 | 3 | True | 0 | ROZPOCET
| VV |  | Součet |  | 224.479 | [13 empty] | VV | 2 | 4 | True | 1 | ROZPOCET
58 | K | 764141401 | Krytina ze svitků nebo tabulí z titanzinkového předzvětralého plechu s úpravou u okapů, prostupů a výčnělků střechy rovné drážkováním ze svitků rš 500 mm, sklon střechy do 30° | m2 | 216.684 |  | 0 | CS ÚRS 2019 02 |  |  | základní |  | 0 | 0.00684 | 1.4821 | 0 | 0 | 16 | K | 2 |  |  |  | ROZPOCET | 0 | 0 | 0 | 0 | 0 | 1 | 0 | 16 | -1030755831
| VV |  | "balkón | [15 empty] | VV | 2 | 1 | True | 0 | ROZPOCET
| VV |  | 8,37*1,05 |  | 8.789 | [13 empty] | VV | 2 | 2 | True | 0 | ROZPOCET
| VV |  | Mezisoučet |  | 8.789 | [13 empty] | VV | 2 | 3 | True | 0 | ROZPOCET
| VV |  | "střecha (SKL/B 04; P/B 04) | [15 empty] | VV | 2 | 1 | True | 0 | ROZPOCET
| VV |  | 7,73*29,13 |  | 225.175 | [13 empty] | VV | 2 | 2 | True | 0 | ROZPOCET
| VV |  | -1,80*1,60*6 |  | -17.28 | [13 empty] | VV | 2 | 2 | True | 0 | ROZPOCET
| VV |  | Mezisoučet |  | 207.895 | [13 empty] | VV | 2 | 3 | True | 0 | ROZPOCET
| VV |  | Součet |  | 216.684 | [13 empty] | VV | 2 | 4 | True | 1 | ROZPOCET
59 | K | 764 01 | D+M odvodňovací žlab, rozvin 350 mm, délka 30 m, TiZn plech předzvětralý, ozn. K/B 01 - D+M vč. všech systémových detailů, pomocného materiálu, kotvení, atp. - viz. podrobný popis PD | kpl | 1 |  | 0 |  |  |  | základní |  | 0 | 0 | 0 | 0 | 0 | 4 | K | 2 |  |  |  | ROZPOCET | 0 | 0 | 0 | 0 | 0 | 1 | 0 | 4 | 853716348
| P |  | Poznámka k položce: viz. detail - K/B 01 - ZAVĚŠENÝ PŮLKULATÝ ŽLAB | [15 empty] | P | 2
60 | K | 764 02 | D+M odvodňovací svody, průměr 100 mm, délka 11 m, TiZn plech předzvětralý, ozn. K/B 02 - D+M vč. všech systémových detailů, pomocného materiálu, kotvení, atp. - viz. podrobný popis PD | kpl | 2 |  | 0 |  |  |  | základní |  | 0 | 0 | 0 | 0 | 0 | 4 | K | 2 |  |  |  | ROZPOCET | 0 | 0 | 0 | 0 | 0 | 1 | 0 | 4 | 1982047887
61 | K | 764 03 | D+M oplechování komínů a prostupů kanalizace na střeše, TiZn plech předzvětralý, ozn. K/B 03 - D+M vč. všech systémových detailů, pomocného materiálu, kotvení, atp. - viz. podrobný popis PD | kpl | 3 |  | 0 |  |  |  | základní |  | 0 | 0 | 0 | 0 | 0 | 4 | K | 2 |  |  |  | ROZPOCET | 0 | 0 | 0 | 0 | 0 | 1 | 0 | 4 | -757499492
| P |  | Poznámka k položce: viz. detail - K/B 03 - NAPOJENÍ KOMÍNA S KRYCÍ LIŠTOU (ROZMĚR KOMÍNA < 1,0 M) | [15 empty] | P | 2
62 | K | 764 04 | D+M komínové hlavice, nerez plech, ozn. K/B 04 - D+M vč. všech systémových detailů, pomocného materiálu, kotvení, atp. - viz. podrobný popis PD | kpl | 10 |  | 0 |  |  |  | základní |  | 0 | 0 | 0 | 0 | 0 | 4 | K | 2 |  |  |  | ROZPOCET | 0 | 0 | 0 | 0 | 0 | 1 | 0 | 4 | -13850764
63 | K | 764 05 | D+M oplechování tepelné izolace, rozvin 292 mm, délka 29200 mm, TiZn plech předzvětralý, ozn. K/B 05 - D+M vč. všech systémových detailů, pomocného materiálu, kotvení, atp. - viz. podrobný popis PD | kpl | 1 |  | 0 |  |  |  | základní |  | 0 | 0 | 0 | 0 | 0 | 4 | K | 2 |  |  |  | ROZPOCET | 0 | 0 | 0 | 0 | 0 | 1 | 0 | 4 | 193081843
| P |  | Poznámka k položce: viz. detail - K/B 05 - HŘEBEN PULTOVÉ STŘECHY BEZ LIŠTY | [15 empty] | P | 2
64 | K | 764 06 | D+M střížka arkýře vč. konstrukce 1050x3900x950 mm vč. dřevěné konstrukce, TiZn plech předzvětralý, ozn. K/B 06 - D+M vč. všech systémových detailů, pomocného materiálu, kotvení, atp. - viz. podrobný popis PD | kpl | 1 |  | 0 |  |  |  | základní |  | 0 | 0 | 0 | 0 | 0 | 4 | K | 2 |  |  |  | ROZPOCET | 0 | 0 | 0 | 0 | 0 | 1 | 0 | 4 | -459520789
65 | K | 764 07 | D+M oplechování u štítů, rozvin 300 mm, délka 13 m, TiZn plech předzvětralý, ozn. K/B 07 - D+M vč. všech systémových detailů, pomocného materiálu, kotvení, atp. - viz. podrobný popis PD | kpl | 2 |  | 0 |  |  |  | základní |  | 0 | 0 | 0 | 0 | 0 | 4 | K | 2 |  |  |  | ROZPOCET | 0 | 0 | 0 | 0 | 0 | 1 | 0 | 4 | -727401424
| P |  | Poznámka k položce: viz. detail - K/B 07 - ŠTÍTOVÉ LEMOVÁNÍ BEZ LIŠTY, S KRYTÍM FASÁDY | [15 empty] | P | 2
66 | K | 764 08 | D+M oplechování u budovy D, rozvin 386 mm, délka 2,6 m, TiZn plech předzvětralý, ozn. K/B 08 - D+M vč. všech systémových detailů, pomocného materiálu, kotvení, atp. - viz. podrobný popis PD | kpl | 1 |  | 0 |  |  |  | základní |  | 0 | 0 | 0 | 0 | 0 | 4 | K | 2 |  |  |  | ROZPOCET | 0 | 0 | 0 | 0 | 0 | 1 | 0 | 4 | -1417828858
67 | K | 767 09 | D+M sněhové zábrany na střeše, celková délka 49,00 m, kotvená ke stojaté drážce krytiny,TiZn; systémový výrobek, ozn. K/B 09 - vč. všech syst detailů, kotvení, pomocného materiálu, atp. - viz. podrobný popis PD | kpl | 3 |  | 0 |  |  |  | základní |  | 0 | 0 | 0 | 0 | 0 | 512 | K | 2 |  |  |  | ROZPOCET | 0 | 0 | 0 | 0 | 0 | 1 | 0 | 512 | 185514237
| VV |  | 3 |  | 3 | [13 empty] | VV | 2 | 2 | True | 0 | ROZPOCET
| VV |  | Součet |  | 3 | [13 empty] | VV | 2 | 4 | True | 1 | ROZPOCET
68 | K | 764 10 | D+M oplechování parapety oken, rozvin 300 mm, TiZn plech předzvětralý - vč. všech systémových detailů, pomocného materiálu, kotvení, atp. - viz. podrobný popis PD | bm | 46.06 |  | 0 |  |  |  | základní |  | 0 | 0 | 0 | 0 | 0 | 4 | K | 2 |  |  |  | ROZPOCET | 0 | 0 | 0 | 0 | 0 | 1 | 0 | 4 | 1550551664
69 | K | 998764202 | Přesun hmot pro konstrukce klempířské stanovený procentní sazbou (%) z ceny vodorovná dopravní vzdálenost do 50 m v objektech výšky přes 6 do 12 m | % |  |  | 0 | CS ÚRS 2019 02 |  |  | základní |  | 0 | 0 | 0 | 0 | 0 | 16 | K | 2 |  |  |  | ROZPOCET | 0 | 0 | 0 | 0 | 0 | 1 | 0 | 16 | -104767883
| D | 765 | Krytina skládaná |  |  |  | 0 | [5 empty] | 0 |  | 0.077337 |  | 0 | 2 | D | 1 |  |  |  | ROZPOCET | [6 empty] | 0
70 | K | 765191013 | Montáž pojistné hydroizolační nebo parotěsné fólie kladené ve sklonu přes 20° volně na bednění nebo tepelnou izolaci | m2 | 623.685 |  | 0 | CS ÚRS 2019 02 |  |  | základní |  | 0 | 0 | 0 | 0 | 0 | 16 | K | 2 |  |  |  | ROZPOCET | 0 | 0 | 0 | 0 | 0 | 1 | 0 | 16 | 789135654
71 | M | 28329034-1 | mikroventilační podkladní systémová rohož tl. 2 mm | m2 | 228.685 |  | 0 |  |  |  | základní |  | 0 | 0.00012 | 0.027442 | 0 | 0 | 32 | M | 2 |  |  |  | ROZPOCET | 0 | 0 | 0 | 0 | 0 | 1 | 0 | 16 | 1468996283
| VV |  | "střecha (SKL/B 04; P/B 04) | [15 empty] | VV | 2 | 1 | True | 0 | ROZPOCET
| VV |  | 7,73*29,13 |  | 225.175 | [13 empty] | VV | 2 | 2 | True | 0 | ROZPOCET
| VV |  | -1,80*1,60*6 |  | -17.28 | [13 empty] | VV | 2 | 2 | True | 0 | ROZPOCET
| VV |  | Součet |  | 207.895 | [13 empty] | VV | 2 | 4 | True | 1 | ROZPOCET
| VV |  | 207,895*1,1 'Přepočtené koeficientem množství |  | 228.685 | [13 empty] | VV | 2 | 2 | False | 1 | ROZPOCET
72 | M | 28329034-2 | pojistná hydroizolace | m2 | 207.895 |  | 0 |  |  |  | základní |  | 0 | 0.00012 | 0.024947 | 0 | 0 | 32 | M | 2 |  |  |  | ROZPOCET | 0 | 0 | 0 | 0 | 0 | 1 | 0 | 16 | -1546339010
| VV |  | "střecha (SKL/B 04; P/B 04) | [15 empty] | VV | 2 | 1 | True | 0 | ROZPOCET
| VV |  | 7,73*29,13 |  | 225.175 | [13 empty] | VV | 2 | 2 | True | 0 | ROZPOCET
| VV |  | -1,80*1,60*6 |  | -17.28 | [13 empty] | VV | 2 | 2 | True | 0 | ROZPOCET
| VV |  | Součet |  | 207.895 | [13 empty] | VV | 2 | 4 | True | 1 | ROZPOCET
73 | M | 28329034-3 | parozábrana | m2 | 207.895 |  | 0 |  |  |  | základní |  | 0 | 0.00012 | 0.024947 | 0 | 0 | 32 | M | 2 |  |  |  | ROZPOCET | 0 | 0 | 0 | 0 | 0 | 1 | 0 | 16 | 1022710835
| VV |  | "střecha (SKL/B 04; P/B 04) | [15 empty] | VV | 2 | 1 | True | 0 | ROZPOCET
| VV |  | 7,73*29,13 |  | 225.175 | [13 empty] | VV | 2 | 2 | True | 0 | ROZPOCET
| VV |  | -1,80*1,60*6 |  | -17.28 | [13 empty] | VV | 2 | 2 | True | 0 | ROZPOCET
| VV |  | Součet |  | 207.895 | [13 empty] | VV | 2 | 4 | True | 1 | ROZPOCET
74 | K | 998765202 | Přesun hmot pro krytiny skládané stanovený procentní sazbou (%) z ceny vodorovná dopravní vzdálenost do 50 m v objektech výšky přes 6 do 12 m | % |  |  | 0 | CS ÚRS 2019 02 |  |  | základní |  | 0 | 0 | 0 | 0 | 0 | 16 | K | 2 |  |  |  | ROZPOCET | 0 | 0 | 0 | 0 | 0 | 1 | 0 | 16 | -539002332
| D | 767 | Konstrukce zámečnické |  |  |  | 0 | [5 empty] | 0 |  | 7.2636 |  | 0 | 2 | D | 1 |  |  |  | ROZPOCET | [6 empty] | 0
75 | K | 767 01 | D+M repase zábradlí, délka 10,50 m, ozn. UŘK/B 01 - vč. všech syst detailů, demontáže , odvozu na dílnu, pískování, zpětné montáže, finální povrchové úpravy, atp. - viz. podrobný popis PD | bm | 10.5 |  | 0 |  |  |  | základní |  | 0 | 0 | 0 | 0 | 0 | 16 | K | 2 |  |  |  | ROZPOCET | 0 | 0 | 0 | 0 | 0 | 1 | 0 | 16 | -1331389678
| VV |  | 10,50 |  | 10.5 | [13 empty] | VV | 2 | 2 | True | 0 | ROZPOCET
| VV |  | Součet |  | 10.5 | [13 empty] | VV | 2 | 4 | True | 1 | ROZPOCET
76 | K | 767 02 | D+M odvětrávací mřížka na fasádě, kruhová ventilační; průměr 150 mm; nerez. plech, osazená do zdiva, ozn. Z/B 02 - vč. všech syst detailů, kotvení, finální povrchové úpravy - viz. podrobný popis PD | ks | 13 |  | 0 |  |  |  | základní |  | 0 | 0 | 0 | 0 | 0 | 16 | K | 2 |  |  |  | ROZPOCET | 0 | 0 | 0 | 0 | 0 | 1 | 0 | 16 | 698913465
| VV |  | 13 |  | 13 | [13 empty] | VV | 2 | 2 | True | 0 | ROZPOCET
| VV |  | Součet |  | 13 | [13 empty] | VV | 2 | 4 | True | 1 | ROZPOCET
77 | K | 413941125-1 | Osazování ocelových válcovaných nosníků stropů I, IE, U, UE nebo L č. 24 a vyšší - vč. všech systémových detailů, podbetonávky, vysekání kapes, manipulace, dopravy, atp. - viz. podrobný popis PD | t | 6.992 |  | 0 |  |  |  | základní |  | 0 | 0.01221 | 0.085372 | 0 | 0 | 4 | K | 2 |  |  |  | ROZPOCET | 0 | 0 | 0 | 0 | 0 | 1 | 0 | 4 | 914041796
78 | M | 13010726-1 | ocel profilu I a U jakost 11 375 | t | 6.992 |  | 0 |  |  |  | základní |  | 0 | 1 | 6.992 | 0 | 0 | 8 | M | 2 |  |  |  | ROZPOCET | 0 | 0 | 0 | 0 | 0 | 1 | 0 | 4 | -125657812
| P |  | Poznámka k položce: Hmotnost: 36,20 kg/m | [15 empty] | P | 2
| VV |  | "střecha krovu (SKL/B 04; P/B 04) | [15 empty] | VV | 2 | 1 | True | 0 | ROZPOCET
| VV |  | "profil l 260, znak 1"(7,355*17*41,90)/1000 |  | 5.239 | [13 empty] | VV | 2 | 2 | True | 0 | ROZPOCET
| VV |  | "profil l 100, znak 2"(2,100*12*8,34)/1000 |  | 0.21 | [13 empty] | VV | 2 | 2 | True | 0 | ROZPOCET
| VV |  | "profil l 80, znak 3 a"(2,100*55*5,94)/1000 |  | 0.686 | [13 empty] | VV | 2 | 2 | True | 0 | ROZPOCET
| VV |  | "profil l 80, znak 3 b"(1,625*24*5,94)/1000 |  | 0.232 | [13 empty] | VV | 2 | 2 | True | 0 | ROZPOCET
| VV |  | "profil l 80, znak 3 c"(1,400*16*5,94)/1000 |  | 0.133 | [13 empty] | VV | 2 | 2 | True | 0 | ROZPOCET
| VV |  | "profil l 80, znak 3 d"(1,300*8*5,94)/1000 |  | 0.062 | [13 empty] | VV | 2 | 2 | True | 0 | ROZPOCET
| VV |  | "profil l 80, znak 3 e"(0,950*8*5,94)/1000 |  | 0.045 | [13 empty] | VV | 2 | 2 | True | 0 | ROZPOCET
| VV |  | "profil U 65, znak 4"(1,050*7*7,09)/1000 |  | 0.052 | [13 empty] | VV | 2 | 2 | True | 0 | ROZPOCET
| VV |  | 6,659*0,05 |  | 0.333 | [13 empty] | VV | 2 | 2 | True | 0 | ROZPOCET
| VV |  | Součet |  | 6.992 | [13 empty] | VV | 2 | 4 | True | 1 | ROZPOCET
79 | K | 413941125-2 | Osazování pat. plech P10 - vč. všech systémových detailů, kotvení, manipulace, dopravy, atp. - viz. podrobný popis PD | t | 0.184 |  | 0 |  |  |  | základní |  | 0 | 0.01221 | 0.0022466 | 0 | 0 | 4 | K | 2 |  |  |  | ROZPOCET | 0 | 0 | 0 | 0 | 0 | 1 | 0 | 4 | 1303254178
80 | M | 13010726-2 | pat. plech P10 | t | 0.184 |  | 0 |  |  |  | základní |  | 0 | 1 | 0.184 | 0 | 0 | 8 | M | 2 |  |  |  | ROZPOCET | 0 | 0 | 0 | 0 | 0 | 1 | 0 | 4 | -517305121
| P |  | Poznámka k položce: Hmotnost: 36,20 kg/m | [15 empty] | P | 2
| VV |  | "střecha krovu (SKL/B 04; P/B 04) | [15 empty] | VV | 2 | 1 | True | 0 | ROZPOCET
| VV |  | (0,6*0,20*17*78,50)/1000 |  | 0.16 | [13 empty] | VV | 2 | 2 | True | 0 | ROZPOCET
| VV |  | 0,160*0,10 |  | 0.016 | [13 empty] | VV | 2 | 2 | True | 0 | ROZPOCET
| VV |  | 0,160*0,05 |  | 0.008 | [13 empty] | VV | 2 | 2 | True | 0 | ROZPOCET
| VV |  | Součet |  | 0.184 | [13 empty] | VV | 2 | 4 | True | 1 | ROZPOCET
81 | K | 998767202 | Přesun hmot pro zámečnické konstrukce stanovený procentní sazbou (%) z ceny vodorovná dopravní vzdálenost do 50 m v objektech výšky přes 6 do 12 m | % |  |  | 0 | CS ÚRS 2019 02 |  |  | základní |  | 0 | 0 | 0 | 0 | 0 | 16 | K | 2 |  |  |  | ROZPOCET | 0 | 0 | 0 | 0 | 0 | 1 | 0 | 16 | 1957062982
| D | 783 | Dokončovací práce - nátěry |  |  |  | 0 | [5 empty] | 0 |  | 0.29899 |  | 0 | 2 | D | 1 |  |  |  | ROZPOCET | [6 empty] | 0
82 | K | 783 01 | Krycí dvojnásobný nátěr omítek stupně členistosti 2 (referenční výrobek KEIM) | m2 | 439.689 |  | 0 |  |  |  | základní |  | 0 | 0.00034 | 0.14949 | 0 | 0 | 16 | K | 2 |  |  |  | ROZPOCET | 0 | 0 | 0 | 0 | 0 | 1 | 0 | 16 | 1470034767
| VV |  | "plocha fasády - parter (ozn. UŘK/B 03; P/B 02) | [15 empty] | VV | 2 | 1 | True | 0 | ROZPOCET
| VV |  | 108,22-(5,04+2,10*6+1,24+1,95+4,20) |  | 83.19 | [13 empty] | VV | 2 | 2 | True | 0 | ROZPOCET
| VV |  | (7,40+5,05*6+4,62+4,90+6,10)*0,25 |  | 13.33 | [13 empty] | VV | 2 | 2 | True | 0 | ROZPOCET
| VV |  | 25,44-(0,60*2) |  | 24.24 | [13 empty] | VV | 2 | 2 | True | 0 | ROZPOCET
| VV |  | (2,60*2)*0,25 |  | 1.3 | [13 empty] | VV | 2 | 2 | True | 0 | ROZPOCET
| VV |  | 16,50-(2,10) |  | 14.4 | [13 empty] | VV | 2 | 2 | True | 0 | ROZPOCET
| VV |  | (5,05)*0,25 |  | 1.263 | [13 empty] | VV | 2 | 2 | True | 0 | ROZPOCET
| VV |  | Mezisoučet |  | 137.723 | [13 empty] | VV | 2 | 3 | True | 0 | ROZPOCET
| VV |  | "plocha fasády - sokl (ozn. UŘK/B 03; P/B 03) | [15 empty] | VV | 2 | 1 | True | 0 | ROZPOCET
| VV |  | 39,98-(0,70*6+0,35+5,04+0,59*2) |  | 29.21 | [13 empty] | VV | 2 | 2 | True | 0 | ROZPOCET
| VV |  | 0,53 |  | 0.53 | [13 empty] | VV | 2 | 2 | True | 0 | ROZPOCET
| VV |  | 2,55 |  | 2.55 | [13 empty] | VV | 2 | 2 | True | 0 | ROZPOCET
| VV |  | (2,36*6+1,78+7,36+2,18*2)*0,25 |  | 6.915 | [13 empty] | VV | 2 | 2 | True | 0 | ROZPOCET
| VV |  | Mezisoučet |  | 39.205 | [13 empty] | VV | 2 | 3 | True | 0 | ROZPOCET
| VV |  | "plocha fasády - patro (ozn. UŘK/B 03; P/B 01) | [15 empty] | VV | 2 | 1 | True | 0 | ROZPOCET
| VV |  | 168,63-(1,95*7+2,84*2+0,98+4,20+0,60*8+0,30) |  | 139.02 | [13 empty] | VV | 2 | 2 | True | 0 | ROZPOCET
| VV |  | 8,37*1,05+3,64*0,94 |  | 12.21 | [13 empty] | VV | 2 | 2 | True | 0 | ROZPOCET
| VV |  | (1,95*7+2,84*2+4,40+6,10+2,20*8+1,70)*0,25 |  | 12.283 | [13 empty] | VV | 2 | 2 | True | 0 | ROZPOCET
| VV |  | 3,66+3,66-(0,90*2) |  | 5.52 | [13 empty] | VV | 2 | 2 | True | 0 | ROZPOCET
| VV |  | (4,45*2)*0,25 |  | 2.225 | [13 empty] | VV | 2 | 2 | True | 0 | ROZPOCET
| VV |  | 45,80-(0,60*4) |  | 43.4 | [13 empty] | VV | 2 | 2 | True | 0 | ROZPOCET
| VV |  | (2,60*4)*0,25 |  | 2.6 | [13 empty] | VV | 2 | 2 | True | 0 | ROZPOCET
| VV |  | 27,11-(2,10+0,60) |  | 24.41 | [13 empty] | VV | 2 | 2 | True | 0 | ROZPOCET
| VV |  | (5,05+2,20)*0,25 |  | 1.813 | [13 empty] | VV | 2 | 2 | True | 0 | ROZPOCET
| VV |  | 0,60*4+0,60*4+(0,15*4)*6 |  | 8.4 | [13 empty] | VV | 2 | 2 | True | 0 | ROZPOCET
| VV |  | Mezisoučet |  | 251.881 | [13 empty] | VV | 2 | 3 | True | 0 | ROZPOCET
| VV |  | "doplnění omítky po výkopech (fasáda směrek do svahu sousedního pozemku) | [15 empty] | VV | 2 | 1 | True | 0 | ROZPOCET
| VV |  | 6,800*1,600 |  | 10.88 | [13 empty] | VV | 2 | 2 | True | 0 | ROZPOCET
| VV |  | Mezisoučet |  | 10.88 | [13 empty] | VV | 2 | 3 | True | 0 | ROZPOCET
| VV |  | Součet |  | 439.689 | [13 empty] | VV | 2 | 4 | True | 1 | ROZPOCET
83 | K | 783823177 | Penetrační nátěr omítek hladkých omítek hladkých, zrnitých tenkovrstvých nebo štukových stupně členitosti 2 vápenný | m2 | 439.689 |  | 0 | CS ÚRS 2019 02 |  |  | základní |  | 0 | 0.00034 | 0.14949 | 0 | 0 | 16 | K | 2 |  |  |  | ROZPOCET | 0 | 0 | 0 | 0 | 0 | 1 | 0 | 16 | -1766170364
| VV |  | "plocha fasády - parter (ozn. UŘK/B 03; P/B 02) | [15 empty] | VV | 2 | 1 | True | 0 | ROZPOCET
| VV |  | 108,22-(5,04+2,10*6+1,24+1,95+4,20) |  | 83.19 | [13 empty] | VV | 2 | 2 | True | 0 | ROZPOCET
| VV |  | (7,40+5,05*6+4,62+4,90+6,10)*0,25 |  | 13.33 | [13 empty] | VV | 2 | 2 | True | 0 | ROZPOCET
| VV |  | 25,44-(0,60*2) |  | 24.24 | [13 empty] | VV | 2 | 2 | True | 0 | ROZPOCET
| VV |  | (2,60*2)*0,25 |  | 1.3 | [13 empty] | VV | 2 | 2 | True | 0 | ROZPOCET
| VV |  | 16,50-(2,10) |  | 14.4 | [13 empty] | VV | 2 | 2 | True | 0 | ROZPOCET
| VV |  | (5,05)*0,25 |  | 1.263 | [13 empty] | VV | 2 | 2 | True | 0 | ROZPOCET
| VV |  | Mezisoučet |  | 137.723 | [13 empty] | VV | 2 | 3 | True | 0 | ROZPOCET
| VV |  | "plocha fasády - sokl (ozn. UŘK/B 03; P/B 03) | [15 empty] | VV | 2 | 1 | True | 0 | ROZPOCET
| VV |  | 39,98-(0,70*6+0,35+5,04+0,59*2) |  | 29.21 | [13 empty] | VV | 2 | 2 | True | 0 | ROZPOCET
| VV |  | 0,53 |  | 0.53 | [13 empty] | VV | 2 | 2 | True | 0 | ROZPOCET
| VV |  | 2,55 |  | 2.55 | [13 empty] | VV | 2 | 2 | True | 0 | ROZPOCET
| VV |  | (2,36*6+1,78+7,36+2,18*2)*0,25 |  | 6.915 | [13 empty] | VV | 2 | 2 | True | 0 | ROZPOCET
| VV |  | Mezisoučet |  | 39.205 | [13 empty] | VV | 2 | 3 | True | 0 | ROZPOCET
| VV |  | "plocha fasády - patro (ozn. UŘK/B 03; P/B 01) | [15 empty] | VV | 2 | 1 | True | 0 | ROZPOCET
| VV |  | 168,63-(1,95*7+2,84*2+0,98+4,20+0,60*8+0,30) |  | 139.02 | [13 empty] | VV | 2 | 2 | True | 0 | ROZPOCET
| VV |  | 8,37*1,05+3,64*0,94 |  | 12.21 | [13 empty] | VV | 2 | 2 | True | 0 | ROZPOCET
| VV |  | (1,95*7+2,84*2+4,40+6,10+2,20*8+1,70)*0,25 |  | 12.283 | [13 empty] | VV | 2 | 2 | True | 0 | ROZPOCET
| VV |  | 3,66+3,66-(0,90*2) |  | 5.52 | [13 empty] | VV | 2 | 2 | True | 0 | ROZPOCET
| VV |  | (4,45*2)*0,25 |  | 2.225 | [13 empty] | VV | 2 | 2 | True | 0 | ROZPOCET
| VV |  | 45,80-(0,60*4) |  | 43.4 | [13 empty] | VV | 2 | 2 | True | 0 | ROZPOCET
| VV |  | (2,60*4)*0,25 |  | 2.6 | [13 empty] | VV | 2 | 2 | True | 0 | ROZPOCET
| VV |  | 27,11-(2,10+0,60) |  | 24.41 | [13 empty] | VV | 2 | 2 | True | 0 | ROZPOCET
| VV |  | (5,05+2,20)*0,25 |  | 1.813 | [13 empty] | VV | 2 | 2 | True | 0 | ROZPOCET
| VV |  | 0,60*4+0,60*4+(0,15*4)*6 |  | 8.4 | [13 empty] | VV | 2 | 2 | True | 0 | ROZPOCET
| VV |  | Mezisoučet |  | 251.881 | [13 empty] | VV | 2 | 3 | True | 0 | ROZPOCET
| VV |  | "doplnění omítky po výkopech (fasáda směrek do svahu sousedního pozemku) | [15 empty] | VV | 2 | 1 | True | 0 | ROZPOCET
| VV |  | 6,800*1,600 |  | 10.88 | [13 empty] | VV | 2 | 2 | True | 0 | ROZPOCET
| VV |  | Mezisoučet |  | 10.88 | [13 empty] | VV | 2 | 3 | True | 0 | ROZPOCET
| VV |  | Součet |  | 439.689 | [13 empty] | VV | 2 | 4 | True | 1 | ROZPOCET
| D | OST | Ostatní |  |  |  | 0 | [5 empty] | 0 |  | 0 |  | 0 | 4 | D | 0 |  |  |  | ROZPOCET | [6 empty] | 0
84 | K | Pol 1 | D+M závěsů pro stínění dvora - vč. všech syst detailů, kotvení, pomocného materiálu, atp. - viz. podrobný popis PD | kpl | 1 |  | 0 |  |  |  | základní |  | 0 | 0 | 0 | 0 | 0 | 512 | K | 1 |  |  |  | ROZPOCET | 0 | 0 | 0 | 0 | 0 | 1 | 0 | 512 | -194632311

## SO 04 - Budova B - staveb...
[9 empty] | >> skryté sloupce << | [9 empty] | {b4e4fefb-b45d-41a9-899c-bf52515f8175}
2
| KRYCÍ LIST SOUPISU PRACÍ | [8 empty] | v --- níže se nacházejí doplnkové a pomocné údaje k sestavám --- v | [8 empty] | False
Stavba:
Rekonstrukce domu Chopin - objekt B a D
Objekt:
SO 04 - Budova B - stavební a konstrukční část
| KSO: |  |  |  |  | CC-CZ:
| Místo: |  | Hlavní tř. 47, 353 01 Mariánské Lázně |  |  | Datum: | 0
| Zadavatel: |  |  |  |  | IČ: | 00254061
|  | Město Mariánské Lázně |  |  |  | DIČ: | CZ00254061
| Uchazeč: |  |  |  |  | IČ: | Vyplň údaj
|  | Vyplň údaj |  |  |  | DIČ: | Vyplň údaj
| Projektant: |  |  |  |  | IČ: | 70735352
|  | Ing. arch. Ondřej Tuček |  |  |  | DIČ:
| Zpracovatel: |  |  |  |  | IČ: | Vyplň údaj
|  | Vyplň údaj |  |  |  | DIČ: | Vyplň údaj
Poznámka:
Pokud se ve stavebním rozpočtu vyskytují obchodní názvy materiálů, slouží pouze pro vyjádření vlastností materiálů a mohou být nahrazeny materiály se stejnými nebo lepšími vlastnostmi. Při naceňování je nutné brát v úvahu celkovou projektovou dokumentaci. Jedná se o orientační výkazy výměr, které je nutno ověřit dodavatelskou firmou. V případě nesrovnalostí je nutné kontaktovat projektanta. Součástí nabídkové ceny musí být veškeré náklady, aby cena byla konečná a zahrnovala celou dodávku a montáž. Dodávky a montáže uvedené v nabídce musí být, včetně veškerého souvisejícího doplňkového, podružného a montážního materiálu tak, aby celé zařízení bylo funkční a splňovalo všechny předpisy, které se na ně vztahují. Každým uchazečem vyplněná položka musí obsahovat veškeré technicky a logicky dovoditélné součásti dodávky a montáže. Označení výrobků konkrétním výrobcem v projektu stavby vyjadřuje standard požadované kvality. Pokud uchazeč nabídne produkt od jiného výrobce je povinen dodržet standard a zároveň, přejímá odpovědnost za správnost náhrady - splnění všech parametrů a koordinaci se všemi navazujícími profesemi, eventuelní nutnost úpravy projektu pro výběr zhotovitele půjde k tíží uchazeče (vybraného dodavatele). Položky níže vykázané je nutné nacenit včetně přívozu, odvozu, složení, naložení, montáže, napojení, atp.
| Cena bez DPH | [5 empty] | 0
|  |  | Základ daně |  |  | Sazba daně | Výše daně
| DPH | základní | 0 |  |  | 21% | 0
|  | snížená | 0 |  |  | 15% | 0
|  | zákl. přenesená | 0 |  |  | 21% | 0
|  | sníž. přenesená | 0 |  |  | 15% | 0
|  | nulová | 0 |  |  | 0% | 0
| Cena s DPH |  |  | v | CZK |  | 0
| Projektant |  |  | Zpracovatel
| Datum a podpis: |  | Razítko | Datum a podpis: |  |  | Razítko
| Objednavatel |  |  | Uchazeč
| Datum a podpis: |  | Razítko | Datum a podpis: |  |  | Razítko
REKAPITULACE ČLENĚNÍ SOUPISU PRACÍ
Stavba:
Rekonstrukce domu Chopin - objekt B a D
Objekt:
SO 04 - Budova B - stavební a konstrukční část
Místo: |  |  | Hlavní tř. 47, 353 01 Mariánské Lázně |  |  | Datum: | 0
Zadavatel: |  |  | Město Mariánské Lázně |  |  | Projektant: | Ing. arch. Ondřej Tuček
Uchazeč: |  |  | Vyplň údaj |  |  | Zpracovatel: | Vyplň údaj
Kód dílu - Popis | [6 empty] | Cena celkem [CZK]
Náklady ze soupisu prací | [6 empty] | 0 | [12 empty] | -1
| HSV - Práce a dodávky HSV | [5 empty] | 0
| 1 - Zemní práce | [5 empty] | 0
| 2 - Zakládání | [5 empty] | 0
| 3 - Svislé a kompletní konstrukce | [5 empty] | 0
| 4 - Vodorovné konstrukce | [5 empty] | 0
| 6 - Úpravy povrchů, podlahy a osazování výplní | [5 empty] | 0
| 9 - Ostatní konstrukce a práce, bourání | [5 empty] | 0
| 997 - Přesun sutě | [5 empty] | 0
| 998 - Přesun hmot | [5 empty] | 0
| PSV - Práce a dodávky PSV | [5 empty] | 0
| 711 - Izolace proti vodě, vlhkosti a plynům | [5 empty] | 0
| 713 - Izolace tepelné | [5 empty] | 0
| 762 - Konstrukce tesařské | [5 empty] | 0
| 763 - Konstrukce suché výstavby | [5 empty] | 0
| 764 - Konstrukce klempířské | [5 empty] | 0
| 766 - Konstrukce truhlářské | [5 empty] | 0
| 767 - Konstrukce zámečnické | [5 empty] | 0
| 771 - Podlahy z dlaždic | [5 empty] | 0
| 773 - Podlahy z litého teraca | [5 empty] | 0
| 775 - Podlahy skládané | [5 empty] | 0
| 776 - Podlahy povlakové | [5 empty] | 0
| 777 - Podlahy lité | [5 empty] | 0
| 781 - Dokončovací práce - obklady | [5 empty] | 0
| 784 - Dokončovací práce - malby a tapety | [5 empty] | 0
| OST - Ostatní | [5 empty] | 0
SOUPIS PRACÍ
Stavba:
Rekonstrukce domu Chopin - objekt B a D
Objekt:
SO 04 - Budova B - stavební a konstrukční část
Místo: |  |  | Hlavní tř. 47, 353 01 Mariánské Lázně |  |  | Datum: | 0
Zadavatel: |  |  | Město Mariánské Lázně |  |  | Projektant: | Ing. arch. Ondřej Tuček
Uchazeč: |  |  | Vyplň údaj |  |  | Zpracovatel: | Vyplň údaj
PČ | Typ | Kód | Popis | MJ | Množství | J.cena [CZK] | Cena celkem [CZK] | Cenová soustava |  |  | DPH | J. Nh [h] | Nh celkem [h] | J. hmotnost [t] | Hmotnost celkem [t] | J. suť [t] | Suť Celkem [t]
Náklady soupisu celkem | [6 empty] | 0 | [5 empty] | 0 |  | 579.4358 |  | 558.8931 |  | D | -1 | [10 empty] | 0
| D | HSV | Práce a dodávky HSV |  |  |  | 0 | [5 empty] | 0 |  | 524.4065 |  | 527.7044 | 1 | D | 0 |  |  |  | ROZPOCET | [6 empty] | 0
| D | 1 | Zemní práce |  |  |  | 0 | [5 empty] | 0 |  | 0 |  | 0 | 1 | D | 1 |  |  |  | ROZPOCET | [6 empty] | 0
1 | K | 132212201 | Hloubení zapažených i nezapažených rýh šířky přes 600 do 2 000 mm ručním nebo pneumatickým nářadím s urovnáním dna do předepsaného profilu a spádu v horninách tř. 3 soudržných | m3 | 106.063 |  | 0 | CS ÚRS 2019 02 |  |  | základní |  | 0 | 0 | 0 | 0 | 0 | 4 | K | 2 |  |  |  | ROZPOCET | 0 | 0 | 0 | 0 | 0 | 1 | 0 | 4 | -360755450
| VV |  | "odvětrávací kanálek (ozn. SKL/B 06) | [15 empty] | VV | 2 | 1 | True | 0 | ROZPOCET
| VV |  | "sousední budova"25,13*0,95 |  | 23.874 | [13 empty] | VV | 2 | 2 | True | 0 | ROZPOCET
| VV |  | "sousední budova"4,00*0,95 |  | 3.8 | [13 empty] | VV | 2 | 2 | True | 0 | ROZPOCET
| VV |  | "pohled na fasádu A"6,80*0,95 |  | 6.46 | [13 empty] | VV | 2 | 2 | True | 0 | ROZPOCET
| VV |  | "čelní pohled"15,87*3,62 |  | 57.449 | [13 empty] | VV | 2 | 2 | True | 0 | ROZPOCET
| VV |  | "čelní pohled"4,00*3,62 |  | 14.48 | [13 empty] | VV | 2 | 2 | True | 0 | ROZPOCET
| VV |  | Součet |  | 106.063 | [13 empty] | VV | 2 | 4 | True | 1 | ROZPOCET
2 | K | 132212209 | Hloubení zapažených i nezapažených rýh šířky přes 600 do 2 000 mm ručním nebo pneumatickým nářadím s urovnáním dna do předepsaného profilu a spádu v horninách tř. 3 Příplatek k cenám za lepivost horniny tř. 3 | m3 | 106.063 |  | 0 | CS ÚRS 2019 02 |  |  | základní |  | 0 | 0 | 0 | 0 | 0 | 4 | K | 2 |  |  |  | ROZPOCET | 0 | 0 | 0 | 0 | 0 | 1 | 0 | 4 | -925889238
| VV |  | "odvětrávací kanálek (ozn. SKL/B 06) | [15 empty] | VV | 2 | 1 | True | 0 | ROZPOCET
| VV |  | "sousední budova"25,13*0,95 |  | 23.874 | [13 empty] | VV | 2 | 2 | True | 0 | ROZPOCET
| VV |  | "sousední budova"4,00*0,95 |  | 3.8 | [13 empty] | VV | 2 | 2 | True | 0 | ROZPOCET
| VV |  | "pohled na fasádu A"6,80*0,95 |  | 6.46 | [13 empty] | VV | 2 | 2 | True | 0 | ROZPOCET
| VV |  | "čelní pohled"15,87*3,62 |  | 57.449 | [13 empty] | VV | 2 | 2 | True | 0 | ROZPOCET
| VV |  | "čelní pohled"4,00*3,62 |  | 14.48 | [13 empty] | VV | 2 | 2 | True | 0 | ROZPOCET
| VV |  | Součet |  | 106.063 | [13 empty] | VV | 2 | 4 | True | 1 | ROZPOCET
3 | K | 161101101 | Svislé přemístění výkopku bez naložení do dopravní nádoby avšak s vyprázdněním dopravní nádoby na hromadu nebo do dopravního prostředku z horniny tř. 1 až 4, při hloubce výkopu přes 1 do 2,5 m | m3 | 106.063 |  | 0 | CS ÚRS 2019 02 |  |  | základní |  | 0 | 0 | 0 | 0 | 0 | 4 | K | 2 |  |  |  | ROZPOCET | 0 | 0 | 0 | 0 | 0 | 1 | 0 | 4 | -1797621351
| VV |  | "odvětrávací kanálek (ozn. SKL/B 06) | [15 empty] | VV | 2 | 1 | True | 0 | ROZPOCET
| VV |  | "sousední budova"25,13*0,95 |  | 23.874 | [13 empty] | VV | 2 | 2 | True | 0 | ROZPOCET
| VV |  | "sousední budova"4,00*0,95 |  | 3.8 | [13 empty] | VV | 2 | 2 | True | 0 | ROZPOCET
| VV |  | "pohled na fasádu A"6,80*0,95 |  | 6.46 | [13 empty] | VV | 2 | 2 | True | 0 | ROZPOCET
| VV |  | "čelní pohled"15,87*3,62 |  | 57.449 | [13 empty] | VV | 2 | 2 | True | 0 | ROZPOCET
| VV |  | "čelní pohled"4,00*3,62 |  | 14.48 | [13 empty] | VV | 2 | 2 | True | 0 | ROZPOCET
| VV |  | Součet |  | 106.063 | [13 empty] | VV | 2 | 4 | True | 1 | ROZPOCET
4 | K | 162301101 | Vodorovné přemístění výkopku nebo sypaniny po suchu na obvyklém dopravním prostředku, bez naložení výkopku, avšak se složením bez rozhrnutí z horniny tř. 1 až 4 na vzdálenost přes 50 do 500 m | m3 | 161.906 |  | 0 | CS ÚRS 2019 02 |  |  | základní |  | 0 | 0 | 0 | 0 | 0 | 4 | K | 2 |  |  |  | ROZPOCET | 0 | 0 | 0 | 0 | 0 | 1 | 0 | 4 | 1772517684
| VV |  | "odvětrávací kanálek - zpětný zásyp výkopkem (cesta na deponii) | [15 empty] | VV | 2 | 1 | True | 0 | ROZPOCET
| VV |  | 80,953 |  | 80.953 | [13 empty] | VV | 2 | 2 | True | 0 | ROZPOCET
| VV |  | Mezisoučet |  | 80.953 | [13 empty] | VV | 2 | 3 | True | 0 | ROZPOCET
| VV |  | "odvětrávací kanálek - zpětný zásyp výkopkem (cesta zpět) | [15 empty] | VV | 2 | 1 | True | 0 | ROZPOCET
| VV |  | 80,953 |  | 80.953 | [13 empty] | VV | 2 | 2 | True | 0 | ROZPOCET
| VV |  | Mezisoučet |  | 80.953 | [13 empty] | VV | 2 | 3 | True | 0 | ROZPOCET
| VV |  | Součet |  | 161.906 | [13 empty] | VV | 2 | 4 | True | 1 | ROZPOCET
5 | K | 162701105 | Vodorovné přemístění výkopku nebo sypaniny po suchu na obvyklém dopravním prostředku, bez naložení výkopku, avšak se složením bez rozhrnutí z horniny tř. 1 až 4 na vzdálenost přes 9 000 do 10 000 m | m3 | 25.11 |  | 0 | CS ÚRS 2019 02 |  |  | základní |  | 0 | 0 | 0 | 0 | 0 | 4 | K | 2 |  |  |  | ROZPOCET | 0 | 0 | 0 | 0 | 0 | 1 | 0 | 4 | -1318293241
| VV |  | "odvoz výkopku na skládky | [15 empty] | VV | 2 | 1 | True | 0 | ROZPOCET
| VV |  | 106,063-80,953 |  | 25.11 | [13 empty] | VV | 2 | 2 | True | 0 | ROZPOCET
| VV |  | Součet |  | 25.11 | [13 empty] | VV | 2 | 4 | True | 1 | ROZPOCET
6 | K | 162701109 | Vodorovné přemístění výkopku nebo sypaniny po suchu na obvyklém dopravním prostředku, bez naložení výkopku, avšak se složením bez rozhrnutí z horniny tř. 1 až 4 na vzdálenost Příplatek k ceně za každých dalších i započatých 1 000 m | m3 | 251.28 |  | 0 | CS ÚRS 2019 02 |  |  | základní |  | 0 | 0 | 0 | 0 | 0 | 4 | K | 2 |  |  |  | ROZPOCET | 0 | 0 | 0 | 0 | 0 | 1 | 0 | 4 | 1737482185
| VV |  | "předpoklad - skládka vzdálena 20km | [15 empty] | VV | 2 | 1 | True | 0 | ROZPOCET
| VV |  | "odvoz výkopku na skládky | [15 empty] | VV | 2 | 1 | True | 0 | ROZPOCET
| VV |  | (106,063-80,935)*10 |  | 251.28 | [13 empty] | VV | 2 | 2 | True | 0 | ROZPOCET
| VV |  | Součet |  | 251.28 | [13 empty] | VV | 2 | 4 | True | 1 | ROZPOCET
7 | K | 167101101 | Nakládání, skládání a překládání neulehlého výkopku nebo sypaniny nakládání, množství do 100 m3, z hornin tř. 1 až 4 | m3 | 187.016 |  | 0 | CS ÚRS 2019 02 |  |  | základní |  | 0 | 0 | 0 | 0 | 0 | 4 | K | 2 |  |  |  | ROZPOCET | 0 | 0 | 0 | 0 | 0 | 1 | 0 | 4 | -1804769953
| VV |  | "odvoz výkopku na skládky | [15 empty] | VV | 2 | 1 | True | 0 | ROZPOCET
| VV |  | 106,063-80,953 |  | 25.11 | [13 empty] | VV | 2 | 2 | True | 0 | ROZPOCET
| VV |  | Mezisoučet |  | 25.11 | [13 empty] | VV | 2 | 3 | True | 0 | ROZPOCET
| VV |  | "odvětrávací kanálek - zpětný zásyp výkopkem (cesta na deponii) | [15 empty] | VV | 2 | 1 | True | 0 | ROZPOCET
| VV |  | 80,953 |  | 80.953 | [13 empty] | VV | 2 | 2 | True | 0 | ROZPOCET
| VV |  | Mezisoučet |  | 80.953 | [13 empty] | VV | 2 | 3 | True | 0 | ROZPOCET
| VV |  | "odvětrávací kanálek - zpětný zásyp výkopkem (cesta zpět) | [15 empty] | VV | 2 | 1 | True | 0 | ROZPOCET
| VV |  | 80,953 |  | 80.953 | [13 empty] | VV | 2 | 2 | True | 0 | ROZPOCET
| VV |  | Mezisoučet |  | 80.953 | [13 empty] | VV | 2 | 3 | True | 0 | ROZPOCET
| VV |  | Součet |  | 187.016 | [13 empty] | VV | 2 | 4 | True | 1 | ROZPOCET
8 | K | 171201201 | Uložení sypaniny na skládky | m3 | 25.11 |  | 0 | CS ÚRS 2019 02 |  |  | základní |  | 0 | 0 | 0 | 0 | 0 | 4 | K | 2 |  |  |  | ROZPOCET | 0 | 0 | 0 | 0 | 0 | 1 | 0 | 4 | 456938151
| VV |  | "odvoz výkopku na skládky | [15 empty] | VV | 2 | 1 | True | 0 | ROZPOCET
| VV |  | 106,063-80,953 |  | 25.11 | [13 empty] | VV | 2 | 2 | True | 0 | ROZPOCET
| VV |  | Součet |  | 25.11 | [13 empty] | VV | 2 | 4 | True | 1 | ROZPOCET
9 | K | 171201211.1 | Uložení sypaniny poplatek za uložení sypaniny na skládce (skládkovné) | t | 45.198 |  | 0 | CS ÚRS 2019 02 |  |  | základní |  | 0 | 0 | 0 | 0 | 0 | 4 | K | 2 |  |  |  | ROZPOCET | 0 | 0 | 0 | 0 | 0 | 1 | 0 | 4 | -655966475
| VV |  | "odvoz výkopku na skládky | [15 empty] | VV | 2 | 1 | True | 0 | ROZPOCET
| VV |  | (106,063-80,953)*1,80 |  | 45.198 | [13 empty] | VV | 2 | 2 | True | 0 | ROZPOCET
| VV |  | Součet |  | 45.198 | [13 empty] | VV | 2 | 4 | True | 1 | ROZPOCET
| D | 2 | Zakládání |  |  |  | 0 | [5 empty] | 0 |  | 280.1962 |  | 0 | 1 | D | 1 |  |  |  | ROZPOCET | [6 empty] | 0
10 | K | 213311111-1 | Zpětný zásyp výkopkem vč. zhutnění | m3 | 80.953 |  | 0 |  |  |  | základní |  | 0 | 2.16 | 174.8585 | 0 | 0 | 4 | K | 2 |  |  |  | ROZPOCET | 0 | 0 | 0 | 0 | 0 | 1 | 0 | 4 | -561376025
| VV |  | "odvětrávací kanálek (ozn. SKL/B 06) | [15 empty] | VV | 2 | 1 | True | 0 | ROZPOCET
| VV |  | 106,063-25,110 |  | 80.953 | [13 empty] | VV | 2 | 2 | True | 0 | ROZPOCET
| VV |  | Součet |  | 80.953 | [13 empty] | VV | 2 | 4 | True | 1 | ROZPOCET
11 | K | 271532213 | Podsyp pod základové konstrukce se zhutněním a urovnáním povrchu z kameniva hrubého, frakce 8 - 16 mm | m3 | 16.352 |  | 0 | CS ÚRS 2019 02 |  |  | základní |  | 0 | 2.16 | 35.3203 | 0 | 0 | 4 | K | 2 |  |  |  | ROZPOCET | 0 | 0 | 0 | 0 | 0 | 1 | 0 | 4 | -1793533146
| VV |  | "odvětrávací kanálek (ozn. SKL/B 06) | [15 empty] | VV | 2 | 1 | True | 0 | ROZPOCET
| VV |  | "sousední budova"25,13*0,30*0,10 |  | 0.754 | [13 empty] | VV | 2 | 2 | True | 0 | ROZPOCET
| VV |  | "sousední budova"4,00*0,30*0,10 |  | 0.12 | [13 empty] | VV | 2 | 2 | True | 0 | ROZPOCET
| VV |  | "pohled na fasádu A"6,80*0,30*0,10 |  | 0.204 | [13 empty] | VV | 2 | 2 | True | 0 | ROZPOCET
| VV |  | "čelní pohled"15,87*0,30*0,10 |  | 0.476 | [13 empty] | VV | 2 | 2 | True | 0 | ROZPOCET
| VV |  | "čelní pohled"4,00*0,30*0,10 |  | 0.12 | [13 empty] | VV | 2 | 2 | True | 0 | ROZPOCET
| VV |  | Mezisoučet |  | 1.674 | [13 empty] | VV | 2 | 3 | True | 0 | ROZPOCET
| VV |  | "podlaha 1NP (SKL/B 02) | [15 empty] | VV | 2 | 1 | True | 0 | ROZPOCET
| VV |  | 17,80*0,11 |  | 1.958 | [13 empty] | VV | 2 | 2 | True | 0 | ROZPOCET
| VV |  | 9,51*0,11 |  | 1.046 | [13 empty] | VV | 2 | 2 | True | 0 | ROZPOCET
| VV |  | 15,19*0,11 |  | 1.671 | [13 empty] | VV | 2 | 2 | True | 0 | ROZPOCET
| VV |  | 18,00*0,11 |  | 1.98 | [13 empty] | VV | 2 | 2 | True | 0 | ROZPOCET
| VV |  | 3,62*0,11 |  | 0.398 | [13 empty] | VV | 2 | 2 | True | 0 | ROZPOCET
| VV |  | 69,32*0,11 |  | 7.625 | [13 empty] | VV | 2 | 2 | True | 0 | ROZPOCET
| VV |  | Mezisoučet |  | 14.678 | [13 empty] | VV | 2 | 3 | True | 0 | ROZPOCET
| VV |  | Součet |  | 16.352 | [13 empty] | VV | 2 | 4 | True | 1 | ROZPOCET
12 | K | 273313711 | Základy z betonu prostého desky z betonu kamenem neprokládaného tř. C 20/25 | m3 | 13.666 |  | 0 | CS ÚRS 2019 02 |  |  | základní |  | 0 | 2.4533 | 33.5267 | 0 | 0 | 4 | K | 2 |  |  |  | ROZPOCET | 0 | 0 | 0 | 0 | 0 | 1 | 0 | 4 | -286943876
| VV |  | "odvětrávaná podlaha terénu (SKL/B 01) | [15 empty] | VV | 2 | 1 | True | 0 | ROZPOCET
| VV |  | 16,28*0,1 |  | 1.628 | [13 empty] | VV | 2 | 2 | True | 0 | ROZPOCET
| VV |  | 4,41*0,1 |  | 0.441 | [13 empty] | VV | 2 | 2 | True | 0 | ROZPOCET
| VV |  | 18,92*0,1 |  | 1.892 | [13 empty] | VV | 2 | 2 | True | 0 | ROZPOCET
| VV |  | 3,46*0,1 |  | 0.346 | [13 empty] | VV | 2 | 2 | True | 0 | ROZPOCET
| VV |  | 14,03*0,1 |  | 1.403 | [13 empty] | VV | 2 | 2 | True | 0 | ROZPOCET
| VV |  | 12,51*0,1 |  | 1.251 | [13 empty] | VV | 2 | 2 | True | 0 | ROZPOCET
| VV |  | 15,03*0,1 |  | 1.503 | [13 empty] | VV | 2 | 2 | True | 0 | ROZPOCET
| VV |  | 15,20*0,1 |  | 1.52 | [13 empty] | VV | 2 | 2 | True | 0 | ROZPOCET
| VV |  | 16,67*0,1 |  | 1.667 | [13 empty] | VV | 2 | 2 | True | 0 | ROZPOCET
| VV |  | 4,84*0,1 |  | 0.484 | [13 empty] | VV | 2 | 2 | True | 0 | ROZPOCET
| VV |  | 4,84*0,1 |  | 0.484 | [13 empty] | VV | 2 | 2 | True | 0 | ROZPOCET
| VV |  | 10,47*0,1 |  | 1.047 | [13 empty] | VV | 2 | 2 | True | 0 | ROZPOCET
| VV |  | Součet |  | 13.666 | [13 empty] | VV | 2 | 4 | True | 1 | ROZPOCET
13 | K | 274313711 | Základy z betonu prostého pasy betonu kamenem neprokládaného tř. C 20/25 | m3 | 2.511 |  | 0 | CS ÚRS 2019 02 |  |  | základní |  | 0 | 2.4533 | 6.1602 | 0 | 0 | 4 | K | 2 |  |  |  | ROZPOCET | 0 | 0 | 0 | 0 | 0 | 1 | 0 | 4 | -870676291
| VV |  | "odvětrávací kanálek (ozn. SKL/B 06) | [15 empty] | VV | 2 | 1 | True | 0 | ROZPOCET
| VV |  | "sousední budova"25,13*0,30*0,15 |  | 1.131 | [13 empty] | VV | 2 | 2 | True | 0 | ROZPOCET
| VV |  | "sousední budova"4,00*0,30*0,15 |  | 0.18 | [13 empty] | VV | 2 | 2 | True | 0 | ROZPOCET
| VV |  | "pohled na fasádu A"6,80*0,30*0,15 |  | 0.306 | [13 empty] | VV | 2 | 2 | True | 0 | ROZPOCET
| VV |  | "čelní pohled"15,87*0,30*0,15 |  | 0.714 | [13 empty] | VV | 2 | 2 | True | 0 | ROZPOCET
| VV |  | "čelní pohled"4,00*0,30*0,15 |  | 0.18 | [13 empty] | VV | 2 | 2 | True | 0 | ROZPOCET
| VV |  | Součet |  | 2.511 | [13 empty] | VV | 2 | 4 | True | 1 | ROZPOCET
14 | K | 274351121 | Bednění základů pasů rovné zřízení | m2 | 11.16 |  | 0 | CS ÚRS 2019 02 |  |  | základní |  | 0 | 0.00269 | 0.03002 | 0 | 0 | 4 | K | 2 |  |  |  | ROZPOCET | 0 | 0 | 0 | 0 | 0 | 1 | 0 | 4 | 1599675773
| VV |  | "odvětrávací kanálek (ozn. SKL/B 06) | [15 empty] | VV | 2 | 1 | True | 0 | ROZPOCET
| VV |  | "sousední budova"25,13*0,20 |  | 5.026 | [13 empty] | VV | 2 | 2 | True | 0 | ROZPOCET
| VV |  | "sousední budova"4,00*0,20 |  | 0.8 | [13 empty] | VV | 2 | 2 | True | 0 | ROZPOCET
| VV |  | "pohled na fasádu A"6,80*0,20 |  | 1.36 | [13 empty] | VV | 2 | 2 | True | 0 | ROZPOCET
| VV |  | "čelní pohled"15,87*0,20 |  | 3.174 | [13 empty] | VV | 2 | 2 | True | 0 | ROZPOCET
| VV |  | "čelní pohled"4,00*0,20 |  | 0.8 | [13 empty] | VV | 2 | 2 | True | 0 | ROZPOCET
| VV |  | Součet |  | 11.16 | [13 empty] | VV | 2 | 4 | True | 1 | ROZPOCET
15 | K | 274351122 | Bednění základů pasů rovné odstranění | m2 | 11.16 |  | 0 | CS ÚRS 2019 02 |  |  | základní |  | 0 | 0 | 0 | 0 | 0 | 4 | K | 2 |  |  |  | ROZPOCET | 0 | 0 | 0 | 0 | 0 | 1 | 0 | 4 | -2099711168
| VV |  | "odvětrávací kanálek (ozn. SKL/B 06) | [15 empty] | VV | 2 | 1 | True | 0 | ROZPOCET
| VV |  | "sousední budova"25,13*0,20 |  | 5.026 | [13 empty] | VV | 2 | 2 | True | 0 | ROZPOCET
| VV |  | "sousední budova"4,00*0,20 |  | 0.8 | [13 empty] | VV | 2 | 2 | True | 0 | ROZPOCET
| VV |  | "pohled na fasádu A"6,80*0,20 |  | 1.36 | [13 empty] | VV | 2 | 2 | True | 0 | ROZPOCET
| VV |  | "čelní pohled"15,87*0,20 |  | 3.174 | [13 empty] | VV | 2 | 2 | True | 0 | ROZPOCET
| VV |  | "čelní pohled"4,00*0,20 |  | 0.8 | [13 empty] | VV | 2 | 2 | True | 0 | ROZPOCET
| VV |  | Součet |  | 11.16 | [13 empty] | VV | 2 | 4 | True | 1 | ROZPOCET
16 | K | 279113121 | Základové zdi z tvárnic ztraceného bednění včetně výplně z betonu bez zvláštních nároků na vliv prostředí třídy C 12/15, tloušťky zdiva 150 mm | m2 | 87.417 |  | 0 | CS ÚRS 2019 02 |  |  | základní |  | 0 | 0.34662 | 30.3005 | 0 | 0 | 4 | K | 2 |  |  |  | ROZPOCET | 0 | 0 | 0 | 0 | 0 | 1 | 0 | 4 | 434376128
| VV |  | "odvětrávací kanálek (ozn. SKL/B 06) | [15 empty] | VV | 2 | 1 | True | 0 | ROZPOCET
| VV |  | "sousední budova"25,13*(1,25+0,30) |  | 38.952 | [13 empty] | VV | 2 | 2 | True | 0 | ROZPOCET
| VV |  | "sousední budova"4,00*(1,25+0,30) |  | 6.2 | [13 empty] | VV | 2 | 2 | True | 0 | ROZPOCET
| VV |  | "žebra"0,29*1,25+0,15*1,25 |  | 0.55 | [13 empty] | VV | 2 | 2 | True | 0 | ROZPOCET
| VV |  | "pohled fasáda A"6,80*(1,25+0,30) |  | 10.54 | [13 empty] | VV | 2 | 2 | True | 0 | ROZPOCET
| VV |  | "žebra"0,15*1,25 |  | 0.188 | [13 empty] | VV | 2 | 2 | True | 0 | ROZPOCET
| VV |  | "čelní pohled"15,87*(1,25+0,30) |  | 24.599 | [13 empty] | VV | 2 | 2 | True | 0 | ROZPOCET
| VV |  | "čelní pohled"4,00*(1,25+0,3) |  | 6.2 | [13 empty] | VV | 2 | 2 | True | 0 | ROZPOCET
| VV |  | "žebra"0,15*1,25 |  | 0.188 | [13 empty] | VV | 2 | 2 | True | 0 | ROZPOCET
| VV |  | Součet |  | 87.417 | [13 empty] | VV | 2 | 4 | True | 1 | ROZPOCET
| D | 3 | Svislé a kompletní konstrukce |  |  |  | 0 | [5 empty] | 0 |  | 43.6145 |  | 0 | 1 | D | 1 |  |  |  | ROZPOCET | [6 empty] | 0
17 | K | 311272031 | Zdivo z pórobetonových tvárnic na tenké maltové lože, tl. zdiva 200 mm pevnost tvárnic přes P2 do P4, objemová hmotnost přes 450 do 600 kg/m3 hladkých | m2 | 63.89 |  | 0 | CS ÚRS 2019 02 |  |  | základní |  | 0 | 0.14854 | 9.4902 | 0 | 0 | 4 | K | 2 |  |  |  | ROZPOCET | 0 | 0 | 0 | 0 | 0 | 1 | 0 | 4 | 32498472
| VV |  | "zdivo tl. 200 mm | [15 empty] | VV | 2 | 1 | True | 0 | ROZPOCET
| VV |  | "1NP"3,81 |  | 3.81 | [13 empty] | VV | 2 | 2 | True | 0 | ROZPOCET
| VV |  | "3NP"60,08 |  | 60.08 | [13 empty] | VV | 2 | 2 | True | 0 | ROZPOCET
| VV |  | Součet |  | 63.89 | [13 empty] | VV | 2 | 4 | True | 1 | ROZPOCET
18 | K | 311272211 | Zdivo z pórobetonových tvárnic na tenké maltové lože, tl. zdiva 300 mm pevnost tvárnic do P2, objemová hmotnost do 450 kg/m3 hladkých | m2 | 111.78 |  | 0 | CS ÚRS 2019 02 |  |  | základní |  | 0 | 0.17351 | 19.3949 | 0 | 0 | 4 | K | 2 |  |  |  | ROZPOCET | 0 | 0 | 0 | 0 | 0 | 1 | 0 | 4 | -398014964
| VV |  | "zdivo tl. 300 mm | [15 empty] | VV | 2 | 1 | True | 0 | ROZPOCET
| VV |  | "1NP"16,99 |  | 16.99 | [13 empty] | VV | 2 | 2 | True | 0 | ROZPOCET
| VV |  | "2NP"2,34 |  | 2.34 | [13 empty] | VV | 2 | 2 | True | 0 | ROZPOCET
| VV |  | "3NP"92,45 |  | 92.45 | [13 empty] | VV | 2 | 2 | True | 0 | ROZPOCET
| VV |  | Součet |  | 111.78 | [13 empty] | VV | 2 | 4 | True | 1 | ROZPOCET
19 | K | 342272225 | Příčky z pórobetonových tvárnic hladkých na tenké maltové lože objemová hmotnost do 500 kg/m3, tloušťka příčky 100 mm | m2 | 159.58 |  | 0 | CS ÚRS 2019 02 |  |  | základní |  | 0 | 0.06917 | 11.0381 | 0 | 0 | 4 | K | 2 |  |  |  | ROZPOCET | 0 | 0 | 0 | 0 | 0 | 1 | 0 | 4 | -1603075415
| VV |  | "zdivo tl. 100 mm | [15 empty] | VV | 2 | 1 | True | 0 | ROZPOCET
| VV |  | "1PP"22,06 |  | 22.06 | [13 empty] | VV | 2 | 2 | True | 0 | ROZPOCET
| VV |  | "1NP"30,79 |  | 30.79 | [13 empty] | VV | 2 | 2 | True | 0 | ROZPOCET
| VV |  | "2NP"38,51 |  | 38.51 | [13 empty] | VV | 2 | 2 | True | 0 | ROZPOCET
| VV |  | "3NP"68,22 |  | 68.22 | [13 empty] | VV | 2 | 2 | True | 0 | ROZPOCET
| VV |  | Součet |  | 159.58 | [13 empty] | VV | 2 | 4 | True | 1 | ROZPOCET
20 | K | 342272245 | Příčky z pórobetonových tvárnic hladkých na tenké maltové lože objemová hmotnost do 500 kg/m3, tloušťka příčky 150 mm | m2 | 35.75 |  | 0 | CS ÚRS 2019 02 |  |  | základní |  | 0 | 0.10325 | 3.6912 | 0 | 0 | 4 | K | 2 |  |  |  | ROZPOCET | 0 | 0 | 0 | 0 | 0 | 1 | 0 | 4 | -1848162325
| VV |  | "zdivo tl. 150 mm | [15 empty] | VV | 2 | 1 | True | 0 | ROZPOCET
| VV |  | "1PP"1,76 |  | 1.76 | [13 empty] | VV | 2 | 2 | True | 0 | ROZPOCET
| VV |  | "1NP"1,92+17,16 |  | 19.08 | [13 empty] | VV | 2 | 2 | True | 0 | ROZPOCET
| VV |  | "2NP"13,04 |  | 13.04 | [13 empty] | VV | 2 | 2 | True | 0 | ROZPOCET
| VV |  | "3NP"1,87 |  | 1.87 | [13 empty] | VV | 2 | 2 | True | 0 | ROZPOCET
| VV |  | Součet |  | 35.75 | [13 empty] | VV | 2 | 4 | True | 1 | ROZPOCET
| D | 4 | Vodorovné konstrukce |  |  |  | 0 | [5 empty] | 0 |  | 0 |  | 0 | 1 | D | 1 |  |  |  | ROZPOCET | [6 empty] | 0
21 | K | 413000000-1 | Osazování ocelových válcovaných nosníků stropů I, IE, U, UE, L nebo HEB č. 24 a vyšší - vč. všech systémových detailů, podbetonávky, vysekání kapes, manipulace, dopravy, atp. - viz. podrobný popis PD | t | 13.246 |  | 0 |  |  |  | základní |  | 0 | 0 | 0 | 0 | 0 | 4 | K | 2 |  |  |  | ROZPOCET | 0 | 0 | 0 | 0 | 0 | 1 | 0 | 4 | -510177805
22 | M | 13000000-1 | ocel profilu I a HEB 240 jakost 11 375 | t | 13.246 |  | 0 |  |  |  | základní |  | 0 | 0 | 0 | 0 | 0 | 8 | M | 2 |  |  |  | ROZPOCET | 0 | 0 | 0 | 0 | 0 | 1 | 0 | 4 | 393739709
| P |  | Poznámka k položce: Hmotnost: 36,20 kg/m | [15 empty] | P | 2
| VV |  | "konstrukce stropu 1NP | [15 empty] | VV | 2 | 1 | True | 0 | ROZPOCET
| VV |  | "profil l 240, znak 1a"(6,37*13*36,20)/1000 |  | 2.998 | [13 empty] | VV | 2 | 2 | True | 0 | ROZPOCET
| VV |  | "profil l 240, znak 1b"(6,08*8*36,20)/1000 |  | 1.761 | [13 empty] | VV | 2 | 2 | True | 0 | ROZPOCET
| VV |  | "profil l 240, znak 1c"(6,20*2*36,20)/1000 |  | 0.449 | [13 empty] | VV | 2 | 2 | True | 0 | ROZPOCET
| VV |  | "profil l 240, znak 1d"(3,90*1*36,20)/1000 |  | 0.141 | [13 empty] | VV | 2 | 2 | True | 0 | ROZPOCET
| VV |  | "profil l 240, znak 1e"(1,650*2*36,20)/1000 |  | 0.119 | [13 empty] | VV | 2 | 2 | True | 0 | ROZPOCET
| VV |  | "profil HEB 240, znak 2"(6,08*2*83,20)/1000 |  | 1.012 | [13 empty] | VV | 2 | 2 | True | 0 | ROZPOCET
| VV |  | "profil l 240, znak 3"(1,84*2*36,20)/1000 |  | 0.133 | [13 empty] | VV | 2 | 2 | True | 0 | ROZPOCET
| VV |  | Mezisoučet |  | 6.613 | [13 empty] | VV | 2 | 3 | True | 0 | ROZPOCET
| VV |  | "konstrukce stropu 2NP | [15 empty] | VV | 2 | 1 | True | 0 | ROZPOCET
| VV |  | "profil l 240, znak 1a"(6,370*13*36,20)/1000 |  | 2.998 | [13 empty] | VV | 2 | 2 | True | 0 | ROZPOCET
| VV |  | "profil l 240, znak 1b"(6,080*8*36,20)/1000 |  | 1.761 | [13 empty] | VV | 2 | 2 | True | 0 | ROZPOCET
| VV |  | "profil l 240, znak 1c"(6,20*2*36,20)/1000 |  | 0.449 | [13 empty] | VV | 2 | 2 | True | 0 | ROZPOCET
| VV |  | "profil l 240, znak 1d"(3,90*1*36,20)/1000 |  | 0.141 | [13 empty] | VV | 2 | 2 | True | 0 | ROZPOCET
| VV |  | "profil l 240, znak 1e"(1,650*2*36,20)/1000 |  | 0.119 | [13 empty] | VV | 2 | 2 | True | 0 | ROZPOCET
| VV |  | "profil HEB 240, znak 2"(6,200*2*83,20)/1000 |  | 1.032 | [13 empty] | VV | 2 | 2 | True | 0 | ROZPOCET
| VV |  | "profil l 240, znak 3"(1,84*2*36,20)/1000 |  | 0.133 | [13 empty] | VV | 2 | 2 | True | 0 | ROZPOCET
| VV |  | Mezisoučet |  | 6.633 | [13 empty] | VV | 2 | 3 | True | 0 | ROZPOCET
| VV |  | Součet |  | 13.246 | [13 empty] | VV | 2 | 4 | True | 1 | ROZPOCET
23 | K | 413000000-2 | Osazení trapézového plechu 50/250/0,75 - vč. všech systémových detailů, kotvení, manipulace, dopravy, atp. - viz. podrobný popis PD | t | 2.866 |  | 0 |  |  |  | základní |  | 0 | 0 | 0 | 0 | 0 | 4 | K | 2 |  |  |  | ROZPOCET | 0 | 0 | 0 | 0 | 0 | 1 | 0 | 4 | -1918783065
24 | M | 13000000-2 | trapézový plech 50/250/0,75 | t | 2.866 |  | 0 |  |  |  | základní |  | 0 | 0 | 0 | 0 | 0 | 8 | M | 2 |  |  |  | ROZPOCET | 0 | 0 | 0 | 0 | 0 | 1 | 0 | 4 | 74037729
| P |  | Poznámka k položce: Hmotnost: 36,20 kg/m | [15 empty] | P | 2
| VV |  | "konstrukce stropu 1NP | [15 empty] | VV | 2 | 1 | True | 0 | ROZPOCET
| VV |  | (5,97*28,20*7,40)/1000 |  | 1.246 | [13 empty] | VV | 2 | 2 | True | 0 | ROZPOCET
| VV |  | 1,246*0,10 |  | 0.125 | [13 empty] | VV | 2 | 2 | True | 0 | ROZPOCET
| VV |  | 1,246*0,05 |  | 0.062 | [13 empty] | VV | 2 | 2 | True | 0 | ROZPOCET
| VV |  | Mezisoučet |  | 1.433 | [13 empty] | VV | 2 | 3 | True | 0 | ROZPOCET
| VV |  | "konstrukce stropu 2NP | [15 empty] | VV | 2 | 1 | True | 0 | ROZPOCET
| VV |  | (5,97*28,20*7,40)/1000 |  | 1.246 | [13 empty] | VV | 2 | 2 | True | 0 | ROZPOCET
| VV |  | 1,246*0,10 |  | 0.125 | [13 empty] | VV | 2 | 2 | True | 0 | ROZPOCET
| VV |  | 1,246*0,05 |  | 0.062 | [13 empty] | VV | 2 | 2 | True | 0 | ROZPOCET
| VV |  | Mezisoučet |  | 1.433 | [13 empty] | VV | 2 | 3 | True | 0 | ROZPOCET
| VV |  | Součet |  | 2.866 | [13 empty] | VV | 2 | 4 | True | 1 | ROZPOCET
| D | 6 | Úpravy povrchů, podlahy a osazování výplní |  |  |  | 0 | [5 empty] | 0 |  | 199.4179 |  | 0 | 1 | D | 1 |  |  |  | ROZPOCET | [6 empty] | 0
25 | K | 611315422 | Oprava vápenné omítky vnitřních ploch štukové dvouvrstvé, tloušťky do 20 mm a tloušťky štuku do 3 mm stropů, v rozsahu opravované plochy přes 10 do 30% | m2 | 225.4 |  | 0 | CS ÚRS 2019 02 |  |  | základní |  | 0 | 0.017 | 3.8318 | 0 | 0 | 4 | K | 2 |  |  |  | ROZPOCET | 0 | 0 | 0 | 0 | 0 | 1 | 0 | 4 | 189391311
| VV |  | "strop 1PP | [15 empty] | VV | 2 | 1 | True | 0 | ROZPOCET
| VV |  | 103,45 |  | 103.45 | [13 empty] | VV | 2 | 2 | True | 0 | ROZPOCET
| VV |  | "strop" | [15 empty] | VV | 2 | 1 | True | 0 | ROZPOCET
| VV |  | Mezisoučet |  | 103.45 | [13 empty] | VV | 2 | 3 | True | 0 | ROZPOCET
| VV |  | "ostění 1PP - 3NP | [15 empty] | VV | 2 | 1 | True | 0 | ROZPOCET
| VV |  | 93,24 |  | 93.24 | [13 empty] | VV | 2 | 2 | True | 0 | ROZPOCET
| VV |  | Mezisoučet |  | 93.24 | [13 empty] | VV | 2 | 3 | True | 0 | ROZPOCET
| VV |  | "napraží 1PP - 3NP | [15 empty] | VV | 2 | 1 | True | 0 | ROZPOCET
| VV |  | 28,71 |  | 28.71 | [13 empty] | VV | 2 | 2 | True | 0 | ROZPOCET
| VV |  | Mezisoučet |  | 28.71 | [13 empty] | VV | 2 | 3 | True | 0 | ROZPOCET
| VV |  | Součet |  | 225.4 | [13 empty] | VV | 2 | 4 | True | 1 | ROZPOCET
26 | K | 612131121 | Podkladní a spojovací vrstva vnitřních omítaných ploch penetrace akrylát-silikonová nanášená ručně stěn | m2 | 466.13 |  | 0 | CS ÚRS 2019 02 |  |  | základní |  | 0 | 0.00026 | 0.12119 | 0 | 0 | 4 | K | 2 |  |  |  | ROZPOCET | 0 | 0 | 0 | 0 | 0 | 1 | 0 | 4 | 468901319
| VV |  | "úprava povrchu zdiva z pórobetonových hladkých tvárnic | [15 empty] | VV | 2 | 1 | True | 0 | ROZPOCET
| VV |  | "1PP"32,59 |  | 32.59 | [13 empty] | VV | 2 | 2 | True | 0 | ROZPOCET
| VV |  | "1NP"61,29 |  | 61.29 | [13 empty] | VV | 2 | 2 | True | 0 | ROZPOCET
| VV |  | "2NP"47,03 |  | 47.03 | [13 empty] | VV | 2 | 2 | True | 0 | ROZPOCET
| VV |  | "3NP"325,22 |  | 325.22 | [13 empty] | VV | 2 | 2 | True | 0 | ROZPOCET
| VV |  | Součet |  | 466.13 | [13 empty] | VV | 2 | 4 | True | 1 | ROZPOCET
27 | K | 612142001 | Potažení vnitřních ploch pletivem v ploše nebo pruzích, na plném podkladu sklovláknitým vtlačením do tmelu stěn | m2 | 466.13 |  | 0 | CS ÚRS 2019 02 |  |  | základní |  | 0 | 0.00438 | 2.0416 | 0 | 0 | 4 | K | 2 |  |  |  | ROZPOCET | 0 | 0 | 0 | 0 | 0 | 1 | 0 | 4 | 1894586961
| VV |  | "úprava povrchu zdiva z pórobetonových hladkých tvárnic | [15 empty] | VV | 2 | 1 | True | 0 | ROZPOCET
| VV |  | "1PP"32,59 |  | 32.59 | [13 empty] | VV | 2 | 2 | True | 0 | ROZPOCET
| VV |  | "1NP"61,29 |  | 61.29 | [13 empty] | VV | 2 | 2 | True | 0 | ROZPOCET
| VV |  | "2NP"47,03 |  | 47.03 | [13 empty] | VV | 2 | 2 | True | 0 | ROZPOCET
| VV |  | "3NP"325,22 |  | 325.22 | [13 empty] | VV | 2 | 2 | True | 0 | ROZPOCET
| VV |  | Součet |  | 466.13 | [13 empty] | VV | 2 | 4 | True | 1 | ROZPOCET
28 | K | 612311131 | Potažení vnitřních ploch štukem tloušťky do 3 mm svislých konstrukcí stěn | m2 | 466.13 |  | 0 | CS ÚRS 2019 02 |  |  | základní |  | 0 | 0.003 | 1.3984 | 0 | 0 | 4 | K | 2 |  |  |  | ROZPOCET | 0 | 0 | 0 | 0 | 0 | 1 | 0 | 4 | 635748353
| VV |  | "úprava povrchu zdiva z pórobetonových hladkých tvárnic | [15 empty] | VV | 2 | 1 | True | 0 | ROZPOCET
| VV |  | "1PP"32,59 |  | 32.59 | [13 empty] | VV | 2 | 2 | True | 0 | ROZPOCET
| VV |  | "1NP"61,29 |  | 61.29 | [13 empty] | VV | 2 | 2 | True | 0 | ROZPOCET
| VV |  | "2NP"47,03 |  | 47.03 | [13 empty] | VV | 2 | 2 | True | 0 | ROZPOCET
| VV |  | "3NP"325,22 |  | 325.22 | [13 empty] | VV | 2 | 2 | True | 0 | ROZPOCET
| VV |  | Součet |  | 466.13 | [13 empty] | VV | 2 | 4 | True | 1 | ROZPOCET
29 | K | 612315422 | Oprava vápenné omítky vnitřních ploch štukové dvouvrstvé, tloušťky do 20 mm a tloušťky štuku do 3 mm stěn, v rozsahu opravované plochy přes 10 do 30% | m2 | 889.54 |  | 0 | CS ÚRS 2019 02 |  |  | základní |  | 0 | 0.017 | 15.1222 | 0 | 0 | 4 | K | 2 |  |  |  | ROZPOCET | 0 | 0 | 0 | 0 | 0 | 1 | 0 | 4 | 11223626
| VV |  | "zdivo 1NP | [15 empty] | VV | 2 | 1 | True | 0 | ROZPOCET
| VV |  | 281,35 |  | 281.35 | [13 empty] | VV | 2 | 2 | True | 0 | ROZPOCET
| VV |  | Mezisoučet |  | 281.35 | [13 empty] | VV | 2 | 3 | True | 0 | ROZPOCET
| VV |  | "zdivo 2NP | [15 empty] | VV | 2 | 1 | True | 0 | ROZPOCET
| VV |  | 326,99 |  | 326.99 | [13 empty] | VV | 2 | 2 | True | 0 | ROZPOCET
| VV |  | Mezisoučet |  | 326.99 | [13 empty] | VV | 2 | 3 | True | 0 | ROZPOCET
| VV |  | "zdivo 3NP | [15 empty] | VV | 2 | 1 | True | 0 | ROZPOCET
| VV |  | 281,20 |  | 281.2 | [13 empty] | VV | 2 | 2 | True | 0 | ROZPOCET
| VV |  | Mezisoučet |  | 281.2 | [13 empty] | VV | 2 | 3 | True | 0 | ROZPOCET
| VV |  | Součet |  | 889.54 | [13 empty] | VV | 2 | 4 | True | 1 | ROZPOCET
30 | K | 612821012 | Sanační omítka vnitřních ploch stěn pro vlhké a zasolené zdivo, prováděná ve dvou vrstvách, tl. jádrové omítky do 30 mm ručně štuková | m2 | 285 |  | 0 | CS ÚRS 2019 02 |  |  | základní |  | 0 | 0.0345 | 9.8325 | 0 | 0 | 4 | K | 2 |  |  |  | ROZPOCET | 0 | 0 | 0 | 0 | 0 | 1 | 0 | 4 | 2100983303
| VV |  | "1PP | [15 empty] | VV | 2 | 1 | True | 0 | ROZPOCET
| VV |  | 285,00 |  | 285 | [13 empty] | VV | 2 | 2 | True | 0 | ROZPOCET
| VV |  | Součet |  | 285 | [13 empty] | VV | 2 | 4 | True | 1 | ROZPOCET
31 | K | 631311115 | Mazanina z betonu prostého bez zvýšených nároků na prostředí tl. přes 50 do 80 mm tř. C 20/25 | m3 | 29.071 |  | 0 | CS ÚRS 2019 02 |  |  | základní |  | 0 | 2.4533 | 71.3196 | 0 | 0 | 4 | K | 2 |  |  |  | ROZPOCET | 0 | 0 | 0 | 0 | 0 | 1 | 0 | 4 | -421238600
| VV |  | "odvětrávaná podlaha terénu (SKL/B 01) | [15 empty] | VV | 2 | 1 | True | 0 | ROZPOCET
| VV |  | 16,28*0,05 |  | 0.814 | [13 empty] | VV | 2 | 2 | True | 0 | ROZPOCET
| VV |  | 4,41*0,05 |  | 0.221 | [13 empty] | VV | 2 | 2 | True | 0 | ROZPOCET
| VV |  | 18,92*0,05 |  | 0.946 | [13 empty] | VV | 2 | 2 | True | 0 | ROZPOCET
| VV |  | 3,46*0,05 |  | 0.173 | [13 empty] | VV | 2 | 2 | True | 0 | ROZPOCET
| VV |  | 14,03*0,05 |  | 0.702 | [13 empty] | VV | 2 | 2 | True | 0 | ROZPOCET
| VV |  | 12,51*0,05 |  | 0.626 | [13 empty] | VV | 2 | 2 | True | 0 | ROZPOCET
| VV |  | 15,03*0,05 |  | 0.752 | [13 empty] | VV | 2 | 2 | True | 0 | ROZPOCET
| VV |  | 15,20*0,05 |  | 0.76 | [13 empty] | VV | 2 | 2 | True | 0 | ROZPOCET
| VV |  | 16,67*0,05 |  | 0.834 | [13 empty] | VV | 2 | 2 | True | 0 | ROZPOCET
| VV |  | 4,84*0,05 |  | 0.242 | [13 empty] | VV | 2 | 2 | True | 0 | ROZPOCET
| VV |  | 4,84*0,05 |  | 0.242 | [13 empty] | VV | 2 | 2 | True | 0 | ROZPOCET
| VV |  | 10,47*0,05 |  | 0.524 | [13 empty] | VV | 2 | 2 | True | 0 | ROZPOCET
| VV |  | Mezisoučet |  | 6.836 | [13 empty] | VV | 2 | 3 | True | 0 | ROZPOCET
| VV |  | "podlaha 1NP (SKL/B 02) | [15 empty] | VV | 2 | 1 | True | 0 | ROZPOCET
| VV |  | 17,80*0,05 |  | 0.89 | [13 empty] | VV | 2 | 2 | True | 0 | ROZPOCET
| VV |  | 9,51*0,05 |  | 0.476 | [13 empty] | VV | 2 | 2 | True | 0 | ROZPOCET
| VV |  | 15,19*0,05 |  | 0.76 | [13 empty] | VV | 2 | 2 | True | 0 | ROZPOCET
| VV |  | 18,00*0,05 |  | 0.9 | [13 empty] | VV | 2 | 2 | True | 0 | ROZPOCET
| VV |  | 3,62*0,05 |  | 0.181 | [13 empty] | VV | 2 | 2 | True | 0 | ROZPOCET
| VV |  | 69,32*0,05 |  | 3.466 | [13 empty] | VV | 2 | 2 | True | 0 | ROZPOCET
| VV |  | Mezisoučet |  | 6.673 | [13 empty] | VV | 2 | 3 | True | 0 | ROZPOCET
| VV |  | "podlaha 2NP; 3NP (SKL/B 03) | [15 empty] | VV | 2 | 1 | True | 0 | ROZPOCET
| VV |  | 17,45*0,05 |  | 0.873 | [13 empty] | VV | 2 | 2 | True | 0 | ROZPOCET
| VV |  | 5,69*0,05 |  | 0.285 | [13 empty] | VV | 2 | 2 | True | 0 | ROZPOCET
| VV |  | 22,30*0,05 |  | 1.115 | [13 empty] | VV | 2 | 2 | True | 0 | ROZPOCET
| VV |  | 5,00*0,05 |  | 0.25 | [13 empty] | VV | 2 | 2 | True | 0 | ROZPOCET
| VV |  | 20,26*0,05 |  | 1.013 | [13 empty] | VV | 2 | 2 | True | 0 | ROZPOCET
| VV |  | 14,18*0,05 |  | 0.709 | [13 empty] | VV | 2 | 2 | True | 0 | ROZPOCET
| VV |  | 18,08*0,05 |  | 0.904 | [13 empty] | VV | 2 | 2 | True | 0 | ROZPOCET
| VV |  | 18,25*0,05 |  | 0.913 | [13 empty] | VV | 2 | 2 | True | 0 | ROZPOCET
| VV |  | 14,00*0,05 |  | 0.7 | [13 empty] | VV | 2 | 2 | True | 0 | ROZPOCET
| VV |  | 4,07*0,05 |  | 0.204 | [13 empty] | VV | 2 | 2 | True | 0 | ROZPOCET
| VV |  | 3,68*0,05 |  | 0.184 | [13 empty] | VV | 2 | 2 | True | 0 | ROZPOCET
| VV |  | 3,68*0,05 |  | 0.184 | [13 empty] | VV | 2 | 2 | True | 0 | ROZPOCET
| VV |  | 7,64*0,05 |  | 0.382 | [13 empty] | VV | 2 | 2 | True | 0 | ROZPOCET
| VV |  | 21,00*0,05 |  | 1.05 | [13 empty] | VV | 2 | 2 | True | 0 | ROZPOCET
| VV |  | 5,32*0,05 |  | 0.266 | [13 empty] | VV | 2 | 2 | True | 0 | ROZPOCET
| VV |  | 3,60*0,05 |  | 0.18 | [13 empty] | VV | 2 | 2 | True | 0 | ROZPOCET
| VV |  | 4,88*0,05 |  | 0.244 | [13 empty] | VV | 2 | 2 | True | 0 | ROZPOCET
| VV |  | 12,45*0,05 |  | 0.623 | [13 empty] | VV | 2 | 2 | True | 0 | ROZPOCET
| VV |  | 3,28*0,05 |  | 0.164 | [13 empty] | VV | 2 | 2 | True | 0 | ROZPOCET
| VV |  | 14,25*0,05 |  | 0.713 | [13 empty] | VV | 2 | 2 | True | 0 | ROZPOCET
| VV |  | 3,11*0,05 |  | 0.156 | [13 empty] | VV | 2 | 2 | True | 0 | ROZPOCET
| VV |  | 3,07*0,05 |  | 0.154 | [13 empty] | VV | 2 | 2 | True | 0 | ROZPOCET
| VV |  | 10,04*0,05 |  | 0.502 | [13 empty] | VV | 2 | 2 | True | 0 | ROZPOCET
| VV |  | 3,17*0,05 |  | 0.159 | [13 empty] | VV | 2 | 2 | True | 0 | ROZPOCET
| VV |  | 3,34*0,05 |  | 0.167 | [13 empty] | VV | 2 | 2 | True | 0 | ROZPOCET
| VV |  | 10,24*0,05 |  | 0.512 | [13 empty] | VV | 2 | 2 | True | 0 | ROZPOCET
| VV |  | 3,27*0,05 |  | 0.164 | [13 empty] | VV | 2 | 2 | True | 0 | ROZPOCET
| VV |  | 3,25*0,05 |  | 0.163 | [13 empty] | VV | 2 | 2 | True | 0 | ROZPOCET
| VV |  | 10,50*0,05 |  | 0.525 | [13 empty] | VV | 2 | 2 | True | 0 | ROZPOCET
| VV |  | 4,57*0,05 |  | 0.229 | [13 empty] | VV | 2 | 2 | True | 0 | ROZPOCET
| VV |  | 16,29*0,05 |  | 0.815 | [13 empty] | VV | 2 | 2 | True | 0 | ROZPOCET
| VV |  | 6,27*0,05 |  | 0.314 | [13 empty] | VV | 2 | 2 | True | 0 | ROZPOCET
| VV |  | 14,92*0,05 |  | 0.746 | [13 empty] | VV | 2 | 2 | True | 0 | ROZPOCET
| VV |  | Mezisoučet |  | 15.562 | [13 empty] | VV | 2 | 3 | True | 0 | ROZPOCET
| VV |  | Součet |  | 29.071 | [13 empty] | VV | 2 | 4 | True | 1 | ROZPOCET
32 | K | 631319171 | Příplatek k cenám mazanin za stržení povrchu spodní vrstvy mazaniny latí před vložením výztuže nebo pletiva pro tl. obou vrstev mazaniny přes 50 do 80 mm | m3 | 29.071 |  | 0 | CS ÚRS 2019 02 |  |  | základní |  | 0 | 0 | 0 | 0 | 0 | 4 | K | 2 |  |  |  | ROZPOCET | 0 | 0 | 0 | 0 | 0 | 1 | 0 | 4 | -1797255265
| VV |  | "odvětrávaná podlaha terénu (SKL/B 01) | [15 empty] | VV | 2 | 1 | True | 0 | ROZPOCET
| VV |  | 16,28*0,05 |  | 0.814 | [13 empty] | VV | 2 | 2 | True | 0 | ROZPOCET
| VV |  | 4,41*0,05 |  | 0.221 | [13 empty] | VV | 2 | 2 | True | 0 | ROZPOCET
| VV |  | 18,92*0,05 |  | 0.946 | [13 empty] | VV | 2 | 2 | True | 0 | ROZPOCET
| VV |  | 3,46*0,05 |  | 0.173 | [13 empty] | VV | 2 | 2 | True | 0 | ROZPOCET
| VV |  | 14,03*0,05 |  | 0.702 | [13 empty] | VV | 2 | 2 | True | 0 | ROZPOCET
| VV |  | 12,51*0,05 |  | 0.626 | [13 empty] | VV | 2 | 2 | True | 0 | ROZPOCET
| VV |  | 15,03*0,05 |  | 0.752 | [13 empty] | VV | 2 | 2 | True | 0 | ROZPOCET
| VV |  | 15,20*0,05 |  | 0.76 | [13 empty] | VV | 2 | 2 | True | 0 | ROZPOCET
| VV |  | 16,67*0,05 |  | 0.834 | [13 empty] | VV | 2 | 2 | True | 0 | ROZPOCET
| VV |  | 4,84*0,05 |  | 0.242 | [13 empty] | VV | 2 | 2 | True | 0 | ROZPOCET
| VV |  | 4,84*0,05 |  | 0.242 | [13 empty] | VV | 2 | 2 | True | 0 | ROZPOCET
| VV |  | 10,47*0,05 |  | 0.524 | [13 empty] | VV | 2 | 2 | True | 0 | ROZPOCET
| VV |  | Mezisoučet |  | 6.836 | [13 empty] | VV | 2 | 3 | True | 0 | ROZPOCET
| VV |  | "podlaha 1NP (SKL/B 02) | [15 empty] | VV | 2 | 1 | True | 0 | ROZPOCET
| VV |  | 17,80*0,05 |  | 0.89 | [13 empty] | VV | 2 | 2 | True | 0 | ROZPOCET
| VV |  | 9,51*0,05 |  | 0.476 | [13 empty] | VV | 2 | 2 | True | 0 | ROZPOCET
| VV |  | 15,19*0,05 |  | 0.76 | [13 empty] | VV | 2 | 2 | True | 0 | ROZPOCET
| VV |  | 18,00*0,05 |  | 0.9 | [13 empty] | VV | 2 | 2 | True | 0 | ROZPOCET
| VV |  | 3,62*0,05 |  | 0.181 | [13 empty] | VV | 2 | 2 | True | 0 | ROZPOCET
| VV |  | 69,32*0,05 |  | 3.466 | [13 empty] | VV | 2 | 2 | True | 0 | ROZPOCET
| VV |  | Mezisoučet |  | 6.673 | [13 empty] | VV | 2 | 3 | True | 0 | ROZPOCET
| VV |  | "podlaha 2NP; 3NP (SKL/B 03) | [15 empty] | VV | 2 | 1 | True | 0 | ROZPOCET
| VV |  | 17,45*0,05 |  | 0.873 | [13 empty] | VV | 2 | 2 | True | 0 | ROZPOCET
| VV |  | 5,69*0,05 |  | 0.285 | [13 empty] | VV | 2 | 2 | True | 0 | ROZPOCET
| VV |  | 22,30*0,05 |  | 1.115 | [13 empty] | VV | 2 | 2 | True | 0 | ROZPOCET
| VV |  | 5,00*0,05 |  | 0.25 | [13 empty] | VV | 2 | 2 | True | 0 | ROZPOCET
| VV |  | 20,26*0,05 |  | 1.013 | [13 empty] | VV | 2 | 2 | True | 0 | ROZPOCET
| VV |  | 14,18*0,05 |  | 0.709 | [13 empty] | VV | 2 | 2 | True | 0 | ROZPOCET
| VV |  | 18,08*0,05 |  | 0.904 | [13 empty] | VV | 2 | 2 | True | 0 | ROZPOCET
| VV |  | 18,25*0,05 |  | 0.913 | [13 empty] | VV | 2 | 2 | True | 0 | ROZPOCET
| VV |  | 14,00*0,05 |  | 0.7 | [13 empty] | VV | 2 | 2 | True | 0 | ROZPOCET
| VV |  | 4,07*0,05 |  | 0.204 | [13 empty] | VV | 2 | 2 | True | 0 | ROZPOCET
| VV |  | 3,68*0,05 |  | 0.184 | [13 empty] | VV | 2 | 2 | True | 0 | ROZPOCET
| VV |  | 3,68*0,05 |  | 0.184 | [13 empty] | VV | 2 | 2 | True | 0 | ROZPOCET
| VV |  | 7,64*0,05 |  | 0.382 | [13 empty] | VV | 2 | 2 | True | 0 | ROZPOCET
| VV |  | 21,00*0,05 |  | 1.05 | [13 empty] | VV | 2 | 2 | True | 0 | ROZPOCET
| VV |  | 5,32*0,05 |  | 0.266 | [13 empty] | VV | 2 | 2 | True | 0 | ROZPOCET
| VV |  | 3,60*0,05 |  | 0.18 | [13 empty] | VV | 2 | 2 | True | 0 | ROZPOCET
| VV |  | 4,88*0,05 |  | 0.244 | [13 empty] | VV | 2 | 2 | True | 0 | ROZPOCET
| VV |  | 12,45*0,05 |  | 0.623 | [13 empty] | VV | 2 | 2 | True | 0 | ROZPOCET
| VV |  | 3,28*0,05 |  | 0.164 | [13 empty] | VV | 2 | 2 | True | 0 | ROZPOCET
| VV |  | 14,25*0,05 |  | 0.713 | [13 empty] | VV | 2 | 2 | True | 0 | ROZPOCET
| VV |  | 3,11*0,05 |  | 0.156 | [13 empty] | VV | 2 | 2 | True | 0 | ROZPOCET
| VV |  | 3,07*0,05 |  | 0.154 | [13 empty] | VV | 2 | 2 | True | 0 | ROZPOCET
| VV |  | 10,04*0,05 |  | 0.502 | [13 empty] | VV | 2 | 2 | True | 0 | ROZPOCET
| VV |  | 3,17*0,05 |  | 0.159 | [13 empty] | VV | 2 | 2 | True | 0 | ROZPOCET
| VV |  | 3,34*0,05 |  | 0.167 | [13 empty] | VV | 2 | 2 | True | 0 | ROZPOCET
| VV |  | 10,24*0,05 |  | 0.512 | [13 empty] | VV | 2 | 2 | True | 0 | ROZPOCET
| VV |  | 3,27*0,05 |  | 0.164 | [13 empty] | VV | 2 | 2 | True | 0 | ROZPOCET
| VV |  | 3,25*0,05 |  | 0.163 | [13 empty] | VV | 2 | 2 | True | 0 | ROZPOCET
| VV |  | 10,50*0,05 |  | 0.525 | [13 empty] | VV | 2 | 2 | True | 0 | ROZPOCET
| VV |  | 4,57*0,05 |  | 0.229 | [13 empty] | VV | 2 | 2 | True | 0 | ROZPOCET
| VV |  | 16,29*0,05 |  | 0.815 | [13 empty] | VV | 2 | 2 | True | 0 | ROZPOCET
| VV |  | 6,27*0,05 |  | 0.314 | [13 empty] | VV | 2 | 2 | True | 0 | ROZPOCET
| VV |  | 14,92*0,05 |  | 0.746 | [13 empty] | VV | 2 | 2 | True | 0 | ROZPOCET
| VV |  | Mezisoučet |  | 15.562 | [13 empty] | VV | 2 | 3 | True | 0 | ROZPOCET
| VV |  | Součet |  | 29.071 | [13 empty] | VV | 2 | 4 | True | 1 | ROZPOCET
33 | K | 631311125 | Mazanina z betonu prostého bez zvýšených nároků na prostředí tl. přes 80 do 120 mm tř. C 20/25 | m3 | 37.038 |  | 0 | CS ÚRS 2019 02 |  |  | základní |  | 0 | 2.4533 | 90.865 | 0 | 0 | 4 | K | 2 |  |  |  | ROZPOCET | 0 | 0 | 0 | 0 | 0 | 1 | 0 | 4 | 275429751
| VV |  | "podlaha 2NP(SKL/B 03) | [15 empty] | VV | 2 | 1 | True | 0 | ROZPOCET
| VV |  | (5,97*28,20)*0,11 |  | 18.519 | [13 empty] | VV | 2 | 2 | True | 0 | ROZPOCET
| VV |  | Mezisoučet |  | 18.519 | [13 empty] | VV | 2 | 3 | True | 0 | ROZPOCET
| VV |  | "podlaha 3NP(SKL/B 03) | [15 empty] | VV | 2 | 1 | True | 0 | ROZPOCET
| VV |  | (5,97*28,20)*0,11 |  | 18.519 | [13 empty] | VV | 2 | 2 | True | 0 | ROZPOCET
| VV |  | Mezisoučet |  | 18.519 | [13 empty] | VV | 2 | 3 | True | 0 | ROZPOCET
| VV |  | Součet |  | 37.038 | [13 empty] | VV | 2 | 4 | True | 1 | ROZPOCET
34 | K | 631319173 | Příplatek k cenám mazanin za stržení povrchu spodní vrstvy mazaniny latí před vložením výztuže nebo pletiva pro tl. obou vrstev mazaniny přes 80 do 120 mm | m3 | 37.038 |  | 0 | CS ÚRS 2019 02 |  |  | základní |  | 0 | 0 | 0 | 0 | 0 | 4 | K | 2 |  |  |  | ROZPOCET | 0 | 0 | 0 | 0 | 0 | 1 | 0 | 4 | 2045748201
| VV |  | "podlaha 2NP(SKL/B 03) | [15 empty] | VV | 2 | 1 | True | 0 | ROZPOCET
| VV |  | (5,97*28,20)*0,11 |  | 18.519 | [13 empty] | VV | 2 | 2 | True | 0 | ROZPOCET
| VV |  | Mezisoučet |  | 18.519 | [13 empty] | VV | 2 | 3 | True | 0 | ROZPOCET
| VV |  | "podlaha 3NP(SKL/B 03) | [15 empty] | VV | 2 | 1 | True | 0 | ROZPOCET
| VV |  | (5,97*28,20)*0,11 |  | 18.519 | [13 empty] | VV | 2 | 2 | True | 0 | ROZPOCET
| VV |  | Mezisoučet |  | 18.519 | [13 empty] | VV | 2 | 3 | True | 0 | ROZPOCET
| VV |  | Součet |  | 37.038 | [13 empty] | VV | 2 | 4 | True | 1 | ROZPOCET
35 | K | 631362021 | Výztuž mazanin ze svařovaných sítí z drátů typu KARI | t | 4.526 |  | 0 | CS ÚRS 2019 02 |  |  | základní |  | 0 | 1.0628 | 4.8101 | 0 | 0 | 4 | K | 2 |  |  |  | ROZPOCET | 0 | 0 | 0 | 0 | 0 | 1 | 0 | 4 | -577492946
| VV |  | "odvětrávaná podlaha terénu (SKL/B 01) | [15 empty] | VV | 2 | 1 | True | 0 | ROZPOCET
| VV |  | "roznášení vrstva + bet deska | [15 empty] | VV | 2 | 1 | True | 0 | ROZPOCET
| VV |  | 16,28*(4,50/1000) |  | 0.073 | [13 empty] | VV | 2 | 2 | True | 0 | ROZPOCET
| VV |  | 4,41*(4,50/1000) |  | 0.02 | [13 empty] | VV | 2 | 2 | True | 0 | ROZPOCET
| VV |  | 18,92*(4,50/1000) |  | 0.085 | [13 empty] | VV | 2 | 2 | True | 0 | ROZPOCET
| VV |  | 3,46*(4,50/1000) |  | 0.016 | [13 empty] | VV | 2 | 2 | True | 0 | ROZPOCET
| VV |  | 14,03*(4,50/1000) |  | 0.063 | [13 empty] | VV | 2 | 2 | True | 0 | ROZPOCET
| VV |  | 12,51*(4,50/1000) |  | 0.056 | [13 empty] | VV | 2 | 2 | True | 0 | ROZPOCET
| VV |  | 15,03*(4,50/1000) |  | 0.068 | [13 empty] | VV | 2 | 2 | True | 0 | ROZPOCET
| VV |  | 15,20*(4,50/1000) |  | 0.068 | [13 empty] | VV | 2 | 2 | True | 0 | ROZPOCET
| VV |  | 16,67*(4,50/1000) |  | 0.075 | [13 empty] | VV | 2 | 2 | True | 0 | ROZPOCET
| VV |  | 4,84*(4,50/1000) |  | 0.022 | [13 empty] | VV | 2 | 2 | True | 0 | ROZPOCET
| VV |  | 4,84*(4,50/1000) |  | 0.022 | [13 empty] | VV | 2 | 2 | True | 0 | ROZPOCET
| VV |  | 10,47*(4,50/1000) |  | 0.047 | [13 empty] | VV | 2 | 2 | True | 0 | ROZPOCET
| VV |  | Mezisoučet |  | 0.615 | [13 empty] | VV | 2 | 3 | True | 0 | ROZPOCET
| VV |  | "podlaha 1NP (SKL/B 02) | [15 empty] | VV | 2 | 1 | True | 0 | ROZPOCET
| VV |  | 17,80*(4,50/1000) |  | 0.08 | [13 empty] | VV | 2 | 2 | True | 0 | ROZPOCET
| VV |  | 9,51*(4,50/1000) |  | 0.043 | [13 empty] | VV | 2 | 2 | True | 0 | ROZPOCET
| VV |  | 15,19*(4,50/1000) |  | 0.068 | [13 empty] | VV | 2 | 2 | True | 0 | ROZPOCET
| VV |  | 18,00*(4,50/1000) |  | 0.081 | [13 empty] | VV | 2 | 2 | True | 0 | ROZPOCET
| VV |  | 3,62*(4,50/1000) |  | 0.016 | [13 empty] | VV | 2 | 2 | True | 0 | ROZPOCET
| VV |  | 69,32*(4,50/1000) |  | 0.312 | [13 empty] | VV | 2 | 2 | True | 0 | ROZPOCET
| VV |  | Mezisoučet |  | 0.6 | [13 empty] | VV | 2 | 3 | True | 0 | ROZPOCET
| VV |  | "podlaha 2NP; 3NP (SKL/B 03) | [15 empty] | VV | 2 | 1 | True | 0 | ROZPOCET
| VV |  | 17,45*(4,50/1000) |  | 0.079 | [13 empty] | VV | 2 | 2 | True | 0 | ROZPOCET
| VV |  | 5,69*(4,50/1000) |  | 0.026 | [13 empty] | VV | 2 | 2 | True | 0 | ROZPOCET
| VV |  | 22,30*(4,50/1000) |  | 0.1 | [13 empty] | VV | 2 | 2 | True | 0 | ROZPOCET
| VV |  | 5,00*(4,50/1000) |  | 0.023 | [13 empty] | VV | 2 | 2 | True | 0 | ROZPOCET
| VV |  | 20,26*(4,50/1000) |  | 0.091 | [13 empty] | VV | 2 | 2 | True | 0 | ROZPOCET
| VV |  | 14,18*(4,50/1000) |  | 0.064 | [13 empty] | VV | 2 | 2 | True | 0 | ROZPOCET
| VV |  | 18,08*(4,50/1000) |  | 0.081 | [13 empty] | VV | 2 | 2 | True | 0 | ROZPOCET
| VV |  | 18,25*(4,50/1000) |  | 0.082 | [13 empty] | VV | 2 | 2 | True | 0 | ROZPOCET
| VV |  | 14,00*(4,50/1000) |  | 0.063 | [13 empty] | VV | 2 | 2 | True | 0 | ROZPOCET
| VV |  | 4,07*(4,50/1000) |  | 0.018 | [13 empty] | VV | 2 | 2 | True | 0 | ROZPOCET
| VV |  | 3,68*(4,50/1000) |  | 0.017 | [13 empty] | VV | 2 | 2 | True | 0 | ROZPOCET
| VV |  | 3,68*(4,50/1000) |  | 0.017 | [13 empty] | VV | 2 | 2 | True | 0 | ROZPOCET
| VV |  | 7,64*(4,50/1000) |  | 0.034 | [13 empty] | VV | 2 | 2 | True | 0 | ROZPOCET
| VV |  | 21,00*(4,50/1000) |  | 0.095 | [13 empty] | VV | 2 | 2 | True | 0 | ROZPOCET
| VV |  | 5,32*(4,50/1000) |  | 0.024 | [13 empty] | VV | 2 | 2 | True | 0 | ROZPOCET
| VV |  | 3,60*(4,50/1000) |  | 0.016 | [13 empty] | VV | 2 | 2 | True | 0 | ROZPOCET
| VV |  | 4,88*(4,50/1000) |  | 0.022 | [13 empty] | VV | 2 | 2 | True | 0 | ROZPOCET
| VV |  | 12,45*(4,50/1000) |  | 0.056 | [13 empty] | VV | 2 | 2 | True | 0 | ROZPOCET
| VV |  | 3,28*(4,50/1000) |  | 0.015 | [13 empty] | VV | 2 | 2 | True | 0 | ROZPOCET
| VV |  | 14,25*(4,50/1000) |  | 0.064 | [13 empty] | VV | 2 | 2 | True | 0 | ROZPOCET
| VV |  | 3,11*(4,50/1000) |  | 0.014 | [13 empty] | VV | 2 | 2 | True | 0 | ROZPOCET
| VV |  | 3,07*(4,50/1000) |  | 0.014 | [13 empty] | VV | 2 | 2 | True | 0 | ROZPOCET
| VV |  | 10,04*(4,50/1000) |  | 0.045 | [13 empty] | VV | 2 | 2 | True | 0 | ROZPOCET
| VV |  | 3,17*(4,50/1000) |  | 0.014 | [13 empty] | VV | 2 | 2 | True | 0 | ROZPOCET
| VV |  | 3,34*(4,50/1000) |  | 0.015 | [13 empty] | VV | 2 | 2 | True | 0 | ROZPOCET
| VV |  | 10,24*(4,50/1000) |  | 0.046 | [13 empty] | VV | 2 | 2 | True | 0 | ROZPOCET
| VV |  | 3,27*(4,50/1000) |  | 0.015 | [13 empty] | VV | 2 | 2 | True | 0 | ROZPOCET
| VV |  | 3,25*(4,50/1000) |  | 0.015 | [13 empty] | VV | 2 | 2 | True | 0 | ROZPOCET
| VV |  | 10,50*(4,50/1000) |  | 0.047 | [13 empty] | VV | 2 | 2 | True | 0 | ROZPOCET
| VV |  | 4,57*(4,50/1000) |  | 0.021 | [13 empty] | VV | 2 | 2 | True | 0 | ROZPOCET
| VV |  | 16,29*(4,50/1000) |  | 0.073 | [13 empty] | VV | 2 | 2 | True | 0 | ROZPOCET
| VV |  | 6,27*(4,50/1000) |  | 0.028 | [13 empty] | VV | 2 | 2 | True | 0 | ROZPOCET
| VV |  | 14,92*(4,50/1000) |  | 0.067 | [13 empty] | VV | 2 | 2 | True | 0 | ROZPOCET
| VV |  | Mezisoučet |  | 1.401 | [13 empty] | VV | 2 | 3 | True | 0 | ROZPOCET
| VV |  | "podlaha 2NP (SKL/B 03 - ocelobetonová deska) | [15 empty] | VV | 2 | 1 | True | 0 | ROZPOCET
| VV |  | 954,57/1000 |  | 0.955 | [13 empty] | VV | 2 | 2 | True | 0 | ROZPOCET
| VV |  | Mezisoučet |  | 0.955 | [13 empty] | VV | 2 | 3 | True | 0 | ROZPOCET
| VV |  | "podlaha 3NP (SKL/B 03 - ocelobetonová deska) | [15 empty] | VV | 2 | 1 | True | 0 | ROZPOCET
| VV |  | 954,57/1000 |  | 0.955 | [13 empty] | VV | 2 | 2 | True | 0 | ROZPOCET
| VV |  | Mezisoučet |  | 0.955 | [13 empty] | VV | 2 | 3 | True | 0 | ROZPOCET
| VV |  | Součet |  | 4.526 | [13 empty] | VV | 2 | 4 | True | 1 | ROZPOCET
36 | K | 632481213 | Separační vrstva k oddělení podlahových vrstev z polyetylénové fólie | m2 | 581.2 |  | 0 | CS ÚRS 2019 02 |  |  | základní |  | 0 | 0.00013 | 0.075556 | 0 | 0 | 4 | K | 2 |  |  |  | ROZPOCET | 0 | 0 | 0 | 0 | 0 | 1 | 0 | 4 | -587828725
| VV |  | "odvětrávaná podlaha terénu (SKL/B 01) | [15 empty] | VV | 2 | 1 | True | 0 | ROZPOCET
| VV |  | 16,28 |  | 16.28 | [13 empty] | VV | 2 | 2 | True | 0 | ROZPOCET
| VV |  | 4,41 |  | 4.41 | [13 empty] | VV | 2 | 2 | True | 0 | ROZPOCET
| VV |  | 18,92 |  | 18.92 | [13 empty] | VV | 2 | 2 | True | 0 | ROZPOCET
| VV |  | 3,46 |  | 3.46 | [13 empty] | VV | 2 | 2 | True | 0 | ROZPOCET
| VV |  | 14,03 |  | 14.03 | [13 empty] | VV | 2 | 2 | True | 0 | ROZPOCET
| VV |  | 12,51 |  | 12.51 | [13 empty] | VV | 2 | 2 | True | 0 | ROZPOCET
| VV |  | 15,03 |  | 15.03 | [13 empty] | VV | 2 | 2 | True | 0 | ROZPOCET
| VV |  | 15,20 |  | 15.2 | [13 empty] | VV | 2 | 2 | True | 0 | ROZPOCET
| VV |  | 16,67 |  | 16.67 | [13 empty] | VV | 2 | 2 | True | 0 | ROZPOCET
| VV |  | 4,84 |  | 4.84 | [13 empty] | VV | 2 | 2 | True | 0 | ROZPOCET
| VV |  | 4,84 |  | 4.84 | [13 empty] | VV | 2 | 2 | True | 0 | ROZPOCET
| VV |  | 10,47 |  | 10.47 | [13 empty] | VV | 2 | 2 | True | 0 | ROZPOCET
| VV |  | Mezisoučet |  | 136.66 | [13 empty] | VV | 2 | 3 | True | 0 | ROZPOCET
| VV |  | "podlaha 1NP (SKL/B 02) | [15 empty] | VV | 2 | 1 | True | 0 | ROZPOCET
| VV |  | 17,80 |  | 17.8 | [13 empty] | VV | 2 | 2 | True | 0 | ROZPOCET
| VV |  | 9,51 |  | 9.51 | [13 empty] | VV | 2 | 2 | True | 0 | ROZPOCET
| VV |  | 15,19 |  | 15.19 | [13 empty] | VV | 2 | 2 | True | 0 | ROZPOCET
| VV |  | 18,00 |  | 18 | [13 empty] | VV | 2 | 2 | True | 0 | ROZPOCET
| VV |  | 3,62 |  | 3.62 | [13 empty] | VV | 2 | 2 | True | 0 | ROZPOCET
| VV |  | 69,32 |  | 69.32 | [13 empty] | VV | 2 | 2 | True | 0 | ROZPOCET
| VV |  | Mezisoučet |  | 133.44 | [13 empty] | VV | 2 | 3 | True | 0 | ROZPOCET
| VV |  | "podlaha 2NP; 3NP (SKL/B 03) | [15 empty] | VV | 2 | 1 | True | 0 | ROZPOCET
| VV |  | 17,45 |  | 17.45 | [13 empty] | VV | 2 | 2 | True | 0 | ROZPOCET
| VV |  | 5,69 |  | 5.69 | [13 empty] | VV | 2 | 2 | True | 0 | ROZPOCET
| VV |  | 22,30 |  | 22.3 | [13 empty] | VV | 2 | 2 | True | 0 | ROZPOCET
| VV |  | 5,00 |  | 5 | [13 empty] | VV | 2 | 2 | True | 0 | ROZPOCET
| VV |  | 20,26 |  | 20.26 | [13 empty] | VV | 2 | 2 | True | 0 | ROZPOCET
| VV |  | 14,18 |  | 14.18 | [13 empty] | VV | 2 | 2 | True | 0 | ROZPOCET
| VV |  | 18,08 |  | 18.08 | [13 empty] | VV | 2 | 2 | True | 0 | ROZPOCET
| VV |  | 18,25 |  | 18.25 | [13 empty] | VV | 2 | 2 | True | 0 | ROZPOCET
| VV |  | 14,00 |  | 14 | [13 empty] | VV | 2 | 2 | True | 0 | ROZPOCET
| VV |  | 4,07 |  | 4.07 | [13 empty] | VV | 2 | 2 | True | 0 | ROZPOCET
| VV |  | 3,68 |  | 3.68 | [13 empty] | VV | 2 | 2 | True | 0 | ROZPOCET
| VV |  | 3,68 |  | 3.68 | [13 empty] | VV | 2 | 2 | True | 0 | ROZPOCET
| VV |  | 7,64 |  | 7.64 | [13 empty] | VV | 2 | 2 | True | 0 | ROZPOCET
| VV |  | 21,00 |  | 21 | [13 empty] | VV | 2 | 2 | True | 0 | ROZPOCET
| VV |  | 5,32 |  | 5.32 | [13 empty] | VV | 2 | 2 | True | 0 | ROZPOCET
| VV |  | 3,60 |  | 3.6 | [13 empty] | VV | 2 | 2 | True | 0 | ROZPOCET
| VV |  | 4,88 |  | 4.88 | [13 empty] | VV | 2 | 2 | True | 0 | ROZPOCET
| VV |  | 12,45 |  | 12.45 | [13 empty] | VV | 2 | 2 | True | 0 | ROZPOCET
| VV |  | 3,28 |  | 3.28 | [13 empty] | VV | 2 | 2 | True | 0 | ROZPOCET
| VV |  | 14,25 |  | 14.25 | [13 empty] | VV | 2 | 2 | True | 0 | ROZPOCET
| VV |  | 3,11 |  | 3.11 | [13 empty] | VV | 2 | 2 | True | 0 | ROZPOCET
| VV |  | 3,07 |  | 3.07 | [13 empty] | VV | 2 | 2 | True | 0 | ROZPOCET
| VV |  | 10,04 |  | 10.04 | [13 empty] | VV | 2 | 2 | True | 0 | ROZPOCET
| VV |  | 3,17 |  | 3.17 | [13 empty] | VV | 2 | 2 | True | 0 | ROZPOCET
| VV |  | 3,34 |  | 3.34 | [13 empty] | VV | 2 | 2 | True | 0 | ROZPOCET
| VV |  | 10,24 |  | 10.24 | [13 empty] | VV | 2 | 2 | True | 0 | ROZPOCET
| VV |  | 3,27 |  | 3.27 | [13 empty] | VV | 2 | 2 | True | 0 | ROZPOCET
| VV |  | 3,25 |  | 3.25 | [13 empty] | VV | 2 | 2 | True | 0 | ROZPOCET
| VV |  | 10,50 |  | 10.5 | [13 empty] | VV | 2 | 2 | True | 0 | ROZPOCET
| VV |  | 4,57 |  | 4.57 | [13 empty] | VV | 2 | 2 | True | 0 | ROZPOCET
| VV |  | 16,29 |  | 16.29 | [13 empty] | VV | 2 | 2 | True | 0 | ROZPOCET
| VV |  | 6,27 |  | 6.27 | [13 empty] | VV | 2 | 2 | True | 0 | ROZPOCET
| VV |  | 14,92 |  | 14.92 | [13 empty] | VV | 2 | 2 | True | 0 | ROZPOCET
| VV |  | Mezisoučet |  | 311.1 | [13 empty] | VV | 2 | 3 | True | 0 | ROZPOCET
| VV |  | Součet |  | 581.2 | [13 empty] | VV | 2 | 4 | True | 1 | ROZPOCET
| D | 9 | Ostatní konstrukce a práce, bourání |  |  |  | 0 | [5 empty] | 0 |  | 1.1779 |  | 527.7044 | 1 | D | 1 |  |  |  | ROZPOCET | [6 empty] | 0
37 | K | 949101112 | Lešení pomocné pracovní pro objekty pozemních staveb pro zatížení do 150 kg/m2, o výšce lešeňové podlahy přes 1,9 do 3,5 m | m2 | 170.73 |  | 0 | CS ÚRS 2019 02 |  |  | základní |  | 0 | 0.00021 | 0.035853 | 0 | 0 | 4 | K | 2 |  |  |  | ROZPOCET | 0 | 0 | 0 | 0 | 0 | 1 | 0 | 4 | -202082020
| VV |  | "lešení pomocné „kostky“ - obrátkovost 30 % plochy podlah 1PP - 3NP | [15 empty] | VV | 2 | 1 | True | 0 | ROZPOCET
| VV |  | (114,40+152,80+145,90+156,00)*0,30 |  | 170.73 | [13 empty] | VV | 2 | 2 | True | 0 | ROZPOCET
| VV |  | Součet |  | 170.73 | [13 empty] | VV | 2 | 4 | True | 1 | ROZPOCET
38 | K | 952901111 | Vyčištění budov nebo objektů před předáním do užívání budov bytové nebo občanské výstavby, světlé výšky podlaží do 4 m | m2 | 569.1 |  | 0 | CS ÚRS 2019 02 |  |  | základní |  | 0 | 4e-05 | 0.022764 | 0 | 0 | 4 | K | 2 |  |  |  | ROZPOCET | 0 | 0 | 0 | 0 | 0 | 1 | 0 | 4 | -2070118862
| VV |  | "vyčištění podlah 1PP - 3NP | [15 empty] | VV | 2 | 1 | True | 0 | ROZPOCET
| VV |  | 114,40+152,80+145,90+156,00 |  | 569.1 | [13 empty] | VV | 2 | 2 | True | 0 | ROZPOCET
| VV |  | Součet |  | 569.1 | [13 empty] | VV | 2 | 4 | True | 1 | ROZPOCET
39 | K | 961021311 | Bourání základů ze zdiva kamenného nebo smíšeného kamenného | m3 | 23.497 |  | 0 | CS ÚRS 2019 02 |  |  | základní |  | 0 | 0 | 0 | 2.5 | 58.7425 | 4 | K | 2 |  |  |  | ROZPOCET | 0 | 0 | 0 | 0 | 0 | 1 | 0 | 4 | 291646265
| VV |  | "odvětrávací kanálek (ozn. SKL/B 06) | [15 empty] | VV | 2 | 1 | True | 0 | ROZPOCET
| VV |  | "sousední budova"25,13*0,55*1,70 |  | 23.497 | [13 empty] | VV | 2 | 2 | True | 0 | ROZPOCET
| VV |  | Součet |  | 23.497 | [13 empty] | VV | 2 | 4 | True | 1 | ROZPOCET
40 | K | 961044111 | Bourání základů z betonu prostého | m3 | 7.323 |  | 0 | CS ÚRS 2019 02 |  |  | základní |  | 0 | 0 | 0 | 2 | 14.646 | 4 | K | 2 |  |  |  | ROZPOCET | 0 | 0 | 0 | 0 | 0 | 1 | 0 | 4 | 1390696702
| VV |  | "přístavba demolice (ozn. SKL/B 01) | [15 empty] | VV | 2 | 1 | True | 0 | ROZPOCET
| VV |  | 3,95*0,75*0,60 |  | 1.778 | [13 empty] | VV | 2 | 2 | True | 0 | ROZPOCET
| VV |  | 7,43*0,75*0,60 |  | 3.344 | [13 empty] | VV | 2 | 2 | True | 0 | ROZPOCET
| VV |  | 3,95*0,75*0,60 |  | 1.778 | [13 empty] | VV | 2 | 2 | True | 0 | ROZPOCET
| VV |  | 0,94*0,75*0,60 |  | 0.423 | [13 empty] | VV | 2 | 2 | True | 0 | ROZPOCET
| VV |  | Součet |  | 7.323 | [13 empty] | VV | 2 | 4 | True | 1 | ROZPOCET
41 | K | 962022391 | Bourání zdiva nadzákladového kamenného nebo smíšeného kamenného na maltu vápennou nebo vápenocementovou, objemu přes 1 m3 | m3 | 26.135 |  | 0 | CS ÚRS 2019 02 |  |  | základní |  | 0 | 0 | 0 | 2.5 | 65.3375 | 4 | K | 2 |  |  |  | ROZPOCET | 0 | 0 | 0 | 0 | 0 | 1 | 0 | 4 | 363280803
| VV |  | "odvětrávací kanálek (ozn. SKL/B 06) | [15 empty] | VV | 2 | 1 | True | 0 | ROZPOCET
| VV |  | "sousední budova"25,13*0,65*1,60 |  | 26.135 | [13 empty] | VV | 2 | 2 | True | 0 | ROZPOCET
| VV |  | Součet |  | 26.135 | [13 empty] | VV | 2 | 4 | True | 1 | ROZPOCET
42 | K | 962031136 | Bourání příček z cihel, tvárnic nebo příčkovek z tvárnic nebo příčkovek pálených nebo nepálených na maltu vápennou nebo vápenocementovou, tl. do 150 mm | m2 | 173.32 |  | 0 | CS ÚRS 2019 02 |  |  | základní |  | 0 | 0 | 0 | 0.117 | 20.2784 | 4 | K | 2 |  |  |  | ROZPOCET | 0 | 0 | 0 | 0 | 0 | 1 | 0 | 4 | 74476116
| VV |  | "odstranění svislých kcí - keramické zdivo tl 100 mm | [15 empty] | VV | 2 | 1 | True | 0 | ROZPOCET
| VV |  | "1PP"13,96 |  | 13.96 | [13 empty] | VV | 2 | 2 | True | 0 | ROZPOCET
| VV |  | "1NP"30,08 |  | 30.08 | [13 empty] | VV | 2 | 2 | True | 0 | ROZPOCET
| VV |  | "2NP"28,86 |  | 28.86 | [13 empty] | VV | 2 | 2 | True | 0 | ROZPOCET
| VV |  | "3NP"32,76 |  | 32.76 | [13 empty] | VV | 2 | 2 | True | 0 | ROZPOCET
| VV |  | Mezisoučet |  | 105.66 | [13 empty] | VV | 2 | 3 | True | 0 | ROZPOCET
| VV |  | "odstranění svislých kcí - keramické zdivo tl 150 mm | [15 empty] | VV | 2 | 1 | True | 0 | ROZPOCET
| VV |  | "1PP"5,32 |  | 5.32 | [13 empty] | VV | 2 | 2 | True | 0 | ROZPOCET
| VV |  | "1NP"13,70 |  | 13.7 | [13 empty] | VV | 2 | 2 | True | 0 | ROZPOCET
| VV |  | "2NP"14,24 |  | 14.24 | [13 empty] | VV | 2 | 2 | True | 0 | ROZPOCET
| VV |  | "3NP"34,40 |  | 34.4 | [13 empty] | VV | 2 | 2 | True | 0 | ROZPOCET
| VV |  | Mezisoučet |  | 67.66 | [13 empty] | VV | 2 | 3 | True | 0 | ROZPOCET
| VV |  | Součet |  | 173.32 | [13 empty] | VV | 2 | 4 | True | 1 | ROZPOCET
43 | K | 962032230 | Bourání zdiva nadzákladového z cihel nebo tvárnic z cihel pálených nebo vápenopískových, na maltu vápennou nebo vápenocementovou, objemu do 1 m3 | m3 | 3.87 |  | 0 | CS ÚRS 2019 02 |  |  | základní |  | 0 | 0 | 0 | 1.8 | 6.966 | 4 | K | 2 |  |  |  | ROZPOCET | 0 | 0 | 0 | 0 | 0 | 1 | 0 | 4 | 1687260773
| VV |  | "odstranění svislých kcí - keramické zdivo do tl 200 mm | [15 empty] | VV | 2 | 1 | True | 0 | ROZPOCET
| VV |  | "2NP"0,58 |  | 0.58 | [13 empty] | VV | 2 | 2 | True | 0 | ROZPOCET
| VV |  | Mezisoučet |  | 0.58 | [13 empty] | VV | 2 | 3 | True | 0 | ROZPOCET
| VV |  | "odstranění svislých kcí - keramické zdivo do tl 250 mm | [15 empty] | VV | 2 | 1 | True | 0 | ROZPOCET
| VV |  | "1PP"0,43 |  | 0.43 | [13 empty] | VV | 2 | 2 | True | 0 | ROZPOCET
| VV |  | "1NP"0,18 |  | 0.18 | [13 empty] | VV | 2 | 2 | True | 0 | ROZPOCET
| VV |  | "2NP"1,50 |  | 1.5 | [13 empty] | VV | 2 | 2 | True | 0 | ROZPOCET
| VV |  | "3NP"0,09 |  | 0.09 | [13 empty] | VV | 2 | 2 | True | 0 | ROZPOCET
| VV |  | Mezisoučet |  | 2.2 | [13 empty] | VV | 2 | 3 | True | 0 | ROZPOCET
| VV |  | "odstranění svislých kcí - keramické zdivo do tl 300 mm | [15 empty] | VV | 2 | 1 | True | 0 | ROZPOCET
| VV |  | "1NP"0,48 |  | 0.48 | [13 empty] | VV | 2 | 2 | True | 0 | ROZPOCET
| VV |  | "2NP"0,41 |  | 0.41 | [13 empty] | VV | 2 | 2 | True | 0 | ROZPOCET
| VV |  | "3NP"0,06 |  | 0.06 | [13 empty] | VV | 2 | 2 | True | 0 | ROZPOCET
| VV |  | Mezisoučet |  | 0.95 | [13 empty] | VV | 2 | 3 | True | 0 | ROZPOCET
| VV |  | Mezisoučet |  | 0 | [13 empty] | VV | 2 | 3 | True | 0 | ROZPOCET
| VV |  | "odstranění svislých kcí - keramické zdivo do tl 500 mm | [15 empty] | VV | 2 | 1 | True | 0 | ROZPOCET
| VV |  | "1PP"0,14 |  | 0.14 | [13 empty] | VV | 2 | 2 | True | 0 | ROZPOCET
| VV |  | Mezisoučet |  | 0.14 | [13 empty] | VV | 2 | 3 | True | 0 | ROZPOCET
| VV |  | Součet |  | 3.87 | [13 empty] | VV | 2 | 4 | True | 1 | ROZPOCET
44 | K | 962032231 | Bourání zdiva nadzákladového z cihel nebo tvárnic z cihel pálených nebo vápenopískových, na maltu vápennou nebo vápenocementovou, objemu přes 1 m3 | m3 | 54.828 |  | 0 | CS ÚRS 2019 02 |  |  | základní |  | 0 | 0 | 0 | 1.8 | 98.6904 | 4 | K | 2 |  |  |  | ROZPOCET | 0 | 0 | 0 | 0 | 0 | 1 | 0 | 4 | -1477722063
| VV |  | "přístavba demolice (ozn. SKL/B 01) | [15 empty] | VV | 2 | 1 | True | 0 | ROZPOCET
| VV |  | 3,95*0,65*3,50 |  | 8.986 | [13 empty] | VV | 2 | 2 | True | 0 | ROZPOCET
| VV |  | 7,43*0,65*3,95 |  | 19.077 | [13 empty] | VV | 2 | 2 | True | 0 | ROZPOCET
| VV |  | 3,95*0,65*3,95 |  | 10.142 | [13 empty] | VV | 2 | 2 | True | 0 | ROZPOCET
| VV |  | 0,94*0,65*3,95 |  | 2.413 | [13 empty] | VV | 2 | 2 | True | 0 | ROZPOCET
| VV |  | Mezisoučet |  | 40.618 | [13 empty] | VV | 2 | 3 | True | 0 | ROZPOCET
| VV |  | "odstranění svislých kcí - keramické zdivo do tl 200 mm | [15 empty] | VV | 2 | 1 | True | 0 | ROZPOCET
| VV |  | "1PP"2,25 |  | 2.25 | [13 empty] | VV | 2 | 2 | True | 0 | ROZPOCET
| VV |  | "1NP"6,60 |  | 6.6 | [13 empty] | VV | 2 | 2 | True | 0 | ROZPOCET
| VV |  | "2NP"1,87 |  | 1.87 | [13 empty] | VV | 2 | 2 | True | 0 | ROZPOCET
| VV |  | Mezisoučet |  | 10.72 | [13 empty] | VV | 2 | 3 | True | 0 | ROZPOCET
| VV |  | "odstranění svislých kcí - keramické zdivo do tl 250 mm | [15 empty] | VV | 2 | 1 | True | 0 | ROZPOCET
| VV |  | "1PP"2,15 |  | 2.15 | [13 empty] | VV | 2 | 2 | True | 0 | ROZPOCET
| VV |  | Mezisoučet |  | 2.15 | [13 empty] | VV | 2 | 3 | True | 0 | ROZPOCET
| VV |  | "odstranění svislých kcí - keramické zdivo do tl 300 mm | [15 empty] | VV | 2 | 1 | True | 0 | ROZPOCET
| VV |  | "1NP"1,34 |  | 1.34 | [13 empty] | VV | 2 | 2 | True | 0 | ROZPOCET
| VV |  | Mezisoučet |  | 1.34 | [13 empty] | VV | 2 | 3 | True | 0 | ROZPOCET
| VV |  | Součet |  | 54.828 | [13 empty] | VV | 2 | 4 | True | 1 | ROZPOCET
45 | K | 965042141 | Bourání mazanin betonových nebo z litého asfaltu tl. do 100 mm, plochy přes 4 m2 | m3 | 13.567 |  | 0 | CS ÚRS 2019 02 |  |  | základní |  | 0 | 0 | 0 | 2.2 | 29.8474 | 4 | K | 2 |  |  |  | ROZPOCET | 0 | 0 | 0 | 0 | 0 | 1 | 0 | 4 | -129569283
| VV |  | "přístavba demolice (ozn. SKL/B 01) | [15 empty] | VV | 2 | 1 | True | 0 | ROZPOCET
| VV |  | 4,40*7,43*0,08 |  | 2.615 | [13 empty] | VV | 2 | 2 | True | 0 | ROZPOCET
| VV |  | Mezisoučet |  | 2.615 | [13 empty] | VV | 2 | 3 | True | 0 | ROZPOCET
| VV |  | "odstranění podlahy v 1PP a 1NP (SKL/B 01) | [15 empty] | VV | 2 | 1 | True | 0 | ROZPOCET
| VV |  | "1PP"116,7*0,08 |  | 9.336 | [13 empty] | VV | 2 | 2 | True | 0 | ROZPOCET
| VV |  | "1NP"20,2*0,08 |  | 1.616 | [13 empty] | VV | 2 | 2 | True | 0 | ROZPOCET
| VV |  | Mezisoučet |  | 10.952 | [13 empty] | VV | 2 | 3 | True | 0 | ROZPOCET
| VV |  | Součet |  | 13.567 | [13 empty] | VV | 2 | 4 | True | 1 | ROZPOCET
46 | K | 965045113 | Bourání potěrů tl. do 50 mm cementových nebo pískocementových, plochy přes 4 m2 | m2 | 169.592 |  | 0 | CS ÚRS 2019 02 |  |  | základní |  | 0 | 0 | 0 | 0.09 | 15.2633 | 4 | K | 2 |  |  |  | ROZPOCET | 0 | 0 | 0 | 0 | 0 | 1 | 0 | 4 | 27842271
| VV |  | "přístavba demolice (ozn. SKL/B 01) | [15 empty] | VV | 2 | 1 | True | 0 | ROZPOCET
| VV |  | 4,40*7,43 |  | 32.692 | [13 empty] | VV | 2 | 2 | True | 0 | ROZPOCET
| VV |  | Mezisoučet |  | 32.692 | [13 empty] | VV | 2 | 3 | True | 0 | ROZPOCET
| VV |  | "odstranění podlahy v 1PP a 1NP (SKL/B 01) | [15 empty] | VV | 2 | 1 | True | 0 | ROZPOCET
| VV |  | "1PP"116,7 |  | 116.7 | [13 empty] | VV | 2 | 2 | True | 0 | ROZPOCET
| VV |  | "1NP"20,2 |  | 20.2 | [13 empty] | VV | 2 | 2 | True | 0 | ROZPOCET
| VV |  | Mezisoučet |  | 136.9 | [13 empty] | VV | 2 | 3 | True | 0 | ROZPOCET
| VV |  | Součet |  | 169.592 | [13 empty] | VV | 2 | 4 | True | 1 | ROZPOCET
47 | K | 965081113 | Bourání podlah z dlaždic bez podkladního lože nebo mazaniny, s jakoukoliv výplní spár půdních, plochy přes 1 m2 | m2 | 159.44 |  | 0 | CS ÚRS 2019 02 |  |  | základní |  | 0 | 0 | 0 | 0.045 | 7.1748 | 4 | K | 2 |  |  |  | ROZPOCET | 0 | 0 | 0 | 0 | 0 | 1 | 0 | 4 | -33480138
| VV |  | "odstranění stropu 3NP (ozn. SKL/B 03) | [15 empty] | VV | 2 | 1 | True | 0 | ROZPOCET
| VV |  | 103,94 |  | 103.94 | [13 empty] | VV | 2 | 2 | True | 0 | ROZPOCET
| VV |  | 23,40 |  | 23.4 | [13 empty] | VV | 2 | 2 | True | 0 | ROZPOCET
| VV |  | 3,30 |  | 3.3 | [13 empty] | VV | 2 | 2 | True | 0 | ROZPOCET
| VV |  | 28,80 |  | 28.8 | [13 empty] | VV | 2 | 2 | True | 0 | ROZPOCET
| VV |  | Mezisoučet |  | 159.44 | [13 empty] | VV | 2 | 3 | True | 1 | ROZPOCET
48 | K | 965082933 | Odstranění násypu pod podlahami nebo ochranného násypu na střechách tl. do 200 mm, plochy přes 2 m2 | m3 | 28.622 |  | 0 | CS ÚRS 2019 02 |  |  | základní |  | 0 | 0 | 0 | 1.4 | 40.0708 | 4 | K | 2 |  |  |  | ROZPOCET | 0 | 0 | 0 | 0 | 0 | 1 | 0 | 4 | 1378653951
| VV |  | "přístavba demolice (ozn. SKL/B 01) | [15 empty] | VV | 2 | 1 | True | 0 | ROZPOCET
| VV |  | 4,40*7,43*0,15 |  | 4.904 | [13 empty] | VV | 2 | 2 | True | 0 | ROZPOCET
| VV |  | Mezisoučet |  | 4.904 | [13 empty] | VV | 2 | 3 | True | 0 | ROZPOCET
| VV |  | "odstranění stropu 2NP (ozn. SKL/B 03-1) | [15 empty] | VV | 2 | 1 | True | 0 | ROZPOCET
| VV |  | 16,20*0,12 |  | 1.944 | [13 empty] | VV | 2 | 2 | True | 0 | ROZPOCET
| VV |  | 14,40*0,12 |  | 1.728 | [13 empty] | VV | 2 | 2 | True | 0 | ROZPOCET
| VV |  | 37,10*0,12 |  | 4.452 | [13 empty] | VV | 2 | 2 | True | 0 | ROZPOCET
| VV |  | 14,90*0,12 |  | 1.788 | [13 empty] | VV | 2 | 2 | True | 0 | ROZPOCET
| VV |  | 5,30*0,12 |  | 0.636 | [13 empty] | VV | 2 | 2 | True | 0 | ROZPOCET
| VV |  | 28,50*0,12 |  | 3.42 | [13 empty] | VV | 2 | 2 | True | 0 | ROZPOCET
| VV |  | 28,10*0,12 |  | 3.372 | [13 empty] | VV | 2 | 2 | True | 0 | ROZPOCET
| VV |  | Mezisoučet |  | 17.34 | [13 empty] | VV | 2 | 3 | True | 0 | ROZPOCET
| VV |  | "odstranění stropu 3NP (ozn. SKL/B 03) | [15 empty] | VV | 2 | 1 | True | 0 | ROZPOCET
| VV |  | 103,94*0,04 |  | 4.158 | [13 empty] | VV | 2 | 2 | True | 0 | ROZPOCET
| VV |  | 23,40*0,04 |  | 0.936 | [13 empty] | VV | 2 | 2 | True | 0 | ROZPOCET
| VV |  | 3,30*0,04 |  | 0.132 | [13 empty] | VV | 2 | 2 | True | 0 | ROZPOCET
| VV |  | 28,80*0,04 |  | 1.152 | [13 empty] | VV | 2 | 2 | True | 0 | ROZPOCET
| VV |  | Mezisoučet |  | 6.378 | [13 empty] | VV | 2 | 3 | True | 0 | ROZPOCET
| VV |  | Součet |  | 28.622 | [13 empty] | VV | 2 | 4 | True | 1 | ROZPOCET
49 | K | 965082941 | Odstranění násypu pod podlahami nebo ochranného násypu na střechách tl. přes 200 mm jakékoliv plochy | m3 | 78.57 |  | 0 | CS ÚRS 2019 02 |  |  | základní |  | 0 | 0 | 0 | 1.4 | 109.998 | 4 | K | 2 |  |  |  | ROZPOCET | 0 | 0 | 0 | 0 | 0 | 1 | 0 | 4 | 1953261031
| VV |  | "odstranění podlahy v 1PP a 1NP (SKL/B 01) | [15 empty] | VV | 2 | 1 | True | 0 | ROZPOCET
| VV |  | "1PP"116,7*0,40 |  | 46.68 | [13 empty] | VV | 2 | 2 | True | 0 | ROZPOCET
| VV |  | "1NP"20,2*0,40 |  | 8.08 | [13 empty] | VV | 2 | 2 | True | 0 | ROZPOCET
| VV |  | Mezisoučet |  | 54.76 | [13 empty] | VV | 2 | 3 | True | 0 | ROZPOCET
| VV |  | "odstranění podlahy 1NP (SKL/B 02) | [15 empty] | VV | 2 | 1 | True | 0 | ROZPOCET
| VV |  | 14,05*0,20 |  | 2.81 | [13 empty] | VV | 2 | 2 | True | 0 | ROZPOCET
| VV |  | 18,35*0,20 |  | 3.67 | [13 empty] | VV | 2 | 2 | True | 0 | ROZPOCET
| VV |  | 17,75*0,20 |  | 3.55 | [13 empty] | VV | 2 | 2 | True | 0 | ROZPOCET
| VV |  | 14,70*0,20 |  | 2.94 | [13 empty] | VV | 2 | 2 | True | 0 | ROZPOCET
| VV |  | 49,20*0,20 |  | 9.84 | [13 empty] | VV | 2 | 2 | True | 0 | ROZPOCET
| VV |  | 5,00*0,20 |  | 1 | [13 empty] | VV | 2 | 2 | True | 0 | ROZPOCET
| VV |  | Mezisoučet |  | 23.81 | [13 empty] | VV | 2 | 3 | True | 0 | ROZPOCET
| VV |  | Součet |  | 78.57 | [13 empty] | VV | 2 | 4 | True | 1 | ROZPOCET
50 | K | 968062355 | Vybourání dřevěných rámů oken s křídly, dveřních zárubní, vrat, stěn, ostění nebo obkladů rámů oken s křídly dvojitých, plochy do 2 m2 | m2 | 149.2 |  | 0 | CS ÚRS 2019 02 |  |  | základní |  | 0 | 0 | 0 | 0.062 | 9.2504 | 4 | K | 2 |  |  |  | ROZPOCET | 0 | 0 | 0 | 0 | 0 | 1 | 0 | 4 | -712649842
| VV |  | "demontáž výplní otvorů - okna | [15 empty] | VV | 2 | 1 | True | 0 | ROZPOCET
| VV |  | 0,70*6+0,35+0,59*2 |  | 5.73 | [13 empty] | VV | 2 | 2 | True | 0 | ROZPOCET
| VV |  | 2,10*9+1,10+4,20 |  | 24.2 | [13 empty] | VV | 2 | 2 | True | 0 | ROZPOCET
| VV |  | 1,95*7+0,97+4,45+0,60*8+0,30+(1,20*2,00)+(1,00*2,00)+(1,00*0,74) |  | 29.31 | [13 empty] | VV | 2 | 2 | True | 0 | ROZPOCET
| VV |  | Mezisoučet |  | 59.24 | [13 empty] | VV | 2 | 3 | True | 0 | ROZPOCET
| VV |  | "demontáž výplní otvorů - dveře (fasáda) | [15 empty] | VV | 2 | 1 | True | 0 | ROZPOCET
| VV |  | "sokl"5,04 |  | 5.04 | [13 empty] | VV | 2 | 2 | True | 0 | ROZPOCET
| VV |  | "parter"(0,90*2,10)*2 |  | 3.78 | [13 empty] | VV | 2 | 2 | True | 0 | ROZPOCET
| VV |  | "balkón"2,85*2+(0,90*2,10)*1 |  | 7.59 | [13 empty] | VV | 2 | 2 | True | 0 | ROZPOCET
| VV |  | Mezisoučet |  | 16.41 | [13 empty] | VV | 2 | 3 | True | 0 | ROZPOCET
| VV |  | "přístavba demolice (ozn. SKL/B 05) | [15 empty] | VV | 2 | 1 | True | 0 | ROZPOCET
| VV |  | 1,75*0,80 |  | 1.4 | [13 empty] | VV | 2 | 2 | True | 0 | ROZPOCET
| VV |  | Mezisoučet |  | 1.4 | [13 empty] | VV | 2 | 3 | True | 0 | ROZPOCET
| VV |  | "vybourání dveří vč. zárubní (interiér) | [15 empty] | VV | 2 | 1 | True | 0 | ROZPOCET
| VV |  | "1PP"18,69 |  | 18.69 | [13 empty] | VV | 2 | 2 | True | 0 | ROZPOCET
| VV |  | "1NP"27,09 |  | 27.09 | [13 empty] | VV | 2 | 2 | True | 0 | ROZPOCET
| VV |  | "2NP"14,70 |  | 14.7 | [13 empty] | VV | 2 | 2 | True | 0 | ROZPOCET
| VV |  | "3NP"11,67 |  | 11.67 | [13 empty] | VV | 2 | 2 | True | 0 | ROZPOCET
| VV |  | Mezisoučet |  | 72.15 | [13 empty] | VV | 2 | 3 | True | 0 | ROZPOCET
| VV |  | Součet |  | 149.2 | [13 empty] | VV | 2 | 4 | True | 1 | ROZPOCET
51 | K | 971033641 | Vybourání otvorů ve zdivu základovém nebo nadzákladovém z cihel, tvárnic, příčkovek z cihel pálených na maltu vápennou nebo vápenocementovou plochy do 4 m2, tl. do 300 mm | m3 | 6.3 |  | 0 | CS ÚRS 2019 02 |  |  | základní |  | 0 | 0 | 0 | 1.8 | 11.34 | 4 | K | 2 |  |  |  | ROZPOCET | 0 | 0 | 0 | 0 | 0 | 1 | 0 | 4 | -1478586266
| VV |  | "proražení otvorů do zdiva tl. 300 mm | [15 empty] | VV | 2 | 1 | True | 0 | ROZPOCET
| VV |  | "1NP"6,30 |  | 6.3 | [13 empty] | VV | 2 | 2 | True | 0 | ROZPOCET
| VV |  | Součet |  | 6.3 | [13 empty] | VV | 2 | 4 | True | 1 | ROZPOCET
52 | K | 978011121 | Otlučení vápenných nebo vápenocementových omítek vnitřních ploch stropů, v rozsahu přes 5 do 10 % | m2 | 225.4 |  | 0 | CS ÚRS 2019 02 |  |  | základní |  | 0 | 0 | 0 | 0.004 | 0.9016 | 4 | K | 2 |  |  |  | ROZPOCET | 0 | 0 | 0 | 0 | 0 | 1 | 0 | 4 | -1534224750
| VV |  | "strop 1PP | [15 empty] | VV | 2 | 1 | True | 0 | ROZPOCET
| VV |  | 103,45 |  | 103.45 | [13 empty] | VV | 2 | 2 | True | 0 | ROZPOCET
| VV |  | "strop" | [15 empty] | VV | 2 | 1 | True | 0 | ROZPOCET
| VV |  | Mezisoučet |  | 103.45 | [13 empty] | VV | 2 | 3 | True | 0 | ROZPOCET
| VV |  | "ostění 1PP - 3NP | [15 empty] | VV | 2 | 1 | True | 0 | ROZPOCET
| VV |  | 93,24 |  | 93.24 | [13 empty] | VV | 2 | 2 | True | 0 | ROZPOCET
| VV |  | Mezisoučet |  | 93.24 | [13 empty] | VV | 2 | 3 | True | 0 | ROZPOCET
| VV |  | "napraží 1PP - 3NP | [15 empty] | VV | 2 | 1 | True | 0 | ROZPOCET
| VV |  | 28,71 |  | 28.71 | [13 empty] | VV | 2 | 2 | True | 0 | ROZPOCET
| VV |  | Mezisoučet |  | 28.71 | [13 empty] | VV | 2 | 3 | True | 0 | ROZPOCET
| VV |  | Součet |  | 225.4 | [13 empty] | VV | 2 | 4 | True | 1 | ROZPOCET
53 | K | 978012191 | Otlučení vápenných nebo vápenocementových omítek vnitřních ploch stropů rákosovaných, v rozsahu přes 50 do 100 % | m2 | 303.94 |  | 0 | CS ÚRS 2019 02 |  |  | základní |  | 0 | 0 | 0 | 0.05 | 15.197 | 4 | K | 2 |  |  |  | ROZPOCET | 0 | 0 | 0 | 0 | 0 | 1 | 0 | 4 | 878260537
| VV |  | "odstranění stropu 2NP (ozn. SKL/B 03-1) | [15 empty] | VV | 2 | 1 | True | 0 | ROZPOCET
| VV |  | 16,20 |  | 16.2 | [13 empty] | VV | 2 | 2 | True | 0 | ROZPOCET
| VV |  | 14,40 |  | 14.4 | [13 empty] | VV | 2 | 2 | True | 0 | ROZPOCET
| VV |  | 37,10 |  | 37.1 | [13 empty] | VV | 2 | 2 | True | 0 | ROZPOCET
| VV |  | 14,90 |  | 14.9 | [13 empty] | VV | 2 | 2 | True | 0 | ROZPOCET
| VV |  | 5,30 |  | 5.3 | [13 empty] | VV | 2 | 2 | True | 0 | ROZPOCET
| VV |  | 28,50 |  | 28.5 | [13 empty] | VV | 2 | 2 | True | 0 | ROZPOCET
| VV |  | 28,10 |  | 28.1 | [13 empty] | VV | 2 | 2 | True | 0 | ROZPOCET
| VV |  | Mezisoučet |  | 144.5 | [13 empty] | VV | 2 | 3 | True | 0 | ROZPOCET
| VV |  | "odstranění stropu 3NP (ozn. SKL/B 03) | [15 empty] | VV | 2 | 1 | True | 0 | ROZPOCET
| VV |  | 103,94 |  | 103.94 | [13 empty] | VV | 2 | 2 | True | 0 | ROZPOCET
| VV |  | 23,40 |  | 23.4 | [13 empty] | VV | 2 | 2 | True | 0 | ROZPOCET
| VV |  | 3,30 |  | 3.3 | [13 empty] | VV | 2 | 2 | True | 0 | ROZPOCET
| VV |  | 28,80 |  | 28.8 | [13 empty] | VV | 2 | 2 | True | 0 | ROZPOCET
| VV |  | Mezisoučet |  | 159.44 | [13 empty] | VV | 2 | 3 | True | 0 | ROZPOCET
| VV |  | Součet |  | 303.94 | [13 empty] | VV | 2 | 4 | True | 1 | ROZPOCET
54 | K | 978013121 | Otlučení vápenných nebo vápenocementových omítek vnitřních ploch stěn s vyškrabáním spar, s očištěním zdiva, v rozsahu přes 5 do 10 % | m2 | 889.54 |  | 0 | CS ÚRS 2019 02 |  |  | základní |  | 0 | 0 | 0 | 0.004 | 3.5582 | 4 | K | 2 |  |  |  | ROZPOCET | 0 | 0 | 0 | 0 | 0 | 1 | 0 | 4 | 1954763150
| VV |  | "zdivo 1NP | [15 empty] | VV | 2 | 1 | True | 0 | ROZPOCET
| VV |  | 281,35 |  | 281.35 | [13 empty] | VV | 2 | 2 | True | 0 | ROZPOCET
| VV |  | Mezisoučet |  | 281.35 | [13 empty] | VV | 2 | 3 | True | 0 | ROZPOCET
| VV |  | "zdivo 2NP | [15 empty] | VV | 2 | 1 | True | 0 | ROZPOCET
| VV |  | 326,99 |  | 326.99 | [13 empty] | VV | 2 | 2 | True | 0 | ROZPOCET
| VV |  | Mezisoučet |  | 326.99 | [13 empty] | VV | 2 | 3 | True | 0 | ROZPOCET
| VV |  | "zdivo 3NP | [15 empty] | VV | 2 | 1 | True | 0 | ROZPOCET
| VV |  | 281,20 |  | 281.2 | [13 empty] | VV | 2 | 2 | True | 0 | ROZPOCET
| VV |  | Mezisoučet |  | 281.2 | [13 empty] | VV | 2 | 3 | True | 0 | ROZPOCET
| VV |  | Součet |  | 889.54 | [13 empty] | VV | 2 | 4 | True | 1 | ROZPOCET
55 | K | 978013191 | Otlučení vápenných nebo vápenocementových omítek vnitřních ploch stěn s vyškrabáním spar, s očištěním zdiva, v rozsahu přes 50 do 100 % | m2 | 285 |  | 0 | CS ÚRS 2019 02 |  |  | základní |  | 0 | 0 | 0 | 0.046 | 13.11 | 4 | K | 2 |  |  |  | ROZPOCET | 0 | 0 | 0 | 0 | 0 | 1 | 0 | 4 | -444990228
| VV |  | "1PP | [15 empty] | VV | 2 | 1 | True | 0 | ROZPOCET
| VV |  | 285,00 |  | 285 | [13 empty] | VV | 2 | 2 | True | 0 | ROZPOCET
| VV |  | Součet |  | 285 | [13 empty] | VV | 2 | 4 | True | 1 | ROZPOCET
56 | K | 978071221 | Odsekání omítky (včetně podkladní) a odstranění tepelné nebo vodotěsné izolace lepenkové svislé, plochy přes 1 m2 | m2 | 100.44 |  | 0 | CS ÚRS 2019 02 |  |  | základní |  | 0 | 0 | 0 | 0.073 | 7.3321 | 4 | K | 2 |  |  |  | ROZPOCET | 0 | 0 | 0 | 0 | 0 | 1 | 0 | 4 | -1293499325
| VV |  | "odvětrávací kanálek (ozn. SKL/B 06) | [15 empty] | VV | 2 | 1 | True | 0 | ROZPOCET
| VV |  | "sousední budova"25,13*1,80 |  | 45.234 | [13 empty] | VV | 2 | 2 | True | 0 | ROZPOCET
| VV |  | "sousední budova"4,00*1,80 |  | 7.2 | [13 empty] | VV | 2 | 2 | True | 0 | ROZPOCET
| VV |  | "pohled na fasádu A"6,80*1,80 |  | 12.24 | [13 empty] | VV | 2 | 2 | True | 0 | ROZPOCET
| VV |  | "čelní pohled"15,87*1,80 |  | 28.566 | [13 empty] | VV | 2 | 2 | True | 0 | ROZPOCET
| VV |  | "čelní pohled"4,00*1,80 |  | 7.2 | [13 empty] | VV | 2 | 2 | True | 0 | ROZPOCET
| VV |  | Součet |  | 100.44 | [13 empty] | VV | 2 | 4 | True | 1 | ROZPOCET
57 | K | 985671113 | Ztužující věnce ze železobetonu obrubní nebo příčné tř. C 20/25 | m3 | 8.3 |  | 0 | CS ÚRS 2019 02 |  |  | základní |  | 0 | 0 | 0 | 0 | 0 | 4 | K | 2 |  |  |  | ROZPOCET | 0 | 0 | 0 | 0 | 0 | 1 | 0 | 4 | 1368729654
| VV |  | "štřešní konstrukce | [15 empty] | VV | 2 | 1 | True | 0 | ROZPOCET
| VV |  | 3,50 |  | 3.5 | [13 empty] | VV | 2 | 2 | True | 0 | ROZPOCET
| VV |  | 3,50 |  | 3.5 | [13 empty] | VV | 2 | 2 | True | 0 | ROZPOCET
| VV |  | 0,65 |  | 0.65 | [13 empty] | VV | 2 | 2 | True | 0 | ROZPOCET
| VV |  | 0,65 |  | 0.65 | [13 empty] | VV | 2 | 2 | True | 0 | ROZPOCET
| VV |  | Součet |  | 8.3 | [13 empty] | VV | 2 | 4 | True | 1 | ROZPOCET
58 | K | 985675111 | Bednění ztužujících věnců zřízení | m2 | 34.86 |  | 0 | CS ÚRS 2019 02 |  |  | základní |  | 0 | 0.01208 | 0.42111 | 0 | 0 | 4 | K | 2 |  |  |  | ROZPOCET | 0 | 0 | 0 | 0 | 0 | 1 | 0 | 4 | -1529417647
| VV |  | "štřešní konstrukce | [15 empty] | VV | 2 | 1 | True | 0 | ROZPOCET
| VV |  | 17,48 |  | 17.48 | [13 empty] | VV | 2 | 2 | True | 0 | ROZPOCET
| VV |  | 8,74 |  | 8.74 | [13 empty] | VV | 2 | 2 | True | 0 | ROZPOCET
| VV |  | 4,32 |  | 4.32 | [13 empty] | VV | 2 | 2 | True | 0 | ROZPOCET
| VV |  | 4,32 |  | 4.32 | [13 empty] | VV | 2 | 2 | True | 0 | ROZPOCET
| VV |  | Součet |  | 34.86 | [13 empty] | VV | 2 | 4 | True | 1 | ROZPOCET
59 | K | 985675121 | Bednění ztužujících věnců odstranění | m2 | 34.86 |  | 0 | CS ÚRS 2019 02 |  |  | základní |  | 0 | 0 | 0 | 0 | 0 | 4 | K | 2 |  |  |  | ROZPOCET | 0 | 0 | 0 | 0 | 0 | 1 | 0 | 4 | 1138171865
| VV |  | "štřešní konstrukce | [15 empty] | VV | 2 | 1 | True | 0 | ROZPOCET
| VV |  | 17,48 |  | 17.48 | [13 empty] | VV | 2 | 2 | True | 0 | ROZPOCET
| VV |  | 8,74 |  | 8.74 | [13 empty] | VV | 2 | 2 | True | 0 | ROZPOCET
| VV |  | 4,32 |  | 4.32 | [13 empty] | VV | 2 | 2 | True | 0 | ROZPOCET
| VV |  | 4,32 |  | 4.32 | [13 empty] | VV | 2 | 2 | True | 0 | ROZPOCET
| VV |  | Součet |  | 34.86 | [13 empty] | VV | 2 | 4 | True | 1 | ROZPOCET
60 | K | 985676112 | Výztuž ztužujících věnců z oceli 10 505 (R) nebo BSt 500 | t | 0.664 |  | 0 | CS ÚRS 2019 02 |  |  | základní |  | 0 | 1.0515 | 0.69822 | 0 | 0 | 4 | K | 2 |  |  |  | ROZPOCET | 0 | 0 | 0 | 0 | 0 | 1 | 0 | 4 | -154179120
| VV |  | "štřešní konstrukce | [15 empty] | VV | 2 | 1 | True | 0 | ROZPOCET
| VV |  | 8,30*(80/1000) |  | 0.664 | [13 empty] | VV | 2 | 2 | True | 0 | ROZPOCET
| VV |  | Součet |  | 0.664 | [13 empty] | VV | 2 | 4 | True | 1 | ROZPOCET
| D | 997 | Přesun sutě |  |  |  | 0 | [5 empty] | 0 |  | 0 |  | 0 | 1 | D | 1 |  |  |  | ROZPOCET | [6 empty] | 0
61 | K | 997013113 | Vnitrostaveništní doprava suti a vybouraných hmot vodorovně do 50 m svisle s použitím mechanizace pro budovy a haly výšky přes 9 do 12 m | t | 558.893 |  | 0 | CS ÚRS 2019 02 |  |  | základní |  | 0 | 0 | 0 | 0 | 0 | 4 | K | 2 |  |  |  | ROZPOCET | 0 | 0 | 0 | 0 | 0 | 1 | 0 | 4 | 1622063058
62 | K | 997013501 | Odvoz suti a vybouraných hmot na skládku nebo meziskládku se složením, na vzdálenost do 1 km | t | 558.893 |  | 0 | CS ÚRS 2019 02 |  |  | základní |  | 0 | 0 | 0 | 0 | 0 | 4 | K | 2 |  |  |  | ROZPOCET | 0 | 0 | 0 | 0 | 0 | 1 | 0 | 4 | -1121481675
63 | K | 997013509 | Odvoz suti a vybouraných hmot na skládku nebo meziskládku se složením, na vzdálenost Příplatek k ceně za každý další i započatý 1 km přes 1 km | t | 10486.537 |  | 0 | CS ÚRS 2019 02 |  |  | základní |  | 0 | 0 | 0 | 0 | 0 | 4 | K | 2 |  |  |  | ROZPOCET | 0 | 0 | 0 | 0 | 0 | 1 | 0 | 4 | -771725072
| VV |  | "přepodpoklad skládka do 20 km | [15 empty] | VV | 2 | 1 | True | 0 | ROZPOCET
| VV |  | 551,923*19 |  | 10486.537 | [13 empty] | VV | 2 | 2 | True | 0 | ROZPOCET
| VV |  | Součet |  | 10486.537 | [13 empty] | VV | 2 | 4 | True | 1 | ROZPOCET
64 | K | 997013803 | Poplatek za uložení stavebního odpadu na skládce (skládkovné) cihelného zatříděného do Katalogu odpadů pod kódem 170 102 | t | 137.275 |  | 0 | CS ÚRS 2019 02 |  |  | základní |  | 0 | 0 | 0 | 0 | 0 | 4 | K | 2 |  |  |  | ROZPOCET | 0 | 0 | 0 | 0 | 0 | 1 | 0 | 4 | -512366733
| VV |  | "bourání zdí | [15 empty] | VV | 2 | 1 | True | 0 | ROZPOCET
| VV |  | 137,275 |  | 137.275 | [13 empty] | VV | 2 | 2 | True | 0 | ROZPOCET
| VV |  | Součet |  | 137.275 | [13 empty] | VV | 2 | 4 | True | 1 | ROZPOCET
65 | K | 997013811 | Poplatek za uložení stavebního odpadu na skládce (skládkovné) dřevěného zatříděného do Katalogu odpadů pod kódem 170 201 | t | 34.861 |  | 0 | CS ÚRS 2019 02 |  |  | základní |  | 0 | 0 | 0 | 0 | 0 | 4 | K | 2 |  |  |  | ROZPOCET | 0 | 0 | 0 | 0 | 0 | 1 | 0 | 4 | -1878615608
| VV |  | 10,45+17,441+6,97 |  | 34.861 | [13 empty] | VV | 2 | 2 | True | 0 | ROZPOCET
| VV |  | Součet |  | 34.861 | [13 empty] | VV | 2 | 4 | True | 1 | ROZPOCET
66 | K | 997013814 | Poplatek za uložení stavebního odpadu na skládce (skládkovné) z izolačních materiálů zatříděného do Katalogu odpadů pod kódem 170 604 | t | 0.287 |  | 0 | CS ÚRS 2019 02 |  |  | základní |  | 0 | 0 | 0 | 0 | 0 | 4 | K | 2 |  |  |  | ROZPOCET | 0 | 0 | 0 | 0 | 0 | 1 | 0 | 4 | -1243352141
| VV |  | "izolace tepelné | [15 empty] | VV | 2 | 1 | True | 0 | ROZPOCET
| VV |  | 0,287 |  | 0.287 | [13 empty] | VV | 2 | 2 | True | 0 | ROZPOCET
| VV |  | Součet |  | 0.287 | [13 empty] | VV | 2 | 4 | True | 1 | ROZPOCET
67 | K | 997013831 | Poplatek za uložení stavebního odpadu na skládce (skládkovné) směsného stavebního a demoličního zatříděného do Katalogu odpadů pod kódem 170 904 | t | 386.47 |  | 0 | CS ÚRS 2019 02 |  |  | základní |  | 0 | 0 | 0 | 0 | 0 | 4 | K | 2 |  |  |  | ROZPOCET | 0 | 0 | 0 | 0 | 0 | 1 | 0 | 4 | 626449701
| VV |  | "ostatní | [15 empty] | VV | 2 | 1 | True | 0 | ROZPOCET
| VV |  | 558,893-137,275-34,861-0,287 |  | 386.47 | [13 empty] | VV | 2 | 2 | True | 0 | ROZPOCET
| VV |  | Součet |  | 386.47 | [13 empty] | VV | 2 | 4 | True | 1 | ROZPOCET
| D | 998 | Přesun hmot |  |  |  | 0 | [5 empty] | 0 |  | 0 |  | 0 | 1 | D | 1 |  |  |  | ROZPOCET | [6 empty] | 0
68 | K | 998017002 | Přesun hmot pro budovy občanské výstavby, bydlení, výrobu a služby s omezením mechanizace vodorovná dopravní vzdálenost do 100 m pro budovy s jakoukoliv nosnou konstrukcí výšky přes 6 do 12 m | t | 524.6 |  | 0 | CS ÚRS 2019 02 |  |  | základní |  | 0 | 0 | 0 | 0 | 0 | 4 | K | 2 |  |  |  | ROZPOCET | 0 | 0 | 0 | 0 | 0 | 1 | 0 | 4 | 1552442187
| D | PSV | Práce a dodávky PSV |  |  |  | 0 | [5 empty] | 0 |  | 55.0293 |  | 31.1887 | 2 | D | 0 |  |  |  | ROZPOCET | [6 empty] | 0
| D | 711 | Izolace proti vodě, vlhkosti a plynům |  |  |  | 0 | [5 empty] | 0 |  | 16.4266 |  | 0.67837 | 2 | D | 1 |  |  |  | ROZPOCET | [6 empty] | 0
69 | K | 711131811 | Odstranění izolace proti zemní vlhkosti na ploše vodorovné V | m2 | 169.592 |  | 0 | CS ÚRS 2019 02 |  |  | základní |  | 0 | 0 | 0 | 0.004 | 0.67837 | 16 | K | 2 |  |  |  | ROZPOCET | 0 | 0 | 0 | 0 | 0 | 1 | 0 | 16 | -826565784
| VV |  | "přístavba demolice (ozn. SKL/B 01) | [15 empty] | VV | 2 | 1 | True | 0 | ROZPOCET
| VV |  | 4,40*7,43 |  | 32.692 | [13 empty] | VV | 2 | 2 | True | 0 | ROZPOCET
| VV |  | Mezisoučet |  | 32.692 | [13 empty] | VV | 2 | 3 | True | 0 | ROZPOCET
| VV |  | "odstranění podlahy v 1PP a 1NP (SKL/B 01) | [15 empty] | VV | 2 | 1 | True | 0 | ROZPOCET
| VV |  | "1PP"116,7 |  | 116.7 | [13 empty] | VV | 2 | 2 | True | 0 | ROZPOCET
| VV |  | "1NP"20,2 |  | 20.2 | [13 empty] | VV | 2 | 2 | True | 0 | ROZPOCET
| VV |  | Mezisoučet |  | 136.9 | [13 empty] | VV | 2 | 3 | True | 0 | ROZPOCET
| VV |  | Součet |  | 169.592 | [13 empty] | VV | 2 | 4 | True | 1 | ROZPOCET
70 | K | 711211139 | Izolace provětrávaná dutinová proti zemní vlhkosti a plynu radonu z plastových segmentů typu IGLU ztraceného bednění zalitých betonem po výšku segmentu bez betonové desky a armovací sítě výšky segmentů přes 270 do 300 mm | m2 | 136.66 |  | 0 | CS ÚRS 2019 02 |  |  | základní |  | 0 | 0.12007 | 16.4088 | 0 | 0 | 16 | K | 2 |  |  |  | ROZPOCET | 0 | 0 | 0 | 0 | 0 | 1 | 0 | 16 | 1661734687
| VV |  | "odvětrávaná podlaha terénu (SKL/B 01) | [15 empty] | VV | 2 | 1 | True | 0 | ROZPOCET
| VV |  | 16,28 |  | 16.28 | [13 empty] | VV | 2 | 2 | True | 0 | ROZPOCET
| VV |  | 4,41 |  | 4.41 | [13 empty] | VV | 2 | 2 | True | 0 | ROZPOCET
| VV |  | 18,92 |  | 18.92 | [13 empty] | VV | 2 | 2 | True | 0 | ROZPOCET
| VV |  | 3,46 |  | 3.46 | [13 empty] | VV | 2 | 2 | True | 0 | ROZPOCET
| VV |  | 14,03 |  | 14.03 | [13 empty] | VV | 2 | 2 | True | 0 | ROZPOCET
| VV |  | 12,51 |  | 12.51 | [13 empty] | VV | 2 | 2 | True | 0 | ROZPOCET
| VV |  | 15,03 |  | 15.03 | [13 empty] | VV | 2 | 2 | True | 0 | ROZPOCET
| VV |  | 15,20 |  | 15.2 | [13 empty] | VV | 2 | 2 | True | 0 | ROZPOCET
| VV |  | 16,67 |  | 16.67 | [13 empty] | VV | 2 | 2 | True | 0 | ROZPOCET
| VV |  | 4,84 |  | 4.84 | [13 empty] | VV | 2 | 2 | True | 0 | ROZPOCET
| VV |  | 4,84 |  | 4.84 | [13 empty] | VV | 2 | 2 | True | 0 | ROZPOCET
| VV |  | 10,47 |  | 10.47 | [13 empty] | VV | 2 | 2 | True | 0 | ROZPOCET
| VV |  | Součet |  | 136.66 | [13 empty] | VV | 2 | 4 | True | 1 | ROZPOCET
71 | K | 711491273 | Provedení izolace proti povrchové a podpovrchové tlakové vodě ostatní na ploše svislé S z nopové fólie | m2 | 27.9 |  | 0 | CS ÚRS 2019 02 |  |  | základní |  | 0 | 4e-05 | 0.001116 | 0 | 0 | 16 | K | 2 |  |  |  | ROZPOCET | 0 | 0 | 0 | 0 | 0 | 1 | 0 | 16 | -39777123
72 | M | 28323005 | fólie profilovaná (nopová) drenážní HDPE s výškou nopů 8mm | m2 | 33.48 |  | 0 | CS ÚRS 2019 02 |  |  | základní |  | 0 | 0.0005 | 0.01674 | 0 | 0 | 32 | M | 2 |  |  |  | ROZPOCET | 0 | 0 | 0 | 0 | 0 | 1 | 0 | 16 | 1095616415
| VV |  | "odvětrávací kanálek (ozn. SKL/B 06) | [15 empty] | VV | 2 | 1 | True | 0 | ROZPOCET
| VV |  | "sousední budova"25,13*0,50 |  | 12.565 | [13 empty] | VV | 2 | 2 | True | 0 | ROZPOCET
| VV |  | "sousední budova"4,00*0,50 |  | 2 | [13 empty] | VV | 2 | 2 | True | 0 | ROZPOCET
| VV |  | "pohled na fasádu A"6,80*0,50 |  | 3.4 | [13 empty] | VV | 2 | 2 | True | 0 | ROZPOCET
| VV |  | "čelní pohled"15,87*0,50 |  | 7.935 | [13 empty] | VV | 2 | 2 | True | 0 | ROZPOCET
| VV |  | "čelní pohled"4,00*0,50 |  | 2 | [13 empty] | VV | 2 | 2 | True | 0 | ROZPOCET
| VV |  | Součet |  | 27.9 | [13 empty] | VV | 2 | 4 | True | 1 | ROZPOCET
| VV |  | 27,9*1,2 'Přepočtené koeficientem množství |  | 33.48 | [13 empty] | VV | 2 | 2 | False | 1 | ROZPOCET
73 | K | 998711202 | Přesun hmot pro izolace proti vodě, vlhkosti a plynům stanovený procentní sazbou (%) z ceny vodorovná dopravní vzdálenost do 50 m v objektech výšky přes 6 do 12 m | % |  |  | 0 | CS ÚRS 2019 02 |  |  | základní |  | 0 | 0 | 0 | 0 | 0 | 16 | K | 2 |  |  |  | ROZPOCET | 0 | 0 | 0 | 0 | 0 | 1 | 0 | 16 | -1291478918
| D | 713 | Izolace tepelné |  |  |  | 0 | [5 empty] | 0 |  | 0.61175 |  | 0.28693 | 2 | D | 1 |  |  |  | ROZPOCET | [6 empty] | 0
74 | K | 713110813 | Odstranění tepelné izolace stropů nebo podhledů z rohoží, pásů, dílců, desek, bloků volně kladených z vláknitých materiálů suchých, tloušťka izolace přes 100 mm | m2 | 27.863 |  | 0 | CS ÚRS 2019 02 |  |  | základní |  | 0 | 0 | 0 | 0.00175 | 0.04876 | 16 | K | 2 |  |  |  | ROZPOCET | 0 | 0 | 0 | 0 | 0 | 1 | 0 | 16 | 1804105205
| VV |  | "přístavba demolice (ozn. SKL/B 05) | [15 empty] | VV | 2 | 1 | True | 0 | ROZPOCET
| VV |  | 7,43*3,75 |  | 27.863 | [13 empty] | VV | 2 | 2 | True | 0 | ROZPOCET
| VV |  | Součet |  | 27.863 | [13 empty] | VV | 2 | 4 | True | 1 | ROZPOCET
75 | K | 713121111 | Montáž tepelné izolace podlah rohožemi, pásy, deskami, dílci, bloky (izolační materiál ve specifikaci) kladenými volně jednovrstvá | m2 | 447.76 |  | 0 | CS ÚRS 2019 02 |  |  | základní |  | 0 | 0 | 0 | 0 | 0 | 16 | K | 2 |  |  |  | ROZPOCET | 0 | 0 | 0 | 0 | 0 | 1 | 0 | 16 | -822044017
76 | M | 28375914 | deska EPS 150 do plochých střech a podlah λ=0,035 tl 100mm | m2 | 139.393 |  | 0 | CS ÚRS 2019 02 |  |  | základní |  | 0 | 0.003 | 0.41818 | 0 | 0 | 32 | M | 2 |  |  |  | ROZPOCET | 0 | 0 | 0 | 0 | 0 | 1 | 0 | 16 | -1782477115
| VV |  | "odvětrávaná podlaha terénu (SKL/B 01) | [15 empty] | VV | 2 | 1 | True | 0 | ROZPOCET
| VV |  | 16,28 |  | 16.28 | [13 empty] | VV | 2 | 2 | True | 0 | ROZPOCET
| VV |  | 4,41 |  | 4.41 | [13 empty] | VV | 2 | 2 | True | 0 | ROZPOCET
| VV |  | 18,92 |  | 18.92 | [13 empty] | VV | 2 | 2 | True | 0 | ROZPOCET
| VV |  | 3,46 |  | 3.46 | [13 empty] | VV | 2 | 2 | True | 0 | ROZPOCET
| VV |  | 14,03 |  | 14.03 | [13 empty] | VV | 2 | 2 | True | 0 | ROZPOCET
| VV |  | 12,51 |  | 12.51 | [13 empty] | VV | 2 | 2 | True | 0 | ROZPOCET
| VV |  | 15,03 |  | 15.03 | [13 empty] | VV | 2 | 2 | True | 0 | ROZPOCET
| VV |  | 15,20 |  | 15.2 | [13 empty] | VV | 2 | 2 | True | 0 | ROZPOCET
| VV |  | 16,67 |  | 16.67 | [13 empty] | VV | 2 | 2 | True | 0 | ROZPOCET
| VV |  | 4,84 |  | 4.84 | [13 empty] | VV | 2 | 2 | True | 0 | ROZPOCET
| VV |  | 4,84 |  | 4.84 | [13 empty] | VV | 2 | 2 | True | 0 | ROZPOCET
| VV |  | 10,47 |  | 10.47 | [13 empty] | VV | 2 | 2 | True | 0 | ROZPOCET
| VV |  | Součet |  | 136.66 | [13 empty] | VV | 2 | 4 | True | 1 | ROZPOCET
| VV |  | 136,66*1,02 'Přepočtené koeficientem množství |  | 139.393 | [13 empty] | VV | 2 | 2 | False | 1 | ROZPOCET
77 | M | 28375675 | deska pro kročejový útlum tl 40mm | m2 | 317.322 |  | 0 | CS ÚRS 2019 02 |  |  | základní |  | 0 | 0.00061 | 0.19357 | 0 | 0 | 8 | M | 2 |  |  |  | ROZPOCET | 0 | 0 | 0 | 0 | 0 | 1 | 0 | 4 | 1370969763
| VV |  | "podlaha 2NP; 3NP (SKL/B 03) | [15 empty] | VV | 2 | 1 | True | 0 | ROZPOCET
| VV |  | 17,45 |  | 17.45 | [13 empty] | VV | 2 | 2 | True | 0 | ROZPOCET
| VV |  | 5,69 |  | 5.69 | [13 empty] | VV | 2 | 2 | True | 0 | ROZPOCET
| VV |  | 22,30 |  | 22.3 | [13 empty] | VV | 2 | 2 | True | 0 | ROZPOCET
| VV |  | 5,00 |  | 5 | [13 empty] | VV | 2 | 2 | True | 0 | ROZPOCET
| VV |  | 20,26 |  | 20.26 | [13 empty] | VV | 2 | 2 | True | 0 | ROZPOCET
| VV |  | 14,18 |  | 14.18 | [13 empty] | VV | 2 | 2 | True | 0 | ROZPOCET
| VV |  | 18,08 |  | 18.08 | [13 empty] | VV | 2 | 2 | True | 0 | ROZPOCET
| VV |  | 18,25 |  | 18.25 | [13 empty] | VV | 2 | 2 | True | 0 | ROZPOCET
| VV |  | 14,00 |  | 14 | [13 empty] | VV | 2 | 2 | True | 0 | ROZPOCET
| VV |  | 4,07 |  | 4.07 | [13 empty] | VV | 2 | 2 | True | 0 | ROZPOCET
| VV |  | 3,68 |  | 3.68 | [13 empty] | VV | 2 | 2 | True | 0 | ROZPOCET
| VV |  | 3,68 |  | 3.68 | [13 empty] | VV | 2 | 2 | True | 0 | ROZPOCET
| VV |  | 7,64 |  | 7.64 | [13 empty] | VV | 2 | 2 | True | 0 | ROZPOCET
| VV |  | 21,00 |  | 21 | [13 empty] | VV | 2 | 2 | True | 0 | ROZPOCET
| VV |  | 5,32 |  | 5.32 | [13 empty] | VV | 2 | 2 | True | 0 | ROZPOCET
| VV |  | 3,60 |  | 3.6 | [13 empty] | VV | 2 | 2 | True | 0 | ROZPOCET
| VV |  | 4,88 |  | 4.88 | [13 empty] | VV | 2 | 2 | True | 0 | ROZPOCET
| VV |  | 12,45 |  | 12.45 | [13 empty] | VV | 2 | 2 | True | 0 | ROZPOCET
| VV |  | 3,28 |  | 3.28 | [13 empty] | VV | 2 | 2 | True | 0 | ROZPOCET
| VV |  | 14,25 |  | 14.25 | [13 empty] | VV | 2 | 2 | True | 0 | ROZPOCET
| VV |  | 3,11 |  | 3.11 | [13 empty] | VV | 2 | 2 | True | 0 | ROZPOCET
| VV |  | 3,07 |  | 3.07 | [13 empty] | VV | 2 | 2 | True | 0 | ROZPOCET
| VV |  | 10,04 |  | 10.04 | [13 empty] | VV | 2 | 2 | True | 0 | ROZPOCET
| VV |  | 3,17 |  | 3.17 | [13 empty] | VV | 2 | 2 | True | 0 | ROZPOCET
| VV |  | 3,34 |  | 3.34 | [13 empty] | VV | 2 | 2 | True | 0 | ROZPOCET
| VV |  | 10,24 |  | 10.24 | [13 empty] | VV | 2 | 2 | True | 0 | ROZPOCET
| VV |  | 3,27 |  | 3.27 | [13 empty] | VV | 2 | 2 | True | 0 | ROZPOCET
| VV |  | 3,25 |  | 3.25 | [13 empty] | VV | 2 | 2 | True | 0 | ROZPOCET
| VV |  | 10,50 |  | 10.5 | [13 empty] | VV | 2 | 2 | True | 0 | ROZPOCET
| VV |  | 4,57 |  | 4.57 | [13 empty] | VV | 2 | 2 | True | 0 | ROZPOCET
| VV |  | 16,29 |  | 16.29 | [13 empty] | VV | 2 | 2 | True | 0 | ROZPOCET
| VV |  | 6,27 |  | 6.27 | [13 empty] | VV | 2 | 2 | True | 0 | ROZPOCET
| VV |  | 14,92 |  | 14.92 | [13 empty] | VV | 2 | 2 | True | 0 | ROZPOCET
| VV |  | Součet |  | 311.1 | [13 empty] | VV | 2 | 4 | True | 1 | ROZPOCET
| VV |  | 311,1*1,02 'Přepočtené koeficientem množství |  | 317.322 | [13 empty] | VV | 2 | 2 | False | 1 | ROZPOCET
78 | K | 713130851 | Odstranění tepelné izolace stěn a příček z rohoží, pásů, dílců, desek, bloků připevněných lepením z polystyrenu, tloušťka izolace do 100 mm | m2 | 39.695 |  | 0 | CS ÚRS 2019 02 |  |  | základní |  | 0 | 0 | 0 | 0.006 | 0.23817 | 16 | K | 2 |  |  |  | ROZPOCET | 0 | 0 | 0 | 0 | 0 | 1 | 0 | 16 | -759178500
| VV |  | "odvětrávací kanálek (SKL/B 06) | [15 empty] | VV | 2 | 1 | True | 0 | ROZPOCET
| VV |  | "sousední budova"25,13*0,50 |  | 12.565 | [13 empty] | VV | 2 | 2 | True | 0 | ROZPOCET
| VV |  | "sousední budova"4,00*0,50 |  | 2 | [13 empty] | VV | 2 | 2 | True | 0 | ROZPOCET
| VV |  | Mezisoučet |  | 14.565 | [13 empty] | VV | 2 | 3 | True | 0 | ROZPOCET
| VV |  | "úprava stěny věnec (SKL/B 07) | [15 empty] | VV | 2 | 1 | True | 0 | ROZPOCET
| VV |  | "sousední budova"25,13*1,00 |  | 25.13 | [13 empty] | VV | 2 | 2 | True | 0 | ROZPOCET
| VV |  | Mezisoučet |  | 25.13 | [13 empty] | VV | 2 | 3 | True | 0 | ROZPOCET
| VV |  | Součet |  | 39.695 | [13 empty] | VV | 2 | 4 | True | 1 | ROZPOCET
79 | K | 713131000 | D+M skladby tepelné izolace stěn z polystyrénu XPS - vč. všech syst. detailů, pomocného materiálu, povrchové úpravy - podrobný popis vz. PD | m2 | 39.695 |  | 0 |  |  |  | základní |  | 0 | 0 | 0 | 0 | 0 | 16 | K | 2 |  |  |  | ROZPOCET | 0 | 0 | 0 | 0 | 0 | 1 | 0 | 16 | -829554905
| VV |  | "odvětrávací kanálek (SKL/B 06) | [15 empty] | VV | 2 | 1 | True | 0 | ROZPOCET
| VV |  | "sousední budova"25,13*0,50 |  | 12.565 | [13 empty] | VV | 2 | 2 | True | 0 | ROZPOCET
| VV |  | "sousední budova"4,00*0,50 |  | 2 | [13 empty] | VV | 2 | 2 | True | 0 | ROZPOCET
| VV |  | Mezisoučet |  | 14.565 | [13 empty] | VV | 2 | 3 | True | 0 | ROZPOCET
| VV |  | "úprava stěny věnec (SKL/B 07) | [15 empty] | VV | 2 | 1 | True | 0 | ROZPOCET
| VV |  | "sousední budova"25,13*1,00 |  | 25.13 | [13 empty] | VV | 2 | 2 | True | 0 | ROZPOCET
| VV |  | Mezisoučet |  | 25.13 | [13 empty] | VV | 2 | 3 | True | 0 | ROZPOCET
| VV |  | Součet |  | 39.695 | [13 empty] | VV | 2 | 4 | True | 1 | ROZPOCET
80 | K | 998713202 | Přesun hmot pro izolace tepelné stanovený procentní sazbou (%) z ceny vodorovná dopravní vzdálenost do 50 m v objektech výšky přes 6 do 12 m | % |  |  | 0 | CS ÚRS 2019 02 |  |  | základní |  | 0 | 0 | 0 | 0 | 0 | 16 | K | 2 |  |  |  | ROZPOCET | 0 | 0 | 0 | 0 | 0 | 1 | 0 | 16 | -436823043
| D | 762 | Konstrukce tesařské |  |  |  | 0 | [5 empty] | 0 |  | 0 |  | 17.4407 | 2 | D | 1 |  |  |  | ROZPOCET | [6 empty] | 0
81 | K | 762331813-1 | Demontáž vázaných konstrukcí krovů sklonu do 60 st. z hranolů, hranolků, fošen, průřezové plochy přes 224 do 288 cm2 | m2 | 27.863 |  | 0 |  |  |  | základní |  | 0 | 0 | 0 | 0.025 | 0.69658 | 16 | K | 2 |  |  |  | ROZPOCET | 0 | 0 | 0 | 0 | 0 | 1 | 0 | 16 | -505323287
| VV |  | "přístavba demolice (ozn. SKL/B 05) | [15 empty] | VV | 2 | 1 | True | 0 | ROZPOCET
| VV |  | 7,43*3,75 |  | 27.863 | [13 empty] | VV | 2 | 2 | True | 0 | ROZPOCET
| VV |  | Součet |  | 27.863 | [13 empty] | VV | 2 | 4 | True | 1 | ROZPOCET
82 | K | 762331814 | Demontáž vázaných konstrukcí krovů sklonu do 60° z hranolů, hranolků, fošen, průřezové plochy přes 288 do 450 cm2 | m2 | 159.44 |  | 0 | CS ÚRS 2019 02 |  |  | základní |  | 0 | 0 | 0 | 0.032 | 5.1021 | 16 | K | 2 |  |  |  | ROZPOCET | 0 | 0 | 0 | 0 | 0 | 1 | 0 | 16 | 478821847
| VV |  | "odstranění stropu 3NP (ozn. SKL/B 03) | [15 empty] | VV | 2 | 1 | True | 0 | ROZPOCET
| VV |  | 103,94 |  | 103.94 | [13 empty] | VV | 2 | 2 | True | 0 | ROZPOCET
| VV |  | 23,40 |  | 23.4 | [13 empty] | VV | 2 | 2 | True | 0 | ROZPOCET
| VV |  | 3,30 |  | 3.3 | [13 empty] | VV | 2 | 2 | True | 0 | ROZPOCET
| VV |  | 28,80 |  | 28.8 | [13 empty] | VV | 2 | 2 | True | 0 | ROZPOCET
| VV |  | Součet |  | 159.44 | [13 empty] | VV | 2 | 4 | True | 1 | ROZPOCET
83 | K | 762331815-1 | Demontáž vázaných konstrukcí krovů sklonu do 60° z hranolů, hranolků, fošen, průřezové plochy přes 450 do 600 cm2 | m2 | 144.5 |  | 0 |  |  |  | základní |  | 0 | 0 | 0 | 0.004 | 0.578 | 16 | K | 2 |  |  |  | ROZPOCET | 0 | 0 | 0 | 0 | 0 | 1 | 0 | 16 | -977989153
| VV |  | "odstranění stropu 2NP (ozn. SKL/B 03-1) | [15 empty] | VV | 2 | 1 | True | 0 | ROZPOCET
| VV |  | 16,20 |  | 16.2 | [13 empty] | VV | 2 | 2 | True | 0 | ROZPOCET
| VV |  | 14,40 |  | 14.4 | [13 empty] | VV | 2 | 2 | True | 0 | ROZPOCET
| VV |  | 37,10 |  | 37.1 | [13 empty] | VV | 2 | 2 | True | 0 | ROZPOCET
| VV |  | 14,90 |  | 14.9 | [13 empty] | VV | 2 | 2 | True | 0 | ROZPOCET
| VV |  | 5,30 |  | 5.3 | [13 empty] | VV | 2 | 2 | True | 0 | ROZPOCET
| VV |  | 28,50 |  | 28.5 | [13 empty] | VV | 2 | 2 | True | 0 | ROZPOCET
| VV |  | 28,10 |  | 28.1 | [13 empty] | VV | 2 | 2 | True | 0 | ROZPOCET
| VV |  | Součet |  | 144.5 | [13 empty] | VV | 2 | 4 | True | 1 | ROZPOCET
84 | K | 762341811 | Demontáž bednění a laťování bednění střech rovných, obloukových, sklonu do 60° se všemi nadstřešními konstrukcemi z prken hrubých, hoblovaných tl. do 32 mm | m2 | 27.863 |  | 0 | CS ÚRS 2019 02 |  |  | základní |  | 0 | 0 | 0 | 0.015 | 0.41795 | 16 | K | 2 |  |  |  | ROZPOCET | 0 | 0 | 0 | 0 | 0 | 1 | 0 | 16 | 1960441308
| VV |  | "přístavba demolice (ozn. SKL/B 05) | [15 empty] | VV | 2 | 1 | True | 0 | ROZPOCET
| VV |  | 7,43*3,75 |  | 27.863 | [13 empty] | VV | 2 | 2 | True | 0 | ROZPOCET
| VV |  | Součet |  | 27.863 | [13 empty] | VV | 2 | 4 | True | 1 | ROZPOCET
85 | K | 762511867 | Demontáž podlahové konstrukce podkladové z dřevoštěpkových desek jednovrstvých šroubovaných na pero drážku, tloušťka desky přes 15 mm | m2 | 263.55 |  | 0 | CS ÚRS 2019 02 |  |  | základní |  | 0 | 0 | 0 | 0.01578 | 4.1588 | 16 | K | 2 |  |  |  | ROZPOCET | 0 | 0 | 0 | 0 | 0 | 1 | 0 | 16 | -100539361
| VV |  | "odstranění podlahy 1NP (SKL/B 02) | [15 empty] | VV | 2 | 1 | True | 0 | ROZPOCET
| VV |  | 14,05 |  | 14.05 | [13 empty] | VV | 2 | 2 | True | 0 | ROZPOCET
| VV |  | 18,35 |  | 18.35 | [13 empty] | VV | 2 | 2 | True | 0 | ROZPOCET
| VV |  | 17,75 |  | 17.75 | [13 empty] | VV | 2 | 2 | True | 0 | ROZPOCET
| VV |  | 14,70 |  | 14.7 | [13 empty] | VV | 2 | 2 | True | 0 | ROZPOCET
| VV |  | 49,20 |  | 49.2 | [13 empty] | VV | 2 | 2 | True | 0 | ROZPOCET
| VV |  | 5,00 |  | 5 | [13 empty] | VV | 2 | 2 | True | 0 | ROZPOCET
| VV |  | Mezisoučet |  | 119.05 | [13 empty] | VV | 2 | 3 | True | 0 | ROZPOCET
| VV |  | "odstranění stropu 2NP (ozn. SKL/B 03-1) | [15 empty] | VV | 2 | 1 | True | 0 | ROZPOCET
| VV |  | 16,20 |  | 16.2 | [13 empty] | VV | 2 | 2 | True | 0 | ROZPOCET
| VV |  | 14,40 |  | 14.4 | [13 empty] | VV | 2 | 2 | True | 0 | ROZPOCET
| VV |  | 37,10 |  | 37.1 | [13 empty] | VV | 2 | 2 | True | 0 | ROZPOCET
| VV |  | 14,90 |  | 14.9 | [13 empty] | VV | 2 | 2 | True | 0 | ROZPOCET
| VV |  | 5,30 |  | 5.3 | [13 empty] | VV | 2 | 2 | True | 0 | ROZPOCET
| VV |  | 28,50 |  | 28.5 | [13 empty] | VV | 2 | 2 | True | 0 | ROZPOCET
| VV |  | 28,10 |  | 28.1 | [13 empty] | VV | 2 | 2 | True | 0 | ROZPOCET
| VV |  | Mezisoučet |  | 144.5 | [13 empty] | VV | 2 | 3 | True | 0 | ROZPOCET
| VV |  | Součet |  | 263.55 | [13 empty] | VV | 2 | 4 | True | 1 | ROZPOCET
86 | K | 762811811 | Demontáž záklopů stropů vrchních a zapuštěných z hrubých prken, tl. do 32 mm | m2 | 463.38 |  | 0 | CS ÚRS 2019 02 |  |  | základní |  | 0 | 0 | 0 | 0.014 | 6.4873 | 16 | K | 2 |  |  |  | ROZPOCET | 0 | 0 | 0 | 0 | 0 | 1 | 0 | 16 | -1513965382
| VV |  | "odstranění stropu 2NP (ozn. SKL/B 03-1) | [15 empty] | VV | 2 | 1 | True | 0 | ROZPOCET
| VV |  | 16,20 |  | 16.2 | [13 empty] | VV | 2 | 2 | True | 0 | ROZPOCET
| VV |  | 14,40 |  | 14.4 | [13 empty] | VV | 2 | 2 | True | 0 | ROZPOCET
| VV |  | 37,10 |  | 37.1 | [13 empty] | VV | 2 | 2 | True | 0 | ROZPOCET
| VV |  | 14,90 |  | 14.9 | [13 empty] | VV | 2 | 2 | True | 0 | ROZPOCET
| VV |  | 5,30 |  | 5.3 | [13 empty] | VV | 2 | 2 | True | 0 | ROZPOCET
| VV |  | 28,50 |  | 28.5 | [13 empty] | VV | 2 | 2 | True | 0 | ROZPOCET
| VV |  | 28,10 |  | 28.1 | [13 empty] | VV | 2 | 2 | True | 0 | ROZPOCET
| VV |  | Mezisoučet |  | 144.5 | [13 empty] | VV | 2 | 3 | True | 0 | ROZPOCET
| VV |  | "odstranění stropu 3NP (ozn. SKL/B 03) | [15 empty] | VV | 2 | 1 | True | 0 | ROZPOCET
| VV |  | 103,94*2 |  | 207.88 | [13 empty] | VV | 2 | 2 | True | 0 | ROZPOCET
| VV |  | 23,40*2 |  | 46.8 | [13 empty] | VV | 2 | 2 | True | 0 | ROZPOCET
| VV |  | 3,30*2 |  | 6.6 | [13 empty] | VV | 2 | 2 | True | 0 | ROZPOCET
| VV |  | 28,80*2 |  | 57.6 | [13 empty] | VV | 2 | 2 | True | 0 | ROZPOCET
| VV |  | Mezisoučet |  | 318.88 | [13 empty] | VV | 2 | 3 | True | 0 | ROZPOCET
| VV |  | Součet |  | 463.38 | [13 empty] | VV | 2 | 4 | True | 1 | ROZPOCET
87 | K | 998762202 | Přesun hmot pro konstrukce tesařské stanovený procentní sazbou (%) z ceny vodorovná dopravní vzdálenost do 50 m v objektech výšky přes 6 do 12 m | % |  |  | 0 | CS ÚRS 2019 02 |  |  | základní |  | 0 | 0 | 0 | 0 | 0 | 16 | K | 2 |  |  |  | ROZPOCET | 0 | 0 | 0 | 0 | 0 | 1 | 0 | 16 | -1207000141
| D | 763 | Konstrukce suché výstavby |  |  |  | 0 | [5 empty] | 0 |  | 7.9559 |  | 0.49763 | 2 | D | 1 |  |  |  | ROZPOCET | [6 empty] | 0
88 | K | 763111333 | Příčka ze sádrokartonových desek s nosnou konstrukcí z jednoduchých ocelových profilů UW, CW jednoduše opláštěná deskou impregnovanou H2 tl. 12,5 mm, příčka tl. 100 mm, profil 75 TI tl. 60 mm, EI 30, Rw 45 dB | m2 | 27.62 |  | 0 | CS ÚRS 2019 02 |  |  | základní |  | 0 | 0.02566 | 0.70873 | 0 | 0 | 16 | K | 2 |  |  |  | ROZPOCET | 0 | 0 | 0 | 0 | 0 | 1 | 0 | 16 | -74294035
| VV |  | "SDK stěna tl. 100 mm | [15 empty] | VV | 2 | 1 | True | 0 | ROZPOCET
| VV |  | "3NP"27,62 |  | 27.62 | [13 empty] | VV | 2 | 2 | True | 0 | ROZPOCET
| VV |  | Součet |  | 27.62 | [13 empty] | VV | 2 | 4 | True | 1 | ROZPOCET
89 | K | 763113333 | Příčka instalační ze sádrokartonových desek s nosnou konstrukcí ze zdvojených ocelových profilů UW, CW s mezerou, CW profily navzájem spojeny páskem sádry dvojitě opláštěná deskami protipožárními impregnovanými DFH2 tl. 2 x 12,5 mm, příčka tl. 205 mm, profil 75 TI tl. 60 mm, EI 90, Rw 54 dB | m2 | 8.99 |  | 0 | CS ÚRS 2019 02 |  |  | základní |  | 0 | 0.05283 | 0.47494 | 0 | 0 | 16 | K | 2 |  |  |  | ROZPOCET | 0 | 0 | 0 | 0 | 0 | 1 | 0 | 16 | 92796162
| VV |  | "SDK stěna tl. 200 mm | [15 empty] | VV | 2 | 1 | True | 0 | ROZPOCET
| VV |  | "3NP"8,99 |  | 8.99 | [13 empty] | VV | 2 | 2 | True | 0 | ROZPOCET
| VV |  | Součet |  | 8.99 | [13 empty] | VV | 2 | 4 | True | 1 | ROZPOCET
90 | K | 763113339 | Příčka instalační ze sádrokartonových desek s nosnou konstrukcí ze zdvojených ocelových profilů UW, CW s mezerou, CW profily navzájem spojeny páskem sádry dvojitě opláštěná deskami protipožárními impregnovanými DFH2 tl. 2 x 12,5 mm, příčka tl. 320 mm, profil 100 TI tl. 80 mm, EI 90, Rw 54 dB | m2 | 8.28 |  | 0 | CS ÚRS 2019 02 |  |  | základní |  | 0 | 0.05486 | 0.45424 | 0 | 0 | 16 | K | 2 |  |  |  | ROZPOCET | 0 | 0 | 0 | 0 | 0 | 1 | 0 | 16 | 472969523
| VV |  | "SDK stěna tl. 320 mm | [15 empty] | VV | 2 | 1 | True | 0 | ROZPOCET
| VV |  | "2NP"2,93 |  | 2.93 | [13 empty] | VV | 2 | 2 | True | 0 | ROZPOCET
| VV |  | "3NP"5,35 |  | 5.35 | [13 empty] | VV | 2 | 2 | True | 0 | ROZPOCET
| VV |  | Součet |  | 8.28 | [13 empty] | VV | 2 | 4 | True | 1 | ROZPOCET
91 | K | 763113339-1 | Příčka instalační ze sádrokartonových desek s nosnou konstrukcí ze zdvojených ocelových profilů UW, CW s mezerou, CW profily navzájem spojeny páskem sádry dvojitě opláštěná deskami protipožárními impregnovanými DFH2 tl. 2 x 12,5 mm, příčka tl. 400 mm, profil 100 TI tl. 80 mm, EI 90, Rw 54 dB | m2 | 2.45 |  | 0 | CS ÚRS 2019 02 |  |  | základní |  | 0 | 0.05486 | 0.13441 | 0 | 0 | 16 | K | 2 |  |  |  | ROZPOCET | 0 | 0 | 0 | 0 | 0 | 1 | 0 | 16 | -1715127535
| VV |  | "SDK stěna tl. 400 mm | [15 empty] | VV | 2 | 1 | True | 0 | ROZPOCET
| VV |  | 2,45 |  | 2.45 | [13 empty] | VV | 2 | 2 | True | 0 | ROZPOCET
| VV |  | Součet |  | 2.45 | [13 empty] | VV | 2 | 4 | True | 1 | ROZPOCET
92 | K | 763122421 | Stěna šachtová ze sádrokartonových desek s nosnou konstrukcí z ocelových profilů CW, UW dvojitě opláštěná deskami protipožárními impregnovanými DFH2 tl. 2 x 12,5 mm, bez TI, EI 30, stěna tl. 75 mm, profil 50 | m2 | 58.9 |  | 0 | CS ÚRS 2019 02 |  |  | základní |  | 0 | 0.02469 | 1.4542 | 0 | 0 | 16 | K | 2 |  |  |  | ROZPOCET | 0 | 0 | 0 | 0 | 0 | 1 | 0 | 16 | 1211510379
| VV |  | "instalační šachta | [15 empty] | VV | 2 | 1 | True | 0 | ROZPOCET
| VV |  | "1PP"11,93 |  | 11.93 | [13 empty] | VV | 2 | 2 | True | 0 | ROZPOCET
| VV |  | "1NP"18,95 |  | 18.95 | [13 empty] | VV | 2 | 2 | True | 0 | ROZPOCET
| VV |  | "2NP"15,99 |  | 15.99 | [13 empty] | VV | 2 | 2 | True | 0 | ROZPOCET
| VV |  | "3NP"12,03 |  | 12.03 | [13 empty] | VV | 2 | 2 | True | 0 | ROZPOCET
| VV |  | Součet |  | 58.9 | [13 empty] | VV | 2 | 4 | True | 1 | ROZPOCET
93 | K | 763111717 | Příčka ze sádrokartonových desek ostatní konstrukce a práce na příčkách ze sádrokartonových desek základní penetrační nátěr | m2 | 52.79 |  | 0 | CS ÚRS 2019 02 |  |  | základní |  | 0 | 0.0002 | 0.010558 | 0 | 0 | 16 | K | 2 |  |  |  | ROZPOCET | 0 | 0 | 0 | 0 | 0 | 1 | 0 | 16 | -1693360471
| VV |  | "1PP" | [15 empty] | VV | 2 | 1 | True | 0 | ROZPOCET
| VV |  | 5,59 |  | 5.59 | [13 empty] | VV | 2 | 2 | True | 0 | ROZPOCET
| VV |  | Mezisoučet |  | 5.59 | [13 empty] | VV | 2 | 3 | True | 0 | ROZPOCET
| VV |  | "1NP" | [15 empty] | VV | 2 | 1 | True | 0 | ROZPOCET
| VV |  | 6,44 |  | 6.44 | [13 empty] | VV | 2 | 2 | True | 0 | ROZPOCET
| VV |  | Mezisoučet |  | 6.44 | [13 empty] | VV | 2 | 3 | True | 0 | ROZPOCET
| VV |  | "2NP" | [15 empty] | VV | 2 | 1 | True | 0 | ROZPOCET
| VV |  | 11,03 |  | 11.03 | [13 empty] | VV | 2 | 2 | True | 0 | ROZPOCET
| VV |  | Mezisoučet |  | 11.03 | [13 empty] | VV | 2 | 3 | True | 0 | ROZPOCET
| VV |  | "3NP" | [15 empty] | VV | 2 | 1 | True | 0 | ROZPOCET
| VV |  | 29,73 |  | 29.73 | [13 empty] | VV | 2 | 2 | True | 0 | ROZPOCET
| VV |  | Mezisoučet |  | 29.73 | [13 empty] | VV | 2 | 3 | True | 0 | ROZPOCET
| VV |  | Součet |  | 52.79 | [13 empty] | VV | 2 | 4 | True | 1 | ROZPOCET
94 | K | 763111771 | Příčka ze sádrokartonových desek Příplatek k cenám za rovinnost kvality speciální tmelení kvality Q3 | m2 | 52.79 |  | 0 | CS ÚRS 2019 02 |  |  | základní |  | 0 | 0.0002 | 0.010558 | 0 | 0 | 16 | K | 2 |  |  |  | ROZPOCET | 0 | 0 | 0 | 0 | 0 | 1 | 0 | 16 | 846341964
| VV |  | "1PP" | [15 empty] | VV | 2 | 1 | True | 0 | ROZPOCET
| VV |  | 5,59 |  | 5.59 | [13 empty] | VV | 2 | 2 | True | 0 | ROZPOCET
| VV |  | Mezisoučet |  | 5.59 | [13 empty] | VV | 2 | 3 | True | 0 | ROZPOCET
| VV |  | "1NP" | [15 empty] | VV | 2 | 1 | True | 0 | ROZPOCET
| VV |  | 6,44 |  | 6.44 | [13 empty] | VV | 2 | 2 | True | 0 | ROZPOCET
| VV |  | Mezisoučet |  | 6.44 | [13 empty] | VV | 2 | 3 | True | 0 | ROZPOCET
| VV |  | "2NP" | [15 empty] | VV | 2 | 1 | True | 0 | ROZPOCET
| VV |  | 11,03 |  | 11.03 | [13 empty] | VV | 2 | 2 | True | 0 | ROZPOCET
| VV |  | Mezisoučet |  | 11.03 | [13 empty] | VV | 2 | 3 | True | 0 | ROZPOCET
| VV |  | "3NP" | [15 empty] | VV | 2 | 1 | True | 0 | ROZPOCET
| VV |  | 29,73 |  | 29.73 | [13 empty] | VV | 2 | 2 | True | 0 | ROZPOCET
| VV |  | Mezisoučet |  | 29.73 | [13 empty] | VV | 2 | 3 | True | 0 | ROZPOCET
| VV |  | Součet |  | 52.79 | [13 empty] | VV | 2 | 4 | True | 1 | ROZPOCET
95 | K | 763131532 | Podhled ze sádrokartonových desek jednovrstvá zavěšená spodní konstrukce z ocelových profilů CD, UD jednoduše opláštěná deskou protipožární DF, tl. 15 mm, bez TI | m2 | 274.05 |  | 0 | CS ÚRS 2019 02 |  |  | základní |  | 0 | 0.01698 | 4.6534 | 0 | 0 | 16 | K | 2 |  |  |  | ROZPOCET | 0 | 0 | 0 | 0 | 0 | 1 | 0 | 16 | -474434097
| VV |  | "podhled 2NP; 3NP (SKL/B 03) | [15 empty] | VV | 2 | 1 | True | 0 | ROZPOCET
| VV |  | 5,76 |  | 5.76 | [13 empty] | VV | 2 | 2 | True | 0 | ROZPOCET
| VV |  | 8,77 |  | 8.77 | [13 empty] | VV | 2 | 2 | True | 0 | ROZPOCET
| VV |  | 15,03 |  | 15.03 | [13 empty] | VV | 2 | 2 | True | 0 | ROZPOCET
| VV |  | 17,54 |  | 17.54 | [13 empty] | VV | 2 | 2 | True | 0 | ROZPOCET
| VV |  | 3,48 |  | 3.48 | [13 empty] | VV | 2 | 2 | True | 0 | ROZPOCET
| VV |  | 66,04 |  | 66.04 | [13 empty] | VV | 2 | 2 | True | 0 | ROZPOCET
| VV |  | 9,68 |  | 9.68 | [13 empty] | VV | 2 | 2 | True | 0 | ROZPOCET
| VV |  | 4,45 |  | 4.45 | [13 empty] | VV | 2 | 2 | True | 0 | ROZPOCET
| VV |  | 4,45 |  | 4.45 | [13 empty] | VV | 2 | 2 | True | 0 | ROZPOCET
| VV |  | 5,18 |  | 5.18 | [13 empty] | VV | 2 | 2 | True | 0 | ROZPOCET
| VV |  | 5,24 |  | 5.24 | [13 empty] | VV | 2 | 2 | True | 0 | ROZPOCET
| VV |  | 22,30 |  | 22.3 | [13 empty] | VV | 2 | 2 | True | 0 | ROZPOCET
| VV |  | 4,99 |  | 4.99 | [13 empty] | VV | 2 | 2 | True | 0 | ROZPOCET
| VV |  | 19,07 |  | 19.07 | [13 empty] | VV | 2 | 2 | True | 0 | ROZPOCET
| VV |  | 14,04 |  | 14.04 | [13 empty] | VV | 2 | 2 | True | 0 | ROZPOCET
| VV |  | 17,75 |  | 17.75 | [13 empty] | VV | 2 | 2 | True | 0 | ROZPOCET
| VV |  | 17,93 |  | 17.93 | [13 empty] | VV | 2 | 2 | True | 0 | ROZPOCET
| VV |  | 13,75 |  | 13.75 | [13 empty] | VV | 2 | 2 | True | 0 | ROZPOCET
| VV |  | 3,90 |  | 3.9 | [13 empty] | VV | 2 | 2 | True | 0 | ROZPOCET
| VV |  | 3,60 |  | 3.6 | [13 empty] | VV | 2 | 2 | True | 0 | ROZPOCET
| VV |  | 3,53 |  | 3.53 | [13 empty] | VV | 2 | 2 | True | 0 | ROZPOCET
| VV |  | 7,57 |  | 7.57 | [13 empty] | VV | 2 | 2 | True | 0 | ROZPOCET
| VV |  | Součet |  | 274.05 | [13 empty] | VV | 2 | 4 | True | 1 | ROZPOCET
96 | K | 763131714 | Podhled ze sádrokartonových desek ostatní práce a konstrukce na podhledech ze sádrokartonových desek základní penetrační nátěr | m2 | 274.05 |  | 0 | CS ÚRS 2019 02 |  |  | základní |  | 0 | 0.0001 | 0.027405 | 0 | 0 | 16 | K | 2 |  |  |  | ROZPOCET | 0 | 0 | 0 | 0 | 0 | 1 | 0 | 16 | -1189665100
| VV |  | "podhled 2NP; 3NP (SKL/B 03) | [15 empty] | VV | 2 | 1 | True | 0 | ROZPOCET
| VV |  | 5,76 |  | 5.76 | [13 empty] | VV | 2 | 2 | True | 0 | ROZPOCET
| VV |  | 8,77 |  | 8.77 | [13 empty] | VV | 2 | 2 | True | 0 | ROZPOCET
| VV |  | 15,03 |  | 15.03 | [13 empty] | VV | 2 | 2 | True | 0 | ROZPOCET
| VV |  | 17,54 |  | 17.54 | [13 empty] | VV | 2 | 2 | True | 0 | ROZPOCET
| VV |  | 3,48 |  | 3.48 | [13 empty] | VV | 2 | 2 | True | 0 | ROZPOCET
| VV |  | 66,04 |  | 66.04 | [13 empty] | VV | 2 | 2 | True | 0 | ROZPOCET
| VV |  | 9,68 |  | 9.68 | [13 empty] | VV | 2 | 2 | True | 0 | ROZPOCET
| VV |  | 4,45 |  | 4.45 | [13 empty] | VV | 2 | 2 | True | 0 | ROZPOCET
| VV |  | 4,45 |  | 4.45 | [13 empty] | VV | 2 | 2 | True | 0 | ROZPOCET
| VV |  | 5,18 |  | 5.18 | [13 empty] | VV | 2 | 2 | True | 0 | ROZPOCET
| VV |  | 5,24 |  | 5.24 | [13 empty] | VV | 2 | 2 | True | 0 | ROZPOCET
| VV |  | 22,30 |  | 22.3 | [13 empty] | VV | 2 | 2 | True | 0 | ROZPOCET
| VV |  | 4,99 |  | 4.99 | [13 empty] | VV | 2 | 2 | True | 0 | ROZPOCET
| VV |  | 19,07 |  | 19.07 | [13 empty] | VV | 2 | 2 | True | 0 | ROZPOCET
| VV |  | 14,04 |  | 14.04 | [13 empty] | VV | 2 | 2 | True | 0 | ROZPOCET
| VV |  | 17,75 |  | 17.75 | [13 empty] | VV | 2 | 2 | True | 0 | ROZPOCET
| VV |  | 17,93 |  | 17.93 | [13 empty] | VV | 2 | 2 | True | 0 | ROZPOCET
| VV |  | 13,75 |  | 13.75 | [13 empty] | VV | 2 | 2 | True | 0 | ROZPOCET
| VV |  | 3,90 |  | 3.9 | [13 empty] | VV | 2 | 2 | True | 0 | ROZPOCET
| VV |  | 3,60 |  | 3.6 | [13 empty] | VV | 2 | 2 | True | 0 | ROZPOCET
| VV |  | 3,53 |  | 3.53 | [13 empty] | VV | 2 | 2 | True | 0 | ROZPOCET
| VV |  | 7,57 |  | 7.57 | [13 empty] | VV | 2 | 2 | True | 0 | ROZPOCET
| VV |  | Součet |  | 274.05 | [13 empty] | VV | 2 | 4 | True | 1 | ROZPOCET
97 | K | 763131771 | Podhled ze sádrokartonových desek Příplatek k cenám za rovinnost kvality speciální tmelení kvality Q3 | m2 | 274.05 |  | 0 | CS ÚRS 2019 02 |  |  | základní |  | 0 | 0.0001 | 0.027405 | 0 | 0 | 16 | K | 2 |  |  |  | ROZPOCET | 0 | 0 | 0 | 0 | 0 | 1 | 0 | 16 | 1409824561
| VV |  | "podhled 2NP; 3NP (SKL/B 03) | [15 empty] | VV | 2 | 1 | True | 0 | ROZPOCET
| VV |  | 5,76 |  | 5.76 | [13 empty] | VV | 2 | 2 | True | 0 | ROZPOCET
| VV |  | 8,77 |  | 8.77 | [13 empty] | VV | 2 | 2 | True | 0 | ROZPOCET
| VV |  | 15,03 |  | 15.03 | [13 empty] | VV | 2 | 2 | True | 0 | ROZPOCET
| VV |  | 17,54 |  | 17.54 | [13 empty] | VV | 2 | 2 | True | 0 | ROZPOCET
| VV |  | 3,48 |  | 3.48 | [13 empty] | VV | 2 | 2 | True | 0 | ROZPOCET
| VV |  | 66,04 |  | 66.04 | [13 empty] | VV | 2 | 2 | True | 0 | ROZPOCET
| VV |  | 9,68 |  | 9.68 | [13 empty] | VV | 2 | 2 | True | 0 | ROZPOCET
| VV |  | 4,45 |  | 4.45 | [13 empty] | VV | 2 | 2 | True | 0 | ROZPOCET
| VV |  | 4,45 |  | 4.45 | [13 empty] | VV | 2 | 2 | True | 0 | ROZPOCET
| VV |  | 5,18 |  | 5.18 | [13 empty] | VV | 2 | 2 | True | 0 | ROZPOCET
| VV |  | 5,24 |  | 5.24 | [13 empty] | VV | 2 | 2 | True | 0 | ROZPOCET
| VV |  | 22,30 |  | 22.3 | [13 empty] | VV | 2 | 2 | True | 0 | ROZPOCET
| VV |  | 4,99 |  | 4.99 | [13 empty] | VV | 2 | 2 | True | 0 | ROZPOCET
| VV |  | 19,07 |  | 19.07 | [13 empty] | VV | 2 | 2 | True | 0 | ROZPOCET
| VV |  | 14,04 |  | 14.04 | [13 empty] | VV | 2 | 2 | True | 0 | ROZPOCET
| VV |  | 17,75 |  | 17.75 | [13 empty] | VV | 2 | 2 | True | 0 | ROZPOCET
| VV |  | 17,93 |  | 17.93 | [13 empty] | VV | 2 | 2 | True | 0 | ROZPOCET
| VV |  | 13,75 |  | 13.75 | [13 empty] | VV | 2 | 2 | True | 0 | ROZPOCET
| VV |  | 3,90 |  | 3.9 | [13 empty] | VV | 2 | 2 | True | 0 | ROZPOCET
| VV |  | 3,60 |  | 3.6 | [13 empty] | VV | 2 | 2 | True | 0 | ROZPOCET
| VV |  | 3,53 |  | 3.53 | [13 empty] | VV | 2 | 2 | True | 0 | ROZPOCET
| VV |  | 7,57 |  | 7.57 | [13 empty] | VV | 2 | 2 | True | 0 | ROZPOCET
| VV |  | Součet |  | 274.05 | [13 empty] | VV | 2 | 4 | True | 1 | ROZPOCET
98 | K | 763131811 | Demontáž podhledu nebo samostatného požárního předělu ze sádrokartonových desek s nosnou konstrukcí dvouvrstvou dřevěnou, opláštění jednoduché | m2 | 27.863 |  | 0 | CS ÚRS 2019 02 |  |  | základní |  | 0 | 0 | 0 | 0.01786 | 0.49763 | 16 | K | 2 |  |  |  | ROZPOCET | 0 | 0 | 0 | 0 | 0 | 1 | 0 | 16 | 1073312672
| VV |  | "přístavba demolice (ozn. SKL/B 05) | [15 empty] | VV | 2 | 1 | True | 0 | ROZPOCET
| VV |  | 7,43*3,75 |  | 27.863 | [13 empty] | VV | 2 | 2 | True | 0 | ROZPOCET
| VV |  | Součet |  | 27.863 | [13 empty] | VV | 2 | 4 | True | 1 | ROZPOCET
99 | K | 998763402 | Přesun hmot pro konstrukce montované z desek stanovený procentní sazbou (%) z ceny vodorovná dopravní vzdálenost do 50 m v objektech výšky přes 6 do 12 m | % |  |  | 0 | CS ÚRS 2019 02 |  |  | základní |  | 0 | 0 | 0 | 0 | 0 | 16 | K | 2 |  |  |  | ROZPOCET | 0 | 0 | 0 | 0 | 0 | 1 | 0 | 16 | -16863179
| D | 764 | Konstrukce klempířské |  |  |  | 0 | [5 empty] | 0 |  | 0 |  | 0.16551 | 2 | D | 1 |  |  |  | ROZPOCET | [6 empty] | 0
100 | K | 764001821 | Demontáž klempířských konstrukcí krytiny ze svitků nebo tabulí do suti | m2 | 27.863 |  | 0 | CS ÚRS 2019 02 |  |  | základní |  | 0 | 0 | 0 | 0.00594 | 0.16551 | 16 | K | 2 |  |  |  | ROZPOCET | 0 | 0 | 0 | 0 | 0 | 1 | 0 | 16 | 255505255
| VV |  | "přístavba demolice (ozn. SKL/B 05) | [15 empty] | VV | 2 | 1 | True | 0 | ROZPOCET
| VV |  | 7,43*3,75 |  | 27.863 | [13 empty] | VV | 2 | 2 | True | 0 | ROZPOCET
| VV |  | Součet |  | 27.863 | [13 empty] | VV | 2 | 4 | True | 1 | ROZPOCET
101 | K | 998764202 | Přesun hmot pro konstrukce klempířské stanovený procentní sazbou (%) z ceny vodorovná dopravní vzdálenost do 50 m v objektech výšky přes 6 do 12 m | % |  |  | 0 | CS ÚRS 2019 02 |  |  | základní |  | 0 | 0 | 0 | 0 | 0 | 16 | K | 2 |  |  |  | ROZPOCET | 0 | 0 | 0 | 0 | 0 | 1 | 0 | 16 | 838113617
| D | 766 | Konstrukce truhlářské |  |  |  | 0 | [5 empty] | 0 |  | 0 |  | 0 | 2 | D | 1 |  |  |  | ROZPOCET | [6 empty] | 0
102 | K | 766 01 | D+M okno 1180/590 mm, dřevěné, jednoduché, replika, bílý lesklý lak, izolační dvojsklo, ozn. O/B 01 - vč. všech systémových detailů, rámu, okeních křídel, kování a povrchové úpravy, atp. - viz. podrobný popis PD | kpl | 6 |  | 0 |  |  |  | základní |  | 0 | 0 | 0 | 0 | 0 | 4 | K | 2 |  |  |  | ROZPOCET | 0 | 0 | 0 | 0 | 0 | 1 | 0 | 4 | 1029121569
103 | K | 766 02 | D+M kno 600/590 mm, dřevěné, jednoduché, replika, bílý lesklý lak, izolační dvojsklo, ozn. O/B 02 - vč. všech systémových detailů, rámu, okeních křídel, kování a povrchové úpravy, atp. - viz. podrobný popis PD | kpl | 1 |  | 0 |  |  |  | základní |  | 0 | 0 | 0 | 0 | 0 | 4 | K | 2 |  |  |  | ROZPOCET | 0 | 0 | 0 | 0 | 0 | 1 | 0 | 4 | 773978258
104 | K | 766 03 | D+M okno 1000x590 mm, dřevěné, jednoduché, replika, bílý lesklý lak, izolační dvojsklo, ozn. O/B 03 - vč. všech systémových detailů, rámu, okeních křídel, kování a povrchové úpravy, atp. - viz. podrobný popis PD | kpl | 2 |  | 0 |  |  |  | základní |  | 0 | 0 | 0 | 0 | 0 | 4 | K | 2 |  |  |  | ROZPOCET | 0 | 0 | 0 | 0 | 0 | 1 | 0 | 4 | 264269401
105 | K | 766 04 | D+M okno 1030x2000 mm, dřevěné, replika, špaleta, bílý lesklý lak, 2x jednosklo, ozn. O/B 04 - vč. všech systémových detailů, rámu, okeních křídel, kování a povrchové úpravy, atp. - viz. podrobný popis PD | kpl | 7 |  | 0 |  |  |  | základní |  | 0 | 0 | 0 | 0 | 0 | 4 | K | 2 |  |  |  | ROZPOCET | 0 | 0 | 0 | 0 | 0 | 1 | 0 | 4 | -2123021204
106 | K | 766 05 | D+M okno 550x2000 mm, replika, špaleta, bílý lesklý lak,2x jednosklo, ozn. O/B 05 - vč. všech systémových detailů, rámu, okeních křídel, kování a povrchové úpravy, atp. - viz. podrobný popis PD | kpl | 1 |  | 0 |  |  |  | základní |  | 0 | 0 | 0 | 0 | 0 | 4 | K | 2 |  |  |  | ROZPOCET | 0 | 0 | 0 | 0 | 0 | 1 | 0 | 4 | 952607278
107 | K | 766 06 | D+M okno 2130x2000 mm, dřevěné, replika, špaleta, bílý lesklý lak, 2x jednosklo, ozn. O/B 06 - vč. všech systémových detailů, rámu, okeních křídel, kování a povrchové úpravy, atp. - viz. podrobný popis PD | kpl | 1 |  | 0 |  |  |  | základní |  | 0 | 0 | 0 | 0 | 0 | 4 | K | 2 |  |  |  | ROZPOCET | 0 | 0 | 0 | 0 | 0 | 1 | 0 | 4 | -1147270958
108 | K | 766 07 | D+M okno 600x1000 mm, dřevěné, replika, špaleta, bílý lesklý lak, 2x jednosklo, ozn. O/B 07 - vč. všech systémových detailů, rámu, okeních křídel, kování a povrchové úpravy, atp. - viz. podrobný popis PD | kpl | 6 |  | 0 |  |  |  | základní |  | 0 | 0 | 0 | 0 | 0 | 4 | K | 2 |  |  |  | ROZPOCET | 0 | 0 | 0 | 0 | 0 | 1 | 0 | 4 | 1553547320
109 | K | 766 08 | D+M okno 1030x2000 mm, dřevěné, špaleta, replika, bílý lesklý lak,2x jednosklo, ozn. O/B 08 - vč. všech systémových detailů, rámu, okeních křídel, kování a povrchové úpravy, atp. - viz. podrobný popis PD | kpl | 9 |  | 0 |  |  |  | základní |  | 0 | 0 | 0 | 0 | 0 | 4 | K | 2 |  |  |  | ROZPOCET | 0 | 0 | 0 | 0 | 0 | 1 | 0 | 4 | 1295445381
110 | K | 766 09 | D+M okno 550x2000 mm, dřevěné, špaleta, replika, bílý lesklý lak,2x jednosklo, ozn. O/B 09 - vč. všech systémových detailů, rámu, okeních křídel, kování a povrchové úpravy, atp. - viz. podrobný popis PD | kpl | 1 |  | 0 |  |  |  | základní |  | 0 | 0 | 0 | 0 | 0 | 4 | K | 2 |  |  |  | ROZPOCET | 0 | 0 | 0 | 0 | 0 | 1 | 0 | 4 | 1581105473
111 | K | 766 10 | D+M okno 2130x2000 mm, dřevěné, špaleta, replika, bílý lesklý lak, 2x jednosklo, ozn. O/B 10 - vč. všech systémových detailů, rámu, okeních křídel, kování a povrchové úpravy, atp. - viz. podrobný popis PD | kpl | 1 |  | 0 |  |  |  | základní |  | 0 | 0 | 0 | 0 | 0 | 4 | K | 2 |  |  |  | ROZPOCET | 0 | 0 | 0 | 0 | 0 | 1 | 0 | 4 | 724692978
112 | K | 766 11 | D+M okno 480x2000 mm, dřevěné, špaleta, replika, bílý lesklý lak, 2x jednosklo, ozn. O/B 11 - vč. všech systémových detailů, rámu, okeních křídel, kování a povrchové úpravy, atp. - viz. podrobný popis PD | kpl | 2 |  | 0 |  |  |  | základní |  | 0 | 0 | 0 | 0 | 0 | 4 | K | 2 |  |  |  | ROZPOCET | 0 | 0 | 0 | 0 | 0 | 1 | 0 | 4 | -404557076
113 | K | 766 12 | D+M okno 1080x680 mm, dřevěné, špaleta, replika, bílý lesklý lak,2x jednosklo, ozn. O/B 12 - vč. všech systémových detailů, rámu, okeních křídel, kování a povrchové úpravy, atp. - viz. podrobný popis PD | kpl | 9 |  | 0 |  |  |  | základní |  | 0 | 0 | 0 | 0 | 0 | 4 | K | 2 |  |  |  | ROZPOCET | 0 | 0 | 0 | 0 | 0 | 1 | 0 | 4 | -947150737
114 | K | 766 13 | D+M okno 580x680 mm, dřevěné, špaleta, replika, bílý lesklý lak, 2x jednosklo, ozn. O/B 13 - vč. všech systémových detailů, rámu, okeních křídel, kování a povrchové úpravy, atp. - viz. podrobný popis PD | kpl | 1 |  | 0 |  |  |  | základní |  | 0 | 0 | 0 | 0 | 0 | 4 | K | 2 |  |  |  | ROZPOCET | 0 | 0 | 0 | 0 | 0 | 1 | 0 | 4 | 1411904126
115 | K | 766 14 | D+M střešní okno 1600x1800 mm, dřevěné, členěné na 6 polí, 3 otevíravá, bílý lesklý lak, izolační dvojsklo, ozn. O/B 14 - vč. všech systémových detailů, rámu, okeních křídel, kování a povrchové úpravy, atp. - viz. podrobný popis PD | kpl | 6 |  | 0 |  |  |  | základní |  | 0 | 0 | 0 | 0 | 0 | 4 | K | 2 |  |  |  | ROZPOCET | 0 | 0 | 0 | 0 | 0 | 1 | 0 | 4 | -421193427
116 | K | 766 15 | D+M dveře vstupní 1800/2100, dřevěné, jednoduché, prosklené, lesklý lak, ozn. D/B 01 - vč. všech systémových detailů, dveřního křídla, zárubní, kování a povrchové úpravy - viz. podrobný popis PD | kpl | 1 |  | 0 |  |  |  | základní |  | 0 | 0 | 0 | 0 | 0 | 4 | K | 2 |  |  |  | ROZPOCET | 0 | 0 | 0 | 0 | 0 | 1 | 0 | 4 | 1684618847
117 | K | 766 16 | D+M dveře vstupní 1800/2835, dřevěné, jednoduché, prosklené, lesklý lak, ozn. D/B 02 - vč. všech systémových detailů, dveřního křídla, zárubní, kování a povrchové úpravy - viz. podrobný popis PD | kpl | 1 |  | 0 |  |  |  | základní |  | 0 | 0 | 0 | 0 | 0 | 4 | K | 2 |  |  |  | ROZPOCET | 0 | 0 | 0 | 0 | 0 | 1 | 0 | 4 | 2104367690
118 | K | 766 17 | D+M dveře vstupní 1330x2100, dřevěné, hladké, prosklené, lesklý lak, ozn. D/B 03 - vč. všech systémových detailů, dveřního křídla, zárubní, kování a povrchové úpravy - viz. podrobný popis PD | kpl | 1 |  | 0 |  |  |  | základní |  | 0 | 0 | 0 | 0 | 0 | 4 | K | 2 |  |  |  | ROZPOCET | 0 | 0 | 0 | 0 | 0 | 1 | 0 | 4 | -845509948
119 | K | 766 18 | D+M dveře 900x2100 (L), dřevěné, požáru odolné, hladké, prosklené, lesklý lak, ozn. D/B 04a - vč. všech systémových detailů, dveřního křídla, zárubní, kování a povrchové úpravy - viz. podrobný popis PD | kpl | 2 |  | 0 |  |  |  | základní |  | 0 | 0 | 0 | 0 | 0 | 4 | K | 2 |  |  |  | ROZPOCET | 0 | 0 | 0 | 0 | 0 | 1 | 0 | 4 | -1476628825
182 | K | 766 35 | D+M dveře 900x2100 (P), dřevěné, požáru odolné, hladké, prosklené, lesklý lak, ozn. D/B 04a - vč. všech systémových detailů, dveřního křídla, zárubní, kování a povrchové úpravy - viz. podrobný popis PD | kpl | 1 |  | 0 |  |  |  | základní |  | 0 | 0 | 0 | 0 | 0 | 4 | K | 2 |  |  |  | ROZPOCET | 0 | 0 | 0 | 0 | 0 | 1 | 0 | 4 | -1671709830
183 | K | 766 36 | D+M dveře 900x2100 (L), dřevěné, požáru odolné, hladké, prosklené, lesklý lak, ozn. D/B 04b - vč. všech systémových detailů, dveřního křídla, zárubní, kování a povrchové úpravy - viz. podrobný popis PD | kpl | 1 |  | 0 |  |  |  | základní |  | 0 | 0 | 0 | 0 | 0 | 4 | K | 2 |  |  |  | ROZPOCET | 0 | 0 | 0 | 0 | 0 | 1 | 0 | 4 | 1673774848
120 | K | 766 19 | D+M dveře 900x2100 (P), dřevěné, požáru odolné, hladké, prosklené, lesklý lak, ozn. D/B 04b - vč. všech systémových detailů, dveřního křídla, zárubní, kování a povrchové úpravy - viz. podrobný popis PD | kpl | 2 |  | 0 |  |  |  | základní |  | 0 | 0 | 0 | 0 | 0 | 4 | K | 2 |  |  |  | ROZPOCET | 0 | 0 | 0 | 0 | 0 | 1 | 0 | 4 | 1290628132
121 | K | 766 20 | D+M dveře 1730x2100, dřevěné, požáru odolné, hladké, prosklené, lesklý lak, ozn. D/B 05 - vč. všech systémových detailů, dveřního křídla, zárubní, kování a povrchové úpravy - viz. podrobný popis PD | kpl | 1 |  | 0 |  |  |  | základní |  | 0 | 0 | 0 | 0 | 0 | 4 | K | 2 |  |  |  | ROZPOCET | 0 | 0 | 0 | 0 | 0 | 1 | 0 | 4 | 258346507
122 | K | 766 21 | D+M dveře 900/2100, dřevěné, hladké, prosklené, lesklý lak, ozn. D/B 06 - vč. všech systémových detailů, dveřního křídla, zárubní, kování a povrchové úpravy - viz. podrobný popis PD | kpl | 1 |  | 0 |  |  |  | základní |  | 0 | 0 | 0 | 0 | 0 | 4 | K | 2 |  |  |  | ROZPOCET | 0 | 0 | 0 | 0 | 0 | 1 | 0 | 4 | -1115952978
123 | K | 766 22 | D+M dveře 700/2100 (L), dřevěné, hladké, prosklené, lesklý lak, ozn. D/B 07 - vč. všech systémových detailů, dveřního křídla, zárubní, kování a povrchové úpravy - viz. podrobný popis PD | kpl | 8 |  | 0 |  |  |  | základní |  | 0 | 0 | 0 | 0 | 0 | 4 | K | 2 |  |  |  | ROZPOCET | 0 | 0 | 0 | 0 | 0 | 1 | 0 | 4 | -453435104
124 | K | 766 23 | D+M dveře 700/2100 (P), dřevěné, hladké, prosklené, lesklý lak, ozn. D/B 07 - vč. všech systémových detailů, dveřního křídla, zárubní, kování a povrchové úpravy - viz. podrobný popis PD | kpl | 4 |  | 0 |  |  |  | základní |  | 0 | 0 | 0 | 0 | 0 | 4 | K | 2 |  |  |  | ROZPOCET | 0 | 0 | 0 | 0 | 0 | 1 | 0 | 4 | -659769538
125 | K | 766 24 | D+M dveře 900/2100 (L), dřevěné, hladké, prosklené, lesklý lak, ozn. D/B 08 - vč. všech systémových detailů, dveřního křídla, zárubní, kování a povrchové úpravy - viz. podrobný popis PD | kpl | 2 |  | 0 |  |  |  | základní |  | 0 | 0 | 0 | 0 | 0 | 4 | K | 2 |  |  |  | ROZPOCET | 0 | 0 | 0 | 0 | 0 | 1 | 0 | 4 | -173728475
126 | K | 766 25 | D+M dveře 900/2100 (P), dřevěné, hladké, prosklené, lesklý lak, ozn. D/B 08 - všech systémových detailů, dveřního křídla, zárubní, kování a povrchové úpravy - viz. podrobný popis PD | kpl | 4 |  | 0 |  |  |  | základní |  | 0 | 0 | 0 | 0 | 0 | 4 | K | 2 |  |  |  | ROZPOCET | 0 | 0 | 0 | 0 | 0 | 1 | 0 | 4 | 250530429
127 | K | 766 26 | D+M dveře 700/2100 (L), dřevěné, hladké, prosklené, lesklý lak, ozn. D/B 09a - vč. všech systémových detailů, dveřního křídla, zárubní, kování a povrchové úpravy - viz. podrobný popis PD | kpl | 1 |  | 0 |  |  |  | základní |  | 0 | 0 | 0 | 0 | 0 | 4 | K | 2 |  |  |  | ROZPOCET | 0 | 0 | 0 | 0 | 0 | 1 | 0 | 4 | -312571162
128 | K | 766 27 | D+M dveře 700/2100 (L), dřevěné, hladké, prosklené, lesklý lak, ozn. D/B 09b - vč. všech systémových detailů, dveřního křídla, zárubní, kování a povrchové úpravy - viz. podrobný popis PD | kpl | 1 |  | 0 |  |  |  | základní |  | 0 | 0 | 0 | 0 | 0 | 4 | K | 2 |  |  |  | ROZPOCET | 0 | 0 | 0 | 0 | 0 | 1 | 0 | 4 | 831930863
184 | K | 766 37 | D+M dveře 700/2100 (P), dřevěné, hladké, prosklené, lesklý lak, ozn. D/B 09b - vč. všech systémových detailů, dveřního křídla, zárubní, kování a povrchové úpravy - viz. podrobný popis PD | kpl | 1 |  | 0 |  |  |  | základní |  | 0 | 0 | 0 | 0 | 0 | 4 | K | 2 |  |  |  | ROZPOCET | 0 | 0 | 0 | 0 | 0 | 1 | 0 | 4 | 2131606359
129 | K | 766 28 | D+M dveře 800/2100 (P), dřevěné, hladké, prosklené, lesklý lak, ozn. D/B 10a - vč. všech systémových detailů, dveřního křídla, zárubní, kování a povrchové úpravy - viz. podrobný popis PD | kpl | 6 |  | 0 |  |  |  | základní |  | 0 | 0 | 0 | 0 | 0 | 4 | K | 2 |  |  |  | ROZPOCET | 0 | 0 | 0 | 0 | 0 | 1 | 0 | 4 | -1708517779
130 | K | 766 29 | D+M dveře 800/2100 (L), dřevěné, hladké, prosklené, lesklý lak, ozn. D/B 10a - vč. všech systémových detailů, dveřního křídla, zárubní, kování a povrchové úpravy - viz. podrobný popis PD | kpl | 4 |  | 0 |  |  |  | základní |  | 0 | 0 | 0 | 0 | 0 | 4 | K | 2 |  |  |  | ROZPOCET | 0 | 0 | 0 | 0 | 0 | 1 | 0 | 4 | 828358022
185 | K | 766 38 | D+M dveře 800/2100 (L), dřevěné, hladké, prosklené, lesklý lak, ozn. D/B 10b - vč. všech systémových detailů, dveřního křídla, zárubní, kování a povrchové úpravy - viz. podrobný popis PD | kpl | 1 |  | 0 |  |  |  | základní |  | 0 | 0 | 0 | 0 | 0 | 4 | K | 2 |  |  |  | ROZPOCET | 0 | 0 | 0 | 0 | 0 | 1 | 0 | 4 | -444729087
186 | K | 766 39 | D+M dveře 800/2100 (P), dřevěné, hladké, prosklené, lesklý lak, ozn. D/B 10b - vč. všech systémových detailů, dveřního křídla, zárubní, kování a povrchové úpravy - viz. podrobný popis PD | kpl | 5 |  | 0 |  |  |  | základní |  | 0 | 0 | 0 | 0 | 0 | 4 | K | 2 |  |  |  | ROZPOCET | 0 | 0 | 0 | 0 | 0 | 1 | 0 | 4 | -1513337357
131 | K | 766 30 | D+M dveře 800/2100 (L), dřevěné, hladké, prosklené, lesklý lak, ozn. D/B 11a - vč. všech systémových detailů, dveřního křídla, zárubní, kování a povrchové úpravy - viz. podrobný popis PD | kpl | 4 |  | 0 |  |  |  | základní |  | 0 | 0 | 0 | 0 | 0 | 4 | K | 2 |  |  |  | ROZPOCET | 0 | 0 | 0 | 0 | 0 | 1 | 0 | 4 | 651658879
132 | K | 766 31 | D+M dveře 800/2100 (P), dřevěné, hladké, prosklené, lesklý lak, ozn. D/B 11a - vč. všech systémových detailů, dveřního křídla, zárubní, kování a povrchové úpravy - viz. podrobný popis PD | kpl | 2 |  | 0 |  |  |  | základní |  | 0 | 0 | 0 | 0 | 0 | 4 | K | 2 |  |  |  | ROZPOCET | 0 | 0 | 0 | 0 | 0 | 1 | 0 | 4 | -854719909
133 | K | 766 32 | D+M dveře 800/2100 (L), dřevěné, hladké, prosklené, lesklý lak, ozn. D/B 11b - vč. všech systémových detailů, dveřního křídla, zárubní, kování a povrchové úpravy - viz. podrobný popis PD | kpl | 2 |  | 0 |  |  |  | základní |  | 0 | 0 | 0 | 0 | 0 | 4 | K | 2 |  |  |  | ROZPOCET | 0 | 0 | 0 | 0 | 0 | 1 | 0 | 4 | 280448046
187 | K | 766 40 | D+M dveře 800/2100 (P), dřevěné, hladké, prosklené, lesklý lak, ozn. D/B 11b - vč. všech systémových detailů, dveřního křídla, zárubní, kování a povrchové úpravy - viz. podrobný popis PD | kpl | 1 |  | 0 |  |  |  | základní |  | 0 | 0 | 0 | 0 | 0 | 4 | K | 2 |  |  |  | ROZPOCET | 0 | 0 | 0 | 0 | 0 | 1 | 0 | 4 | -1965215882
134 | K | 766 33 | D+M dveře 900/2100 (L), dřevěné, hladké, prosklené, lesklý lak, ozn. D/B 12 - vč. všech systémových detailů, dveřního křídla, zárubní, kování a povrchové úpravy - viz. podrobný popis PD | kpl | 2 |  | 0 |  |  |  | základní |  | 0 | 0 | 0 | 0 | 0 | 4 | K | 2 |  |  |  | ROZPOCET | 0 | 0 | 0 | 0 | 0 | 1 | 0 | 4 | -773944088
135 | K | 766 34 | D+M dveře balkónové 950x2070, dřevěné, špaletová, prosklené, lesklý lak, ozn. D/B 13 - vč. všech systémových detailů, dveřního křídla, zárubní, kování a povrchové úpravy - viz. podrobný popis PD | kpl | 2 |  | 0 |  |  |  | základní |  | 0 | 0 | 0 | 0 | 0 | 4 | K | 2 |  |  |  | ROZPOCET | 0 | 0 | 0 | 0 | 0 | 1 | 0 | 4 | 1490279194
188 | K | 766 41 | D+M dveře dvoukřídlé 1600/2100, dřevěné, jednoduché, prosklené, lesklý lak, ozn. D/B 14 - vč. všech systémových detailů, dveřního křídla, zárubní, kování a povrchové úpravy - viz. podrobný popis PD | kpl | 1 |  | 0 |  |  |  | základní |  | 0 | 0 | 0 | 0 | 0 | 4 | K | 2 |  |  |  | ROZPOCET | 0 | 0 | 0 | 0 | 0 | 1 | 0 | 4 | 291992131
136 | K | 998766202 | Přesun hmot pro konstrukce truhlářské stanovený procentní sazbou (%) z ceny vodorovná dopravní vzdálenost do 50 m v objektech výšky přes 6 do 12 m | % |  |  | 0 | CS ÚRS 2019 02 |  |  | základní |  | 0 | 0 | 0 | 0 | 0 | 16 | K | 2 |  |  |  | ROZPOCET | 0 | 0 | 0 | 0 | 0 | 1 | 0 | 16 | -991188208
| D | 767 | Konstrukce zámečnické |  |  |  | 0 | [5 empty] | 0 |  | 0 |  | 0 | 2 | D | 1 |  |  |  | ROZPOCET | [6 empty] | 0
137 | K | 767 01 | D+M ocelový válc překlad 2x HEA 100, rozměr 1x 1460 mm + 1x 1760 mm, ozn. 0/B 04 - vč. všech syst. detailů, vysekání kapes, podbetonávky, podstojkování, osazení, zaplentování, atp. - viz. podrobný popis PD | ks | 1 |  | 0 |  |  |  | základní |  | 0 | 0 | 0 | 0 | 0 | 4 | K | 2 |  |  |  | ROZPOCET | 0 | 0 | 0 | 0 | 0 | 1 | 0 | 4 | -1062447142
138 | K | 767 02 | D+M ocelový válc překlad 2x HEA 100, rozměr 1x 1030 mm + 1x 1130 mm, ozn. 0/B 07 - vč. všech syst. detailů, vysekání kapes, podbetonávky, podstojkování, osazení, zaplentování, atp. - viz. podrobný popis PD | ks | 6 |  | 0 |  |  |  | základní |  | 0 | 0 | 0 | 0 | 0 | 4 | K | 2 |  |  |  | ROZPOCET | 0 | 0 | 0 | 0 | 0 | 1 | 0 | 4 | -1105560169
139 | K | 767 03 | D+M ocelový válc překlad 2x HEA 100, rozměr 1x 1460 mm + 1x 1760 mm, ozn. 0/B 08 - vč. všech syst. detailů, vysekání kapes, podbetonávky, podstojkování, osazení, zaplentování, atp. - viz. podrobný popis PD | ks | 1 |  | 0 |  |  |  | základní |  | 0 | 0 | 0 | 0 | 0 | 4 | K | 2 |  |  |  | ROZPOCET | 0 | 0 | 0 | 0 | 0 | 1 | 0 | 4 | -1603948568
140 | K | 767 04 | D+M ocelový válc překlad 2x HEA 100, rozměr 1x 1510 mm + 1x 1610 mm, ozn. 0/B 12 - vč. všech syst. detailů, vysekání kapes, podbetonávky, podstojkování, osazení, zaplentování, atp. - viz. podrobný popis PD | ks | 1 |  | 0 |  |  |  | základní |  | 0 | 0 | 0 | 0 | 0 | 4 | K | 2 |  |  |  | ROZPOCET | 0 | 0 | 0 | 0 | 0 | 1 | 0 | 4 | -1316526514
141 | K | 767 05 | D+M ocelový válc překlad 2x HEA 140, rozměr 2x 2280 mm, ozn. D/B 01 - vč. všech syst. detailů, vysekání kapes, podbetonávky, podstojkování, osazení, zaplentování, atp. - viz. podrobný popis PD | ks | 1 |  | 0 |  |  |  | základní |  | 0 | 0 | 0 | 0 | 0 | 4 | K | 2 |  |  |  | ROZPOCET | 0 | 0 | 0 | 0 | 0 | 1 | 0 | 4 | 1264888669
142 | K | 767 06 | D+M ocelový válc překlad 2x HEA 100, rozměr 2x 1800 mm, ozn. D/B 03 - vč. všech syst. detailů, vysekání kapes, podbetonávky, podstojkování, osazení, zaplentování, atp. - viz. podrobný popis PD | ks | 1 |  | 0 |  |  |  | základní |  | 0 | 0 | 0 | 0 | 0 | 4 | K | 2 |  |  |  | ROZPOCET | 0 | 0 | 0 | 0 | 0 | 1 | 0 | 4 | -895290293
143 | K | 767 07 | D+M ocelový válc překlad 2x HEA 100, rozměr 2x 2200 mm, ozn. D/B 05 - vč. všech syst. detailů, vysekání kapes, podbetonávky, podstojkování, osazení, zaplentování, atp. - viz. podrobný popis PD | ks | 1 |  | 0 |  |  |  | základní |  | 0 | 0 | 0 | 0 | 0 | 4 | K | 2 |  |  |  | ROZPOCET | 0 | 0 | 0 | 0 | 0 | 1 | 0 | 4 | -616511109
144 | K | 767 08 | D+M ocelový válc překlad 2x HEA 100, rozměr 2x 1180 mm, ozn. D/B 11a - vč. všech syst. detailů, vysekání kapes, podbetonávky, podstojkování, osazení, zaplentování, atp. - viz. podrobný popis PD | ks | 1 |  | 0 |  |  |  | základní |  | 0 | 0 | 0 | 0 | 0 | 4 | K | 2 |  |  |  | ROZPOCET | 0 | 0 | 0 | 0 | 0 | 1 | 0 | 4 | -164526897
145 | K | 767 09 | D+M ocelový válc překlad 2x HEA 100, rozměr 2x 1370 mm, ozn. D/B 12 - vč. všech syst. detailů, vysekání kapes, podbetonávky, podstojkování, osazení, zaplentování, atp. - viz. podrobný popis PD | ks | 2 |  | 0 |  |  |  | základní |  | 0 | 0 | 0 | 0 | 0 | 4 | K | 2 |  |  |  | ROZPOCET | 0 | 0 | 0 | 0 | 0 | 1 | 0 | 4 | -1427615392
146 | K | 767 10 | D+M ocelový válc překlad 2x HEA 100, rozměr 2x 1300 mm, ozn. OTV/B01 - vč. všech syst. detailů, vysekání kapes, podbetonávky, podstojkování, osazení, zaplentování, atp. - viz. podrobný popis PD | ks | 1 |  | 0 |  |  |  | základní |  | 0 | 0 | 0 | 0 | 0 | 4 | K | 2 |  |  |  | ROZPOCET | 0 | 0 | 0 | 0 | 0 | 1 | 0 | 4 | 191836798
147 | K | 767 11 | D+M ocelový válc překlad 2x HEA 140, rozměr 2x 2300 mm, ozn. OTV/B02 - vč. všech syst. detailů, vysekání kapes, podbetonávky, podstojkování, osazení, zaplentování, atp. - viz. podrobný popis PD | ks | 3 |  | 0 |  |  |  | základní |  | 0 | 0 | 0 | 0 | 0 | 4 | K | 2 |  |  |  | ROZPOCET | 0 | 0 | 0 | 0 | 0 | 1 | 0 | 4 | -1506134138
148 | K | 767 12 | D+M jdnostranné zábradlí, nové madlo z pásoviny 10/50, 6x madlo rozměr 3 až 5 m, zábradlí na podestě 5 m, 6 sloupků, výplň, ozn. Z/B 01 - vč. všech syst. detailů, kotvení, finální povrch úpravy, pomocného materiálu - viz. podrobný popis PD | bm | 5 |  | 0 |  |  |  | základní |  | 0 | 0 | 0 | 0 | 0 | 4 | K | 2 |  |  |  | ROZPOCET | 0 | 0 | 0 | 0 | 0 | 1 | 0 | 4 | 592220773
| VV |  | 5 |  | 5 | [13 empty] | VV | 2 | 2 | True | 0 | ROZPOCET
| VV |  | Součet |  | 5 | [13 empty] | VV | 2 | 4 | True | 1 | ROZPOCET
149 | K | 767 13 | D+M čistící zóna ve vstup prostoru, rozměr 1500/1900 mm, ozn. Z/B 04 - vč. všech syst. detailů, komplet skladby podkladu, lišt, pomocného materiálu, atp. - viz. podrobný popis PD | kpl | 1 |  | 0 |  |  |  | základní |  | 0 | 0 | 0 | 0 | 0 | 4 | K | 2 |  |  |  | ROZPOCET | 0 | 0 | 0 | 0 | 0 | 1 | 0 | 4 | 1164361371
150 | K | 767 14 | D+M vybavení wc (držák na toaletní papír, zásobník na papír utěrky, dávkovač mýdla, wc štětka, odpadkový koš, zrcadlo) - vč. všech syst. detailů, kotvení, pomocného materiálu , atp. - viz. podrobný popis PD | kpl | 1 |  | 0 |  |  |  | základní |  | 0 | 0 | 0 | 0 | 0 | 4 | K | 2 |  |  |  | ROZPOCET | 0 | 0 | 0 | 0 | 0 | 1 | 0 | 4 | 1321957064
151 | K | 767 15 | D+M hasící přístroje vč. informačních tabulí | ks | 11 |  | 0 |  |  |  | základní |  | 0 | 0 | 0 | 0 | 0 | 4 | K | 2 |  |  |  | ROZPOCET | 0 | 0 | 0 | 0 | 0 | 1 | 0 | 4 | -1979902623
| VV |  | 11 |  | 11 | [13 empty] | VV | 2 | 2 | True | 0 | ROZPOCET
| VV |  | Součet |  | 11 | [13 empty] | VV | 2 | 4 | True | 1 | ROZPOCET
152 | K | 767 16 | D+M hydrant - vč. všech systémových detailů, kotvení, konstrukce pro zavěšení, popř. skříňky, pomocného materiálu - viz. podrobný popis PD | ks | 3 |  | 0 |  |  |  | základní |  | 0 | 0 | 0 | 0 | 0 | 4 | K | 2 |  |  |  | ROZPOCET | 0 | 0 | 0 | 0 | 0 | 1 | 0 | 4 | -2032176997
| VV |  | 3 |  | 3 | [13 empty] | VV | 2 | 2 | True | 0 | ROZPOCET
| VV |  | Součet |  | 3 | [13 empty] | VV | 2 | 4 | True | 1 | ROZPOCET
153 | K | 767 17 | D+M značení výstražných a bezpečnostní tabulek - vč. všech syst. detailů, kotvení, lepení, pomocného materiálu - viz. podrobný popis PD | kpl | 1 |  | 0 |  |  |  | základní |  | 0 | 0 | 0 | 0 | 0 | 4 | K | 2 |  |  |  | ROZPOCET | 0 | 0 | 0 | 0 | 0 | 1 | 0 | 4 | -257534629
| VV |  | 1 |  | 1 | [13 empty] | VV | 2 | 2 | True | 0 | ROZPOCET
| VV |  | Součet |  | 1 | [13 empty] | VV | 2 | 4 | True | 1 | ROZPOCET
154 | K | 998767202 | Přesun hmot pro zámečnické konstrukce stanovený procentní sazbou (%) z ceny vodorovná dopravní vzdálenost do 50 m v objektech výšky přes 6 do 12 m | % |  |  | 0 | CS ÚRS 2019 02 |  |  | základní |  | 0 | 0 | 0 | 0 | 0 | 16 | K | 2 |  |  |  | ROZPOCET | 0 | 0 | 0 | 0 | 0 | 1 | 0 | 16 | -7065454
| D | 771 | Podlahy z dlaždic |  |  |  | 0 | [5 empty] | 0 |  | 0.88672 |  | 0.41585 | 2 | D | 1 |  |  |  | ROZPOCET | [6 empty] | 0
155 | K | 771121011 | Příprava podkladu před provedením dlažby nátěr penetrační na podlahu | m2 | 11.8 |  | 0 | CS ÚRS 2019 02 |  |  | základní |  | 0 | 0.0003 | 0.00354 | 0 | 0 | 16 | K | 2 |  |  |  | ROZPOCET | 0 | 0 | 0 | 0 | 0 | 1 | 0 | 16 | -482477559
| VV |  | "podlaha 2NP; 3NP (SKL/B 03) | [15 empty] | VV | 2 | 1 | True | 0 | ROZPOCET
| VV |  | 4,24 |  | 4.24 | [13 empty] | VV | 2 | 2 | True | 0 | ROZPOCET
| VV |  | 2,61 |  | 2.61 | [13 empty] | VV | 2 | 2 | True | 0 | ROZPOCET
| VV |  | 4,95 |  | 4.95 | [13 empty] | VV | 2 | 2 | True | 0 | ROZPOCET
| VV |  | Součet |  | 11.8 | [13 empty] | VV | 2 | 4 | True | 1 | ROZPOCET
156 | K | 771571116 | Montáž podlah z dlaždic keramických kladených do malty kladených do malty hladkých přes 22 do 25 ks/ m2 | m2 | 11.8 |  | 0 | CS ÚRS 2019 02 |  |  | základní |  | 0 | 0.0378 | 0.44604 | 0 | 0 | 16 | K | 2 |  |  |  | ROZPOCET | 0 | 0 | 0 | 0 | 0 | 1 | 0 | 16 | 492669171
157 | M | LSS.DAR26720-1 | dlaždice rozměr 198 x 198 x 10 mm | m2 | 12.98 |  | 0 |  |  |  | základní |  | 0 | 0.023 | 0.29854 | 0 | 0 | 32 | M | 2 |  |  |  | ROZPOCET | 0 | 0 | 0 | 0 | 0 | 1 | 0 | 16 | 1705495929
| P |  | Poznámka k položce: slonová kost, hladký, matný | [15 empty] | P | 2
| VV |  | "podlaha 2NP; 3NP (SKL/B 03) | [15 empty] | VV | 2 | 1 | True | 0 | ROZPOCET
| VV |  | 4,24 |  | 4.24 | [13 empty] | VV | 2 | 2 | True | 0 | ROZPOCET
| VV |  | 2,61 |  | 2.61 | [13 empty] | VV | 2 | 2 | True | 0 | ROZPOCET
| VV |  | 4,95 |  | 4.95 | [13 empty] | VV | 2 | 2 | True | 0 | ROZPOCET
| VV |  | Součet |  | 11.8 | [13 empty] | VV | 2 | 4 | True | 1 | ROZPOCET
| VV |  | 11,8*1,1 'Přepočtené koeficientem množství |  | 12.98 | [13 empty] | VV | 2 | 2 | False | 1 | ROZPOCET
158 | K | 711113117 | Izolace proti zemní vlhkosti natěradly a tmely za studena na ploše vodorovné V těsnicí stěrkou jednosložkovu na bázi cementu, vč. těsnících bandáží | m2 | 39.6 |  | 0 | CS ÚRS 2019 02 |  |  | základní |  | 0 | 0.0035 | 0.1386 | 0 | 0 | 16 | K | 2 |  |  |  | ROZPOCET | 0 | 0 | 0 | 0 | 0 | 1 | 0 | 16 | 1402224973
| VV |  | "hydroizolace v okolí sprchových koutů/van | [15 empty] | VV | 2 | 1 | True | 0 | ROZPOCET
| VV |  | 39,60 |  | 39.6 | [13 empty] | VV | 2 | 2 | True | 0 | ROZPOCET
| VV |  | Součet |  | 39.6 | [13 empty] | VV | 2 | 4 | True | 1 | ROZPOCET
159 | K | 771571810 | Demontáž podlah z dlaždic keramických kladených do malty | m2 | 5 |  | 0 | CS ÚRS 2019 02 |  |  | základní |  | 0 | 0 | 0 | 0.08317 | 0.41585 | 16 | K | 2 |  |  |  | ROZPOCET | 0 | 0 | 0 | 0 | 0 | 1 | 0 | 16 | 1733352851
| VV |  | "odstranění podlahy 1NP (SKL/B 02) | [15 empty] | VV | 2 | 1 | True | 0 | ROZPOCET
| VV |  | 5,00 |  | 5 | [13 empty] | VV | 2 | 2 | True | 0 | ROZPOCET
| VV |  | Součet |  | 5 | [13 empty] | VV | 2 | 4 | True | 1 | ROZPOCET
160 | K | 998771202 | Přesun hmot pro podlahy z dlaždic stanovený procentní sazbou (%) z ceny vodorovná dopravní vzdálenost do 50 m v objektech výšky přes 6 do 12 m | % |  |  | 0 | CS ÚRS 2019 02 |  |  | základní |  | 0 | 0 | 0 | 0 | 0 | 16 | K | 2 |  |  |  | ROZPOCET | 0 | 0 | 0 | 0 | 0 | 1 | 0 | 16 | 1352509916
| D | 773 | Podlahy z litého teraca |  |  |  | 0 | [5 empty] | 0 |  | 14.0836 |  | 0 | 2 | D | 1 |  |  |  | ROZPOCET | [6 empty] | 0
161 | K | 773521361 | Podlahy z barveného litého teraca zřízení podlahy z vápencových drtí, cementu a barviva nebo suché teracové směsi (prováděné po dilatačních částech) prosté (drť ve specifikaci) tl. do 30 mm, vč. všech systémových detailů, pásek, soklíků, finální povrchové úpravy - viz. podbrobný popis PD | m2 | 173.91 |  | 0 | CS ÚRS 2019 02 |  |  | základní |  | 0 | 0.02098 | 3.6486 | 0 | 0 | 16 | K | 2 |  |  |  | ROZPOCET | 0 | 0 | 0 | 0 | 0 | 1 | 0 | 16 | -1762318438
| VV |  | "odvětrávaná podlaha terénu (SKL/B 01) | [15 empty] | VV | 2 | 1 | True | 0 | ROZPOCET
| VV |  | 10,47 |  | 10.47 | [13 empty] | VV | 2 | 2 | True | 0 | ROZPOCET
| VV |  | Mezisoučet |  | 10.47 | [13 empty] | VV | 2 | 3 | True | 0 | ROZPOCET
| VV |  | " podlaha 1NP (SKL/B 02) | [15 empty] | VV | 2 | 1 | True | 0 | ROZPOCET
| VV |  | 5,76 |  | 5.76 | [13 empty] | VV | 2 | 2 | True | 0 | ROZPOCET
| VV |  | 9,51 |  | 9.51 | [13 empty] | VV | 2 | 2 | True | 0 | ROZPOCET
| VV |  | Mezisoučet |  | 15.27 | [13 empty] | VV | 2 | 3 | True | 0 | ROZPOCET
| VV |  | "podlaha 2NP; 3NP (SKL/B 03) | [15 empty] | VV | 2 | 1 | True | 0 | ROZPOCET
| VV |  | 17,45 |  | 17.45 | [13 empty] | VV | 2 | 2 | True | 0 | ROZPOCET
| VV |  | 5,69 |  | 5.69 | [13 empty] | VV | 2 | 2 | True | 0 | ROZPOCET
| VV |  | 5,00 |  | 5 | [13 empty] | VV | 2 | 2 | True | 0 | ROZPOCET
| VV |  | 20,26 |  | 20.26 | [13 empty] | VV | 2 | 2 | True | 0 | ROZPOCET
| VV |  | 14,00 |  | 14 | [13 empty] | VV | 2 | 2 | True | 0 | ROZPOCET
| VV |  | 4,07 |  | 4.07 | [13 empty] | VV | 2 | 2 | True | 0 | ROZPOCET
| VV |  | 3,68 |  | 3.68 | [13 empty] | VV | 2 | 2 | True | 0 | ROZPOCET
| VV |  | 3,68 |  | 3.68 | [13 empty] | VV | 2 | 2 | True | 0 | ROZPOCET
| VV |  | 7,64 |  | 7.64 | [13 empty] | VV | 2 | 2 | True | 0 | ROZPOCET
| VV |  | 21,00 |  | 21 | [13 empty] | VV | 2 | 2 | True | 0 | ROZPOCET
| VV |  | 5,32 |  | 5.32 | [13 empty] | VV | 2 | 2 | True | 0 | ROZPOCET
| VV |  | 3,60 |  | 3.6 | [13 empty] | VV | 2 | 2 | True | 0 | ROZPOCET
| VV |  | 3,28 |  | 3.28 | [13 empty] | VV | 2 | 2 | True | 0 | ROZPOCET
| VV |  | 14,25 |  | 14.25 | [13 empty] | VV | 2 | 2 | True | 0 | ROZPOCET
| VV |  | 3,11 |  | 3.11 | [13 empty] | VV | 2 | 2 | True | 0 | ROZPOCET
| VV |  | 2,43 |  | 2.43 | [13 empty] | VV | 2 | 2 | True | 0 | ROZPOCET
| VV |  | 3,17 |  | 3.17 | [13 empty] | VV | 2 | 2 | True | 0 | ROZPOCET
| VV |  | 2,70 |  | 2.7 | [13 empty] | VV | 2 | 2 | True | 0 | ROZPOCET
| VV |  | 3,27 |  | 3.27 | [13 empty] | VV | 2 | 2 | True | 0 | ROZPOCET
| VV |  | 4,57 |  | 4.57 | [13 empty] | VV | 2 | 2 | True | 0 | ROZPOCET
| VV |  | Mezisoučet |  | 148.17 | [13 empty] | VV | 2 | 3 | True | 0 | ROZPOCET
| VV |  | Součet |  | 173.91 | [13 empty] | VV | 2 | 4 | True | 1 | ROZPOCET
162 | M | 58346130 | drť vápencová bílá frakce 4/8 | t | 10.435 |  | 0 | CS ÚRS 2019 02 |  |  | základní |  | 0 | 1 | 10.435 | 0 | 0 | 32 | M | 2 |  |  |  | ROZPOCET | 0 | 0 | 0 | 0 | 0 | 1 | 0 | 16 | 1662347103
| VV |  | 173,91*0,06 'Přepočtené koeficientem množství |  | 10.435 | [13 empty] | VV | 2 | 2 | False | 1 | ROZPOCET
163 | K | 773901112 | Strojní broušení povrchu litého teraca | m2 | 173.91 |  | 0 | CS ÚRS 2019 02 |  |  | základní |  | 0 | 0 | 0 | 0 | 0 | 16 | K | 2 |  |  |  | ROZPOCET | 0 | 0 | 0 | 0 | 0 | 1 | 0 | 16 | -525081954
| VV |  | "odvětrávaná podlaha terénu (SKL/B 01) | [15 empty] | VV | 2 | 1 | True | 0 | ROZPOCET
| VV |  | 10,47 |  | 10.47 | [13 empty] | VV | 2 | 2 | True | 0 | ROZPOCET
| VV |  | Mezisoučet |  | 10.47 | [13 empty] | VV | 2 | 3 | True | 0 | ROZPOCET
| VV |  | " podlaha 1NP (SKL/B 02) | [15 empty] | VV | 2 | 1 | True | 0 | ROZPOCET
| VV |  | 5,76 |  | 5.76 | [13 empty] | VV | 2 | 2 | True | 0 | ROZPOCET
| VV |  | 9,51 |  | 9.51 | [13 empty] | VV | 2 | 2 | True | 0 | ROZPOCET
| VV |  | Mezisoučet |  | 15.27 | [13 empty] | VV | 2 | 3 | True | 0 | ROZPOCET
| VV |  | "podlaha 2NP; 3NP (SKL/B 03) | [15 empty] | VV | 2 | 1 | True | 0 | ROZPOCET
| VV |  | 17,45 |  | 17.45 | [13 empty] | VV | 2 | 2 | True | 0 | ROZPOCET
| VV |  | 5,69 |  | 5.69 | [13 empty] | VV | 2 | 2 | True | 0 | ROZPOCET
| VV |  | 5,00 |  | 5 | [13 empty] | VV | 2 | 2 | True | 0 | ROZPOCET
| VV |  | 20,26 |  | 20.26 | [13 empty] | VV | 2 | 2 | True | 0 | ROZPOCET
| VV |  | 14,00 |  | 14 | [13 empty] | VV | 2 | 2 | True | 0 | ROZPOCET
| VV |  | 4,07 |  | 4.07 | [13 empty] | VV | 2 | 2 | True | 0 | ROZPOCET
| VV |  | 3,68 |  | 3.68 | [13 empty] | VV | 2 | 2 | True | 0 | ROZPOCET
| VV |  | 3,68 |  | 3.68 | [13 empty] | VV | 2 | 2 | True | 0 | ROZPOCET
| VV |  | 7,64 |  | 7.64 | [13 empty] | VV | 2 | 2 | True | 0 | ROZPOCET
| VV |  | 21,00 |  | 21 | [13 empty] | VV | 2 | 2 | True | 0 | ROZPOCET
| VV |  | 5,32 |  | 5.32 | [13 empty] | VV | 2 | 2 | True | 0 | ROZPOCET
| VV |  | 3,60 |  | 3.6 | [13 empty] | VV | 2 | 2 | True | 0 | ROZPOCET
| VV |  | 3,28 |  | 3.28 | [13 empty] | VV | 2 | 2 | True | 0 | ROZPOCET
| VV |  | 14,25 |  | 14.25 | [13 empty] | VV | 2 | 2 | True | 0 | ROZPOCET
| VV |  | 3,11 |  | 3.11 | [13 empty] | VV | 2 | 2 | True | 0 | ROZPOCET
| VV |  | 2,43 |  | 2.43 | [13 empty] | VV | 2 | 2 | True | 0 | ROZPOCET
| VV |  | 3,17 |  | 3.17 | [13 empty] | VV | 2 | 2 | True | 0 | ROZPOCET
| VV |  | 2,70 |  | 2.7 | [13 empty] | VV | 2 | 2 | True | 0 | ROZPOCET
| VV |  | 3,27 |  | 3.27 | [13 empty] | VV | 2 | 2 | True | 0 | ROZPOCET
| VV |  | 4,57 |  | 4.57 | [13 empty] | VV | 2 | 2 | True | 0 | ROZPOCET
| VV |  | Mezisoučet |  | 148.17 | [13 empty] | VV | 2 | 3 | True | 0 | ROZPOCET
| VV |  | Součet |  | 173.91 | [13 empty] | VV | 2 | 4 | True | 1 | ROZPOCET
164 | K | 998773202 | Přesun hmot pro podlahy teracové lité stanovený procentní sazbou (%) z ceny vodorovná dopravní vzdálenost do 50 m v objektech výšky přes 6 do 12 m | % |  |  | 0 | CS ÚRS 2019 02 |  |  | základní |  | 0 | 0 | 0 | 0 | 0 | 16 | K | 2 |  |  |  | ROZPOCET | 0 | 0 | 0 | 0 | 0 | 1 | 0 | 16 | -84030770
165 | K | 998773203 | Přesun hmot pro podlahy teracové lité stanovený procentní sazbou (%) z ceny vodorovná dopravní vzdálenost do 50 m v objektech výšky přes 12 do 24 m | % |  |  | 0 | CS ÚRS 2019 02 |  |  | základní |  | 0 | 0 | 0 | 0 | 0 | 16 | K | 2 |  |  |  | ROZPOCET | 0 | 0 | 0 | 0 | 0 | 1 | 0 | 16 | -729701058
| D | 775 | Podlahy skládané |  |  |  | 0 | [5 empty] | 0 |  | 4.0813 |  | 10.4497 | 2 | D | 1 |  |  |  | ROZPOCET | [6 empty] | 0
166 | K | 775511411 | Podlahy vlysové masivní lepené rybinový, řemenový, průpletový vzor do 50 mm, délky do 300 mm dub, třída I, vč. všech systémových detailů, lišt, pásek, pomocného materiálu, finální povrchové úpravy - vz. podrobný popis PD | m2 | 231.76 |  | 0 | CS ÚRS 2019 02 |  |  | základní |  | 0 | 0.01761 | 4.0813 | 0 | 0 | 16 | K | 2 |  |  |  | ROZPOCET | 0 | 0 | 0 | 0 | 0 | 1 | 0 | 16 | -507416883
| VV |  | "podlaha 1NP (SKL/B 02) | [15 empty] | VV | 2 | 1 | True | 0 | ROZPOCET
| VV |  | 15,19 |  | 15.19 | [13 empty] | VV | 2 | 2 | True | 0 | ROZPOCET
| VV |  | 69,32 |  | 69.32 | [13 empty] | VV | 2 | 2 | True | 0 | ROZPOCET
| VV |  | Mezisoučet |  | 84.51 | [13 empty] | VV | 2 | 3 | True | 0 | ROZPOCET
| VV |  | "podlaha 2NP; 3NP (SKL/B 03) | [15 empty] | VV | 2 | 1 | True | 0 | ROZPOCET
| VV |  | 22,30 |  | 22.3 | [13 empty] | VV | 2 | 2 | True | 0 | ROZPOCET
| VV |  | 14,18 |  | 14.18 | [13 empty] | VV | 2 | 2 | True | 0 | ROZPOCET
| VV |  | 18,08 |  | 18.08 | [13 empty] | VV | 2 | 2 | True | 0 | ROZPOCET
| VV |  | 18,25 |  | 18.25 | [13 empty] | VV | 2 | 2 | True | 0 | ROZPOCET
| VV |  | 12,45 |  | 12.45 | [13 empty] | VV | 2 | 2 | True | 0 | ROZPOCET
| VV |  | 10,04 |  | 10.04 | [13 empty] | VV | 2 | 2 | True | 0 | ROZPOCET
| VV |  | 10,24 |  | 10.24 | [13 empty] | VV | 2 | 2 | True | 0 | ROZPOCET
| VV |  | 10,50 |  | 10.5 | [13 empty] | VV | 2 | 2 | True | 0 | ROZPOCET
| VV |  | 16,29 |  | 16.29 | [13 empty] | VV | 2 | 2 | True | 0 | ROZPOCET
| VV |  | 14,92 |  | 14.92 | [13 empty] | VV | 2 | 2 | True | 0 | ROZPOCET
| VV |  | Mezisoučet |  | 147.25 | [13 empty] | VV | 2 | 3 | True | 0 | ROZPOCET
| VV |  | Součet |  | 231.76 | [13 empty] | VV | 2 | 4 | True | 1 | ROZPOCET
167 | K | 775511800 | Demontáž podlah vlysových s lištami lepených | m2 | 417.99 |  | 0 | CS ÚRS 2019 02 |  |  | základní |  | 0 | 0 | 0 | 0.025 | 10.4497 | 16 | K | 2 |  |  |  | ROZPOCET | 0 | 0 | 0 | 0 | 0 | 1 | 0 | 16 | 787219070
| VV |  | "odstranění podlahy 1NP (SKL/B 02) | [15 empty] | VV | 2 | 1 | True | 0 | ROZPOCET
| VV |  | 14,05 |  | 14.05 | [13 empty] | VV | 2 | 2 | True | 0 | ROZPOCET
| VV |  | 18,35 |  | 18.35 | [13 empty] | VV | 2 | 2 | True | 0 | ROZPOCET
| VV |  | 17,75 |  | 17.75 | [13 empty] | VV | 2 | 2 | True | 0 | ROZPOCET
| VV |  | 14,70 |  | 14.7 | [13 empty] | VV | 2 | 2 | True | 0 | ROZPOCET
| VV |  | 49,20 |  | 49.2 | [13 empty] | VV | 2 | 2 | True | 0 | ROZPOCET
| VV |  | Mezisoučet |  | 114.05 | [13 empty] | VV | 2 | 3 | True | 0 | ROZPOCET
| VV |  | "odstranění stropu 2NP (ozn. SKL/B 03-1) | [15 empty] | VV | 2 | 1 | True | 0 | ROZPOCET
| VV |  | 16,20 |  | 16.2 | [13 empty] | VV | 2 | 2 | True | 0 | ROZPOCET
| VV |  | 14,40 |  | 14.4 | [13 empty] | VV | 2 | 2 | True | 0 | ROZPOCET
| VV |  | 37,10 |  | 37.1 | [13 empty] | VV | 2 | 2 | True | 0 | ROZPOCET
| VV |  | 14,90 |  | 14.9 | [13 empty] | VV | 2 | 2 | True | 0 | ROZPOCET
| VV |  | 5,30 |  | 5.3 | [13 empty] | VV | 2 | 2 | True | 0 | ROZPOCET
| VV |  | 28,50 |  | 28.5 | [13 empty] | VV | 2 | 2 | True | 0 | ROZPOCET
| VV |  | 28,10 |  | 28.1 | [13 empty] | VV | 2 | 2 | True | 0 | ROZPOCET
| VV |  | Mezisoučet |  | 144.5 | [13 empty] | VV | 2 | 3 | True | 0 | ROZPOCET
| VV |  | "odstranění stropu 3NP (ozn. SKL/B 03) | [15 empty] | VV | 2 | 1 | True | 0 | ROZPOCET
| VV |  | 103,94 |  | 103.94 | [13 empty] | VV | 2 | 2 | True | 0 | ROZPOCET
| VV |  | 23,40 |  | 23.4 | [13 empty] | VV | 2 | 2 | True | 0 | ROZPOCET
| VV |  | 3,30 |  | 3.3 | [13 empty] | VV | 2 | 2 | True | 0 | ROZPOCET
| VV |  | 28,80 |  | 28.8 | [13 empty] | VV | 2 | 2 | True | 0 | ROZPOCET
| VV |  | Mezisoučet |  | 159.44 | [13 empty] | VV | 2 | 3 | True | 0 | ROZPOCET
| VV |  | Součet |  | 417.99 | [13 empty] | VV | 2 | 4 | True | 1 | ROZPOCET
168 | K | 998775202 | Přesun hmot pro podlahy skládané stanovený procentní sazbou (%) z ceny vodorovná dopravní vzdálenost do 50 m v objektech výšky přes 6 do 12 m | % |  |  | 0 | CS ÚRS 2019 02 |  |  | základní |  | 0 | 0 | 0 | 0 | 0 | 16 | K | 2 |  |  |  | ROZPOCET | 0 | 0 | 0 | 0 | 0 | 1 | 0 | 16 | -413958714
| D | 776 | Podlahy povlakové |  |  |  | 0 | [5 empty] | 0 |  | 0 |  | 1.254 | 2 | D | 1 |  |  |  | ROZPOCET | [6 empty] | 0
169 | K | 776201812 | Demontáž povlakových podlahovin lepených ručně s podložkou | m2 | 417.99 |  | 0 | CS ÚRS 2019 02 |  |  | základní |  | 0 | 0 | 0 | 0.003 | 1.254 | 16 | K | 2 |  |  |  | ROZPOCET | 0 | 0 | 0 | 0 | 0 | 1 | 0 | 16 | -1480425102
| VV |  | "odstranění podlahy 1NP (SKL/B 02) | [15 empty] | VV | 2 | 1 | True | 0 | ROZPOCET
| VV |  | 14,05 |  | 14.05 | [13 empty] | VV | 2 | 2 | True | 0 | ROZPOCET
| VV |  | 18,35 |  | 18.35 | [13 empty] | VV | 2 | 2 | True | 0 | ROZPOCET
| VV |  | 17,75 |  | 17.75 | [13 empty] | VV | 2 | 2 | True | 0 | ROZPOCET
| VV |  | 14,70 |  | 14.7 | [13 empty] | VV | 2 | 2 | True | 0 | ROZPOCET
| VV |  | 49,20 |  | 49.2 | [13 empty] | VV | 2 | 2 | True | 0 | ROZPOCET
| VV |  | Mezisoučet |  | 114.05 | [13 empty] | VV | 2 | 3 | True | 0 | ROZPOCET
| VV |  | "odstranění stropu 2NP (ozn. SKL/B 03-1) | [15 empty] | VV | 2 | 1 | True | 0 | ROZPOCET
| VV |  | 16,20 |  | 16.2 | [13 empty] | VV | 2 | 2 | True | 0 | ROZPOCET
| VV |  | 14,40 |  | 14.4 | [13 empty] | VV | 2 | 2 | True | 0 | ROZPOCET
| VV |  | 37,10 |  | 37.1 | [13 empty] | VV | 2 | 2 | True | 0 | ROZPOCET
| VV |  | 14,90 |  | 14.9 | [13 empty] | VV | 2 | 2 | True | 0 | ROZPOCET
| VV |  | 5,30 |  | 5.3 | [13 empty] | VV | 2 | 2 | True | 0 | ROZPOCET
| VV |  | 28,50 |  | 28.5 | [13 empty] | VV | 2 | 2 | True | 0 | ROZPOCET
| VV |  | 28,10 |  | 28.1 | [13 empty] | VV | 2 | 2 | True | 0 | ROZPOCET
| VV |  | Mezisoučet |  | 144.5 | [13 empty] | VV | 2 | 3 | True | 0 | ROZPOCET
| VV |  | "odstranění stropu 3NP (ozn. SKL/B 03) | [15 empty] | VV | 2 | 1 | True | 0 | ROZPOCET
| VV |  | 103,94 |  | 103.94 | [13 empty] | VV | 2 | 2 | True | 0 | ROZPOCET
| VV |  | 23,40 |  | 23.4 | [13 empty] | VV | 2 | 2 | True | 0 | ROZPOCET
| VV |  | 3,30 |  | 3.3 | [13 empty] | VV | 2 | 2 | True | 0 | ROZPOCET
| VV |  | 28,80 |  | 28.8 | [13 empty] | VV | 2 | 2 | True | 0 | ROZPOCET
| VV |  | Mezisoučet |  | 159.44 | [13 empty] | VV | 2 | 3 | True | 0 | ROZPOCET
| VV |  | Součet |  | 417.99 | [13 empty] | VV | 2 | 4 | True | 1 | ROZPOCET
170 | K | 998776202 | Přesun hmot pro podlahy povlakové stanovený procentní sazbou (%) z ceny vodorovná dopravní vzdálenost do 50 m v objektech výšky přes 6 do 12 m | % |  |  | 0 | CS ÚRS 2019 02 |  |  | základní |  | 0 | 0 | 0 | 0 | 0 | 16 | K | 2 |  |  |  | ROZPOCET | 0 | 0 | 0 | 0 | 0 | 1 | 0 | 16 | 1997184550
| D | 777 | Podlahy lité |  |  |  | 0 | [5 empty] | 0 |  | 0.65597 |  | 0 | 2 | D | 1 |  |  |  | ROZPOCET | [6 empty] | 0
171 | K | 777521105-1 | Krycí PUR stěrka tloušťky do 5 mm dekorativní lité podlahy, vč. všech systémových detailů, pásek, finální povrchové úpravy - viz. podrobný popis PD | m2 | 136.66 |  | 0 | CS ÚRS 2019 02 |  |  | základní |  | 0 | 0.0048 | 0.65597 | 0 | 0 | 16 | K | 2 |  |  |  | ROZPOCET | 0 | 0 | 0 | 0 | 0 | 1 | 0 | 16 | -450497041
| VV |  | "odvětrávaná podlaha terénu (SKL/B 01) | [15 empty] | VV | 2 | 1 | True | 0 | ROZPOCET
| VV |  | 5,13 |  | 5.13 | [13 empty] | VV | 2 | 2 | True | 0 | ROZPOCET
| VV |  | 4,41 |  | 4.41 | [13 empty] | VV | 2 | 2 | True | 0 | ROZPOCET
| VV |  | 18,92 |  | 18.92 | [13 empty] | VV | 2 | 2 | True | 0 | ROZPOCET
| VV |  | 3,46 |  | 3.46 | [13 empty] | VV | 2 | 2 | True | 0 | ROZPOCET
| VV |  | 14,03 |  | 14.03 | [13 empty] | VV | 2 | 2 | True | 0 | ROZPOCET
| VV |  | 12,51 |  | 12.51 | [13 empty] | VV | 2 | 2 | True | 0 | ROZPOCET
| VV |  | 15,03 |  | 15.03 | [13 empty] | VV | 2 | 2 | True | 0 | ROZPOCET
| VV |  | 15,20 |  | 15.2 | [13 empty] | VV | 2 | 2 | True | 0 | ROZPOCET
| VV |  | 16,67 |  | 16.67 | [13 empty] | VV | 2 | 2 | True | 0 | ROZPOCET
| VV |  | 4,84 |  | 4.84 | [13 empty] | VV | 2 | 2 | True | 0 | ROZPOCET
| VV |  | 4,84 |  | 4.84 | [13 empty] | VV | 2 | 2 | True | 0 | ROZPOCET
| VV |  | Mezisoučet |  | 115.04 | [13 empty] | VV | 2 | 3 | True | 0 | ROZPOCET
| VV |  | " podlaha 1NP (SKL/B 02) | [15 empty] | VV | 2 | 1 | True | 0 | ROZPOCET
| VV |  | 18,00 |  | 18 | [13 empty] | VV | 2 | 2 | True | 0 | ROZPOCET
| VV |  | 3,62 |  | 3.62 | [13 empty] | VV | 2 | 2 | True | 0 | ROZPOCET
| VV |  | Mezisoučet |  | 21.62 | [13 empty] | VV | 2 | 3 | True | 0 | ROZPOCET
| VV |  | Součet |  | 136.66 | [13 empty] | VV | 2 | 4 | True | 1 | ROZPOCET
172 | K | 998777202 | Přesun hmot pro podlahy lité stanovený procentní sazbou (%) z ceny vodorovná dopravní vzdálenost do 50 m v objektech výšky přes 6 do 12 m | % |  |  | 0 | CS ÚRS 2019 02 |  |  | základní |  | 0 | 0 | 0 | 0 | 0 | 16 | K | 2 |  |  |  | ROZPOCET | 0 | 0 | 0 | 0 | 0 | 1 | 0 | 16 | 1805908462
| D | 781 | Dokončovací práce - obklady |  |  |  | 0 | [5 empty] | 0 |  | 9.3919 |  | 0 | 2 | D | 1 |  |  |  | ROZPOCET | [6 empty] | 0
173 | K | 781121011 | Příprava podkladu před provedením obkladu nátěr penetrační na stěnu | m2 | 342.02 |  | 0 | CS ÚRS 2019 02 |  |  | základní |  | 0 | 0.0003 | 0.10261 | 0 | 0 | 16 | K | 2 |  |  |  | ROZPOCET | 0 | 0 | 0 | 0 | 0 | 1 | 0 | 16 | 285459568
| VV |  | "1PP" | [15 empty] | VV | 2 | 1 | True | 0 | ROZPOCET
| VV |  | 44,87 |  | 44.87 | [13 empty] | VV | 2 | 2 | True | 0 | ROZPOCET
| VV |  | Mezisoučet |  | 44.87 | [13 empty] | VV | 2 | 3 | True | 0 | ROZPOCET
| VV |  | "1NP" | [15 empty] | VV | 2 | 1 | True | 0 | ROZPOCET
| VV |  | 110,91 |  | 110.91 | [13 empty] | VV | 2 | 2 | True | 0 | ROZPOCET
| VV |  | Mezisoučet |  | 110.91 | [13 empty] | VV | 2 | 3 | True | 0 | ROZPOCET
| VV |  | "2NP" | [15 empty] | VV | 2 | 1 | True | 0 | ROZPOCET
| VV |  | 87,54 |  | 87.54 | [13 empty] | VV | 2 | 2 | True | 0 | ROZPOCET
| VV |  | Mezisoučet |  | 87.54 | [13 empty] | VV | 2 | 3 | True | 0 | ROZPOCET
| VV |  | "3NP" | [15 empty] | VV | 2 | 1 | True | 0 | ROZPOCET
| VV |  | 98,70 |  | 98.7 | [13 empty] | VV | 2 | 2 | True | 0 | ROZPOCET
| VV |  | Mezisoučet |  | 98.7 | [13 empty] | VV | 2 | 3 | True | 0 | ROZPOCET
| VV |  | Součet |  | 342.02 | [13 empty] | VV | 2 | 4 | True | 1 | ROZPOCET
174 | K | 781474120 | Montáž obkladů vnitřních stěn z dlaždic keramických lepených flexibilním lepidlem maloformátových hladkých přes 85 do 100 ks/m2 | m2 | 342.02 |  | 0 | CS ÚRS 2019 02 |  |  | základní |  | 0 | 0.00505 | 1.7272 | 0 | 0 | 16 | K | 2 |  |  |  | ROZPOCET | 0 | 0 | 0 | 0 | 0 | 1 | 0 | 16 | -1914087260
175 | M | 59761064-1 | keramický obklad bílý, 100x100 mm | m2 | 376.222 |  | 0 |  |  |  | základní |  | 0 | 0.0201 | 7.5621 | 0 | 0 | 32 | M | 2 |  |  |  | ROZPOCET | 0 | 0 | 0 | 0 | 0 | 1 | 0 | 16 | -2097465669
| VV |  | "1PP" | [15 empty] | VV | 2 | 1 | True | 0 | ROZPOCET
| VV |  | 44,87 |  | 44.87 | [13 empty] | VV | 2 | 2 | True | 0 | ROZPOCET
| VV |  | Mezisoučet |  | 44.87 | [13 empty] | VV | 2 | 3 | True | 0 | ROZPOCET
| VV |  | "1NP" | [15 empty] | VV | 2 | 1 | True | 0 | ROZPOCET
| VV |  | 110,91 |  | 110.91 | [13 empty] | VV | 2 | 2 | True | 0 | ROZPOCET
| VV |  | Mezisoučet |  | 110.91 | [13 empty] | VV | 2 | 3 | True | 0 | ROZPOCET
| VV |  | "2NP" | [15 empty] | VV | 2 | 1 | True | 0 | ROZPOCET
| VV |  | 87,54 |  | 87.54 | [13 empty] | VV | 2 | 2 | True | 0 | ROZPOCET
| VV |  | Mezisoučet |  | 87.54 | [13 empty] | VV | 2 | 3 | True | 0 | ROZPOCET
| VV |  | "3NP" | [15 empty] | VV | 2 | 1 | True | 0 | ROZPOCET
| VV |  | 98,70 |  | 98.7 | [13 empty] | VV | 2 | 2 | True | 0 | ROZPOCET
| VV |  | Mezisoučet |  | 98.7 | [13 empty] | VV | 2 | 3 | True | 0 | ROZPOCET
| VV |  | Součet |  | 342.02 | [13 empty] | VV | 2 | 4 | True | 1 | ROZPOCET
| VV |  | 342,02*1,1 'Přepočtené koeficientem množství |  | 376.222 | [13 empty] | VV | 2 | 2 | False | 1 | ROZPOCET
176 | K | 998781202 | Přesun hmot pro obklady keramické stanovený procentní sazbou (%) z ceny vodorovná dopravní vzdálenost do 50 m v objektech výšky přes 6 do 12 m | % |  |  | 0 | CS ÚRS 2019 02 |  |  | základní |  | 0 | 0 | 0 | 0 | 0 | 16 | K | 2 |  |  |  | ROZPOCET | 0 | 0 | 0 | 0 | 0 | 1 | 0 | 16 | -2112712261
| D | 784 | Dokončovací práce - malby a tapety |  |  |  | 0 | [5 empty] | 0 |  | 0.93555 |  | 0 | 2 | D | 1 |  |  |  | ROZPOCET | [6 empty] | 0
177 | K | 784181111 | Penetrace podkladu jednonásobná základní silikátová v místnostech výšky do 3,80 m | m2 | 1581.07 |  | 0 | CS ÚRS 2019 02 |  |  | základní |  | 0 | 0.00021 | 0.33202 | 0 | 0 | 16 | K | 2 |  |  |  | ROZPOCET | 0 | 0 | 0 | 0 | 0 | 1 | 0 | 16 | -1905278378
| VV |  | "strop 1PP | [15 empty] | VV | 2 | 1 | True | 0 | ROZPOCET
| VV |  | 103,45 |  | 103.45 | [13 empty] | VV | 2 | 2 | True | 0 | ROZPOCET
| VV |  | "strop" | [15 empty] | VV | 2 | 1 | True | 0 | ROZPOCET
| VV |  | Mezisoučet |  | 103.45 | [13 empty] | VV | 2 | 3 | True | 0 | ROZPOCET
| VV |  | "ostění 1PP - 3NP | [15 empty] | VV | 2 | 1 | True | 0 | ROZPOCET
| VV |  | 93,24 |  | 93.24 | [13 empty] | VV | 2 | 2 | True | 0 | ROZPOCET
| VV |  | Mezisoučet |  | 93.24 | [13 empty] | VV | 2 | 3 | True | 0 | ROZPOCET
| VV |  | "napraží 1PP - 3NP | [15 empty] | VV | 2 | 1 | True | 0 | ROZPOCET
| VV |  | 28,71 |  | 28.71 | [13 empty] | VV | 2 | 2 | True | 0 | ROZPOCET
| VV |  | Mezisoučet |  | 28.71 | [13 empty] | VV | 2 | 3 | True | 0 | ROZPOCET
| VV |  | "zdivo 1NP | [15 empty] | VV | 2 | 1 | True | 0 | ROZPOCET
| VV |  | 281,35 |  | 281.35 | [13 empty] | VV | 2 | 2 | True | 0 | ROZPOCET
| VV |  | Mezisoučet |  | 281.35 | [13 empty] | VV | 2 | 3 | True | 0 | ROZPOCET
| VV |  | "zdivo 2NP | [15 empty] | VV | 2 | 1 | True | 0 | ROZPOCET
| VV |  | 326,99 |  | 326.99 | [13 empty] | VV | 2 | 2 | True | 0 | ROZPOCET
| VV |  | Mezisoučet |  | 326.99 | [13 empty] | VV | 2 | 3 | True | 0 | ROZPOCET
| VV |  | "zdivo 3NP | [15 empty] | VV | 2 | 1 | True | 0 | ROZPOCET
| VV |  | 281,20 |  | 281.2 | [13 empty] | VV | 2 | 2 | True | 0 | ROZPOCET
| VV |  | Mezisoučet |  | 281.2 | [13 empty] | VV | 2 | 3 | True | 0 | ROZPOCET
| VV |  | "úprava povrchu zdiva z pórobetonových hladkých tvárnic | [15 empty] | VV | 2 | 1 | True | 0 | ROZPOCET
| VV |  | "1PP"32,59 |  | 32.59 | [13 empty] | VV | 2 | 2 | True | 0 | ROZPOCET
| VV |  | "1NP"61,29 |  | 61.29 | [13 empty] | VV | 2 | 2 | True | 0 | ROZPOCET
| VV |  | "2NP"47,03 |  | 47.03 | [13 empty] | VV | 2 | 2 | True | 0 | ROZPOCET
| VV |  | "3NP"325,22 |  | 325.22 | [13 empty] | VV | 2 | 2 | True | 0 | ROZPOCET
| VV |  | Mezisoučet |  | 466.13 | [13 empty] | VV | 2 | 3 | True | 0 | ROZPOCET
| VV |  | Součet |  | 1581.07 | [13 empty] | VV | 2 | 4 | True | 1 | ROZPOCET
178 | K | 784211101 | Malby z malířských směsí otěruvzdorných za mokra dvojnásobné, bílé za mokra otěruvzdorné výborně v místnostech výšky do 3,80 m | m2 | 2321.25 |  | 0 | CS ÚRS 2019 02 |  |  | základní |  | 0 | 0.00026 | 0.60352 | 0 | 0 | 16 | K | 2 |  |  |  | ROZPOCET | 0 | 0 | 0 | 0 | 0 | 1 | 0 | 16 | 676284193
| VV |  | "strop 1PP | [15 empty] | VV | 2 | 1 | True | 0 | ROZPOCET
| VV |  | 103,45 |  | 103.45 | [13 empty] | VV | 2 | 2 | True | 0 | ROZPOCET
| VV |  | "strop" | [15 empty] | VV | 2 | 1 | True | 0 | ROZPOCET
| VV |  | Mezisoučet |  | 103.45 | [13 empty] | VV | 2 | 3 | True | 0 | ROZPOCET
| VV |  | "ostění 1PP - 3NP | [15 empty] | VV | 2 | 1 | True | 0 | ROZPOCET
| VV |  | 93,24 |  | 93.24 | [13 empty] | VV | 2 | 2 | True | 0 | ROZPOCET
| VV |  | Mezisoučet |  | 93.24 | [13 empty] | VV | 2 | 3 | True | 0 | ROZPOCET
| VV |  | "napraží 1PP - 3NP | [15 empty] | VV | 2 | 1 | True | 0 | ROZPOCET
| VV |  | 28,71 |  | 28.71 | [13 empty] | VV | 2 | 2 | True | 0 | ROZPOCET
| VV |  | Mezisoučet |  | 28.71 | [13 empty] | VV | 2 | 3 | True | 0 | ROZPOCET
| VV |  | "podhled 2NP; 3NP (SKL/B 03) | [15 empty] | VV | 2 | 1 | True | 0 | ROZPOCET
| VV |  | 5,76 |  | 5.76 | [13 empty] | VV | 2 | 2 | True | 0 | ROZPOCET
| VV |  | 8,77 |  | 8.77 | [13 empty] | VV | 2 | 2 | True | 0 | ROZPOCET
| VV |  | 15,03 |  | 15.03 | [13 empty] | VV | 2 | 2 | True | 0 | ROZPOCET
| VV |  | 17,54 |  | 17.54 | [13 empty] | VV | 2 | 2 | True | 0 | ROZPOCET
| VV |  | 3,48 |  | 3.48 | [13 empty] | VV | 2 | 2 | True | 0 | ROZPOCET
| VV |  | 66,04 |  | 66.04 | [13 empty] | VV | 2 | 2 | True | 0 | ROZPOCET
| VV |  | 9,68 |  | 9.68 | [13 empty] | VV | 2 | 2 | True | 0 | ROZPOCET
| VV |  | 4,45 |  | 4.45 | [13 empty] | VV | 2 | 2 | True | 0 | ROZPOCET
| VV |  | 4,45 |  | 4.45 | [13 empty] | VV | 2 | 2 | True | 0 | ROZPOCET
| VV |  | 5,18 |  | 5.18 | [13 empty] | VV | 2 | 2 | True | 0 | ROZPOCET
| VV |  | 5,24 |  | 5.24 | [13 empty] | VV | 2 | 2 | True | 0 | ROZPOCET
| VV |  | 22,30 |  | 22.3 | [13 empty] | VV | 2 | 2 | True | 0 | ROZPOCET
| VV |  | 4,99 |  | 4.99 | [13 empty] | VV | 2 | 2 | True | 0 | ROZPOCET
| VV |  | 19,07 |  | 19.07 | [13 empty] | VV | 2 | 2 | True | 0 | ROZPOCET
| VV |  | 14,04 |  | 14.04 | [13 empty] | VV | 2 | 2 | True | 0 | ROZPOCET
| VV |  | 17,75 |  | 17.75 | [13 empty] | VV | 2 | 2 | True | 0 | ROZPOCET
| VV |  | 17,93 |  | 17.93 | [13 empty] | VV | 2 | 2 | True | 0 | ROZPOCET
| VV |  | 13,75 |  | 13.75 | [13 empty] | VV | 2 | 2 | True | 0 | ROZPOCET
| VV |  | 3,90 |  | 3.9 | [13 empty] | VV | 2 | 2 | True | 0 | ROZPOCET
| VV |  | 3,60 |  | 3.6 | [13 empty] | VV | 2 | 2 | True | 0 | ROZPOCET
| VV |  | 3,53 |  | 3.53 | [13 empty] | VV | 2 | 2 | True | 0 | ROZPOCET
| VV |  | 7,57 |  | 7.57 | [13 empty] | VV | 2 | 2 | True | 0 | ROZPOCET
| VV |  | Mezisoučet |  | 274.05 | [13 empty] | VV | 2 | 3 | True | 0 | ROZPOCET
| VV |  | "zdivo 1NP | [15 empty] | VV | 2 | 1 | True | 0 | ROZPOCET
| VV |  | 281,35 |  | 281.35 | [13 empty] | VV | 2 | 2 | True | 0 | ROZPOCET
| VV |  | Mezisoučet |  | 281.35 | [13 empty] | VV | 2 | 3 | True | 0 | ROZPOCET
| VV |  | "zdivo 2NP | [15 empty] | VV | 2 | 1 | True | 0 | ROZPOCET
| VV |  | 326,99 |  | 326.99 | [13 empty] | VV | 2 | 2 | True | 0 | ROZPOCET
| VV |  | Mezisoučet |  | 326.99 | [13 empty] | VV | 2 | 3 | True | 0 | ROZPOCET
| VV |  | "zdivo 3NP | [15 empty] | VV | 2 | 1 | True | 0 | ROZPOCET
| VV |  | 281,20 |  | 281.2 | [13 empty] | VV | 2 | 2 | True | 0 | ROZPOCET
| VV |  | Mezisoučet |  | 281.2 | [13 empty] | VV | 2 | 3 | True | 0 | ROZPOCET
| VV |  | "úprava povrchu zdiva z pórobetonových hladkých tvárnic | [15 empty] | VV | 2 | 1 | True | 0 | ROZPOCET
| VV |  | "1PP"32,59 |  | 32.59 | [13 empty] | VV | 2 | 2 | True | 0 | ROZPOCET
| VV |  | "1NP"61,29 |  | 61.29 | [13 empty] | VV | 2 | 2 | True | 0 | ROZPOCET
| VV |  | "2NP"47,03 |  | 47.03 | [13 empty] | VV | 2 | 2 | True | 0 | ROZPOCET
| VV |  | "3NP"325,22 |  | 325.22 | [13 empty] | VV | 2 | 2 | True | 0 | ROZPOCET
| VV |  | Mezisoučet |  | 466.13 | [13 empty] | VV | 2 | 3 | True | 0 | ROZPOCET
| VV |  | "SDK stěny | [15 empty] | VV | 2 | 1 | True | 0 | ROZPOCET
| VV |  | "1PP"32,59 |  | 32.59 | [13 empty] | VV | 2 | 2 | True | 0 | ROZPOCET
| VV |  | "1NP"61,29 |  | 61.29 | [13 empty] | VV | 2 | 2 | True | 0 | ROZPOCET
| VV |  | "2NP"47,03 |  | 47.03 | [13 empty] | VV | 2 | 2 | True | 0 | ROZPOCET
| VV |  | "3NP"325,22 |  | 325.22 | [13 empty] | VV | 2 | 2 | True | 0 | ROZPOCET
| VV |  | Mezisoučet |  | 466.13 | [13 empty] | VV | 2 | 3 | True | 0 | ROZPOCET
| VV |  | Součet |  | 2321.25 | [13 empty] | VV | 2 | 4 | True | 1 | ROZPOCET
| D | OST | Ostatní |  |  |  | 0 | [5 empty] | 0 |  | 0 |  | 0 | 4 | D | 0 |  |  |  | ROZPOCET | [6 empty] | 0
179 | K | Pol 1 | Prosklená stěna vč. dveří, rozměr 4100x3125 mm, dvoukřídlé, 5x fixní panel, dřevěný rám, lesklý lak, bezp. zasklení, ozn. PS/B 01a - D+M vč. všech systémových detailů, rámu, dveří, kování a povrchové úpravy - viz. podrobný popis PD | kpl | 1 |  | 0 |  |  |  | základní |  | 0 | 0 | 0 | 0 | 0 | 4 | K | 1 |  |  |  | ROZPOCET | 0 | 0 | 0 | 0 | 0 | 1 | 0 | 4 | 608413551
180 | K | Pol 2 | Prosklená stěna vč. dveří, rozměr 4250x2880 mm, dvoukřídlé, 5x fixní panel, dřevěný rám, lesklý lak, bezp. zasklení, ozn. PS/B 01b - D+M vč. všech systémových detailů, rámu, dveří, kování a povrchové úpravy - viz. podrobný popis PD | kpl | 1 |  | 0 |  |  |  | základní |  | 0 | 0 | 0 | 0 | 0 | 4 | K | 1 |  |  |  | ROZPOCET | 0 | 0 | 0 | 0 | 0 | 1 | 0 | 4 | -1863995376
181 | K | Pol 3 | Prosklená stěna vč. dveří, rozměr 4420x2,655 mm, dvoukřídlé, 5x fixní panel, dřevěný rám, lesklý lak, bezp. zasklení, ozn. PS/B 01c - D+M vč. všech systémových detailů, rámu, dveří, kování a povrchové úpravy - viz. podrobný popis PD | kpl | 1 |  | 0 |  |  |  | základní |  | 0 | 0 | 0 | 0 | 0 | 4 | K | 1 |  |  |  | ROZPOCET | 0 | 0 | 0 | 0 | 0 | 1 | 0 | 4 | -1800802151

## SO 05 - Budova D - staveb...
[9 empty] | >> skryté sloupce << | [9 empty] | {7bf8771f-e6fe-45e9-a6ca-a702fbfdca69}
2
| KRYCÍ LIST SOUPISU PRACÍ | [8 empty] | v --- níže se nacházejí doplnkové a pomocné údaje k sestavám --- v | [8 empty] | False
Stavba:
Rekonstrukce domu Chopin - objekt B a D
Objekt:
SO 05 - Budova D - stavební a konstrukční část
| KSO: |  |  |  |  | CC-CZ:
| Místo: |  | Hlavní tř. 47, 353 01 Mariánské Lázně |  |  | Datum: | 0
| Zadavatel: |  |  |  |  | IČ: | 00254061
|  | Město Mariánské Lázně |  |  |  | DIČ: | CZ00254061
| Uchazeč: |  |  |  |  | IČ: | Vyplň údaj
|  | Vyplň údaj |  |  |  | DIČ: | Vyplň údaj
| Projektant: |  |  |  |  | IČ: | 70735352
|  | Ing. arch. Ondřej Tuček |  |  |  | DIČ:
| Zpracovatel: |  |  |  |  | IČ: | Vyplň údaj
|  | Vyplň údaj |  |  |  | DIČ: | Vyplň údaj
Poznámka:
Pokud se ve stavebním rozpočtu vyskytují obchodní názvy materiálů, slouží pouze pro vyjádření vlastností materiálů a mohou být nahrazeny materiály se stejnými nebo lepšími vlastnostmi. Při naceňování je nutné brát v úvahu celkovou projektovou dokumentaci. Jedná se o orientační výkazy výměr, které je nutno ověřit dodavatelskou firmou. V případě nesrovnalostí je nutné kontaktovat projektanta. Součástí nabídkové ceny musí být veškeré náklady, aby cena byla konečná a zahrnovala celou dodávku a montáž. Dodávky a montáže uvedené v nabídce musí být, včetně veškerého souvisejícího doplňkového, podružného a montážního materiálu tak, aby celé zařízení bylo funkční a splňovalo všechny předpisy, které se na ně vztahují. Každým uchazečem vyplněná položka musí obsahovat veškeré technicky a logicky dovoditélné součásti dodávky a montáže. Označení výrobků konkrétním výrobcem v projektu stavby vyjadřuje standard požadované kvality. Pokud uchazeč nabídne produkt od jiného výrobce je povinen dodržet standard a zároveň, přejímá odpovědnost za správnost náhrady - splnění všech parametrů a koordinaci se všemi navazujícími profesemi, eventuelní nutnost úpravy projektu pro výběr zhotovitele půjde k tíží uchazeče (vybraného dodavatele). Položky níže vykázané je nutné nacenit včetně přívozu, odvozu, složení, naložení, montáže, napojení, atp.
| Cena bez DPH | [5 empty] | 0
|  |  | Základ daně |  |  | Sazba daně | Výše daně
| DPH | základní | 0 |  |  | 21% | 0
|  | snížená | 0 |  |  | 15% | 0
|  | zákl. přenesená | 0 |  |  | 21% | 0
|  | sníž. přenesená | 0 |  |  | 15% | 0
|  | nulová | 0 |  |  | 0% | 0
| Cena s DPH |  |  | v | CZK |  | 0
| Projektant |  |  | Zpracovatel
| Datum a podpis: |  | Razítko | Datum a podpis: |  |  | Razítko
| Objednavatel |  |  | Uchazeč
| Datum a podpis: |  | Razítko | Datum a podpis: |  |  | Razítko
REKAPITULACE ČLENĚNÍ SOUPISU PRACÍ
Stavba:
Rekonstrukce domu Chopin - objekt B a D
Objekt:
SO 05 - Budova D - stavební a konstrukční část
Místo: |  |  | Hlavní tř. 47, 353 01 Mariánské Lázně |  |  | Datum: | 0
Zadavatel: |  |  | Město Mariánské Lázně |  |  | Projektant: | Ing. arch. Ondřej Tuček
Uchazeč: |  |  | Vyplň údaj |  |  | Zpracovatel: | Vyplň údaj
Kód dílu - Popis | [6 empty] | Cena celkem [CZK]
Náklady ze soupisu prací | [6 empty] | 0 | [12 empty] | -1
| HSV - Práce a dodávky HSV | [5 empty] | 0
| 1 - Zemní práce | [5 empty] | 0
| 2 - Zakládání | [5 empty] | 0
| 3 - Konstrukce výtahové šachty | [5 empty] | 0
| 4 - Konstrukce schodiště do budovy D | [5 empty] | 0
| 6 - Úpravy povrchů, podlahy a osazování výplní | [5 empty] | 0
| 9 - Ostatní konstrukce a práce, bourání | [5 empty] | 0
| 998 - Přesun hmot | [5 empty] | 0
| PSV - Práce a dodávky PSV | [5 empty] | 0
| 712 - Povlakové krytiny | [5 empty] | 0
| 713 - Izolace tepelné | [5 empty] | 0
| 762 - Konstrukce tesařské | [5 empty] | 0
| 764 - Konstrukce klempířské | [5 empty] | 0
| 766 - Konstrukce truhlářské | [5 empty] | 0
| 767 - Konstrukce zámečnické | [5 empty] | 0
| 773 - Podlahy z litého teraca | [5 empty] | 0
| 783 - Dokončovací práce - nátěry | [5 empty] | 0
| OST - Ostatní | [5 empty] | 0
SOUPIS PRACÍ
Stavba:
Rekonstrukce domu Chopin - objekt B a D
Objekt:
SO 05 - Budova D - stavební a konstrukční část
Místo: |  |  | Hlavní tř. 47, 353 01 Mariánské Lázně |  |  | Datum: | 0
Zadavatel: |  |  | Město Mariánské Lázně |  |  | Projektant: | Ing. arch. Ondřej Tuček
Uchazeč: |  |  | Vyplň údaj |  |  | Zpracovatel: | Vyplň údaj
PČ | Typ | Kód | Popis | MJ | Množství | J.cena [CZK] | Cena celkem [CZK] | Cenová soustava |  |  | DPH | J. Nh [h] | Nh celkem [h] | J. hmotnost [t] | Hmotnost celkem [t] | J. suť [t] | Suť Celkem [t]
Náklady soupisu celkem | [6 empty] | 0 | [5 empty] | 0 |  | 221.2675 |  | 0.077 |  | D | -1 | [10 empty] | 0
| D | HSV | Práce a dodávky HSV |  |  |  | 0 | [5 empty] | 0 |  | 217.6293 |  | 0.077 | 1 | D | 0 |  |  |  | ROZPOCET | [6 empty] | 0
| D | 1 | Zemní práce |  |  |  | 0 | [5 empty] | 0 |  | 0 |  | 0 | 1 | D | 1 |  |  |  | ROZPOCET | [6 empty] | 0
1 | K | 131203101 | Hloubení zapažených i nezapažených jam ručním nebo pneumatickým nářadím s urovnáním dna do předepsaného profilu a spádu v horninách tř. 3 soudržných | m3 | 61.619 |  | 0 | CS ÚRS 2019 02 |  |  | základní |  | 0 | 0 | 0 | 0 | 0 | 4 | K | 2 |  |  |  | ROZPOCET | 0 | 0 | 0 | 0 | 0 | 1 | 0 | 4 | 2018123181
| VV |  | "hloubení jam budovy D a schodiště | [15 empty] | VV | 2 | 1 | True | 0 | ROZPOCET
| VV |  | 4,754*2,400*2,400 |  | 27.383 | [13 empty] | VV | 2 | 2 | True | 0 | ROZPOCET
| VV |  | 5,584*4,805 |  | 26.831 | [13 empty] | VV | 2 | 2 | True | 0 | ROZPOCET
| VV |  | 1,541*4,805 |  | 7.405 | [13 empty] | VV | 2 | 2 | True | 0 | ROZPOCET
| VV |  | Součet |  | 61.619 | [13 empty] | VV | 2 | 4 | True | 1 | ROZPOCET
2 | K | 131203109 | Hloubení zapažených i nezapažených jam ručním nebo pneumatickým nářadím s urovnáním dna do předepsaného profilu a spádu v horninách tř. 3 Příplatek k cenám za lepivost horniny tř. 3 | m3 | 61.619 |  | 0 | CS ÚRS 2019 02 |  |  | základní |  | 0 | 0 | 0 | 0 | 0 | 4 | K | 2 |  |  |  | ROZPOCET | 0 | 0 | 0 | 0 | 0 | 1 | 0 | 4 | 1257223625
| VV |  | "hloubení jam budovy D a schodiště | [15 empty] | VV | 2 | 1 | True | 0 | ROZPOCET
| VV |  | 4,754*2,400*2,400 |  | 27.383 | [13 empty] | VV | 2 | 2 | True | 0 | ROZPOCET
| VV |  | 5,584*4,805 |  | 26.831 | [13 empty] | VV | 2 | 2 | True | 0 | ROZPOCET
| VV |  | 1,541*4,805 |  | 7.405 | [13 empty] | VV | 2 | 2 | True | 0 | ROZPOCET
| VV |  | Součet |  | 61.619 | [13 empty] | VV | 2 | 4 | True | 1 | ROZPOCET
3 | K | 161101101 | Svislé přemístění výkopku bez naložení do dopravní nádoby avšak s vyprázdněním dopravní nádoby na hromadu nebo do dopravního prostředku z horniny tř. 1 až 4, při hloubce výkopu přes 1 do 2,5 m | m3 | 61.619 |  | 0 | CS ÚRS 2019 02 |  |  | základní |  | 0 | 0 | 0 | 0 | 0 | 4 | K | 2 |  |  |  | ROZPOCET | 0 | 0 | 0 | 0 | 0 | 1 | 0 | 4 | -951254557
| VV |  | "hloubení jam budovy D a schodiště | [15 empty] | VV | 2 | 1 | True | 0 | ROZPOCET
| VV |  | 4,754*2,400*2,400 |  | 27.383 | [13 empty] | VV | 2 | 2 | True | 0 | ROZPOCET
| VV |  | 5,584*4,805 |  | 26.831 | [13 empty] | VV | 2 | 2 | True | 0 | ROZPOCET
| VV |  | 1,541*4,805 |  | 7.405 | [13 empty] | VV | 2 | 2 | True | 0 | ROZPOCET
| VV |  | Součet |  | 61.619 | [13 empty] | VV | 2 | 4 | True | 1 | ROZPOCET
4 | K | 167101101 | Nakládání, skládání a překládání neulehlého výkopku nebo sypaniny nakládání, množství do 100 m3, z hornin tř. 1 až 4 | m3 | 84.552 |  | 0 | CS ÚRS 2019 02 |  |  | základní |  | 0 | 0 | 0 | 0 | 0 | 4 | K | 2 |  |  |  | ROZPOCET | 0 | 0 | 0 | 0 | 0 | 1 | 0 | 4 | 2113740805
| VV |  | "odvoz výkopku na skládky | [15 empty] | VV | 2 | 1 | True | 0 | ROZPOCET
| VV |  | 61,619-22,933 |  | 38.686 | [13 empty] | VV | 2 | 2 | True | 0 | ROZPOCET
| VV |  | Mezisoučet |  | 38.686 | [13 empty] | VV | 2 | 3 | True | 0 | ROZPOCET
| VV |  | "zpětný zásyp výkopkem (cesta na deponii) | [15 empty] | VV | 2 | 1 | True | 0 | ROZPOCET
| VV |  | 1,576*4,805 |  | 7.573 | [13 empty] | VV | 2 | 2 | True | 0 | ROZPOCET
| VV |  | 0,803*2,395 |  | 1.923 | [13 empty] | VV | 2 | 2 | True | 0 | ROZPOCET
| VV |  | 7,072*1,900 |  | 13.437 | [13 empty] | VV | 2 | 2 | True | 0 | ROZPOCET
| VV |  | Mezisoučet |  | 22.933 | [13 empty] | VV | 2 | 3 | True | 0 | ROZPOCET
| VV |  | "zpětný zásyp výkopkem (cesta zpět) | [15 empty] | VV | 2 | 1 | True | 0 | ROZPOCET
| VV |  | 1,576*4,805 |  | 7.573 | [13 empty] | VV | 2 | 2 | True | 0 | ROZPOCET
| VV |  | 0,803*2,395 |  | 1.923 | [13 empty] | VV | 2 | 2 | True | 0 | ROZPOCET
| VV |  | 7,072*1,900 |  | 13.437 | [13 empty] | VV | 2 | 2 | True | 0 | ROZPOCET
| VV |  | Mezisoučet |  | 22.933 | [13 empty] | VV | 2 | 3 | True | 0 | ROZPOCET
| VV |  | Součet |  | 84.552 | [13 empty] | VV | 2 | 4 | True | 1 | ROZPOCET
5 | K | 162301101 | Vodorovné přemístění výkopku nebo sypaniny po suchu na obvyklém dopravním prostředku, bez naložení výkopku, avšak se složením bez rozhrnutí z horniny tř. 1 až 4 na vzdálenost přes 50 do 500 m | m3 | 45.866 |  | 0 | CS ÚRS 2019 02 |  |  | základní |  | 0 | 0 | 0 | 0 | 0 | 4 | K | 2 |  |  |  | ROZPOCET | 0 | 0 | 0 | 0 | 0 | 1 | 0 | 4 | 1301231880
| VV |  | "zpětný zásyp výkopkem (cesta na deponii) | [15 empty] | VV | 2 | 1 | True | 0 | ROZPOCET
| VV |  | 1,576*4,805 |  | 7.573 | [13 empty] | VV | 2 | 2 | True | 0 | ROZPOCET
| VV |  | 0,803*2,395 |  | 1.923 | [13 empty] | VV | 2 | 2 | True | 0 | ROZPOCET
| VV |  | 7,072*1,900 |  | 13.437 | [13 empty] | VV | 2 | 2 | True | 0 | ROZPOCET
| VV |  | Mezisoučet |  | 22.933 | [13 empty] | VV | 2 | 3 | True | 0 | ROZPOCET
| VV |  | "zpětný zásyp výkopkem (cesta zpět) | [15 empty] | VV | 2 | 1 | True | 0 | ROZPOCET
| VV |  | 1,576*4,805 |  | 7.573 | [13 empty] | VV | 2 | 2 | True | 0 | ROZPOCET
| VV |  | 0,803*2,395 |  | 1.923 | [13 empty] | VV | 2 | 2 | True | 0 | ROZPOCET
| VV |  | 7,072*1,900 |  | 13.437 | [13 empty] | VV | 2 | 2 | True | 0 | ROZPOCET
| VV |  | Mezisoučet |  | 22.933 | [13 empty] | VV | 2 | 3 | True | 0 | ROZPOCET
| VV |  | Součet |  | 45.866 | [13 empty] | VV | 2 | 4 | True | 1 | ROZPOCET
6 | K | 162701105 | Vodorovné přemístění výkopku nebo sypaniny po suchu na obvyklém dopravním prostředku, bez naložení výkopku, avšak se složením bez rozhrnutí z horniny tř. 1 až 4 na vzdálenost přes 9 000 do 10 000 m | m3 | 38.686 |  | 0 | CS ÚRS 2019 02 |  |  | základní |  | 0 | 0 | 0 | 0 | 0 | 4 | K | 2 |  |  |  | ROZPOCET | 0 | 0 | 0 | 0 | 0 | 1 | 0 | 4 | 2076664285
| VV |  | "odvoz výkopku na skládky | [15 empty] | VV | 2 | 1 | True | 0 | ROZPOCET
| VV |  | 61,619-22,933 |  | 38.686 | [13 empty] | VV | 2 | 2 | True | 0 | ROZPOCET
| VV |  | Součet |  | 38.686 | [13 empty] | VV | 2 | 4 | True | 1 | ROZPOCET
7 | K | 162701109 | Vodorovné přemístění výkopku nebo sypaniny po suchu na obvyklém dopravním prostředku, bez naložení výkopku, avšak se složením bez rozhrnutí z horniny tř. 1 až 4 na vzdálenost Příplatek k ceně za každých dalších i započatých 1 000 m | m3 | 386.86 |  | 0 | CS ÚRS 2019 02 |  |  | základní |  | 0 | 0 | 0 | 0 | 0 | 4 | K | 2 |  |  |  | ROZPOCET | 0 | 0 | 0 | 0 | 0 | 1 | 0 | 4 | -1013964300
| VV |  | "předpoklad - skládka vzdálena 20km | [15 empty] | VV | 2 | 1 | True | 0 | ROZPOCET
| VV |  | "odvoz výkopku na skládky | [15 empty] | VV | 2 | 1 | True | 0 | ROZPOCET
| VV |  | (61,619-22,933)*10 |  | 386.86 | [13 empty] | VV | 2 | 2 | True | 0 | ROZPOCET
| VV |  | Součet |  | 386.86 | [13 empty] | VV | 2 | 4 | True | 1 | ROZPOCET
8 | K | 171201201 | Uložení sypaniny na skládky | m3 | 38.686 |  | 0 | CS ÚRS 2019 02 |  |  | základní |  | 0 | 0 | 0 | 0 | 0 | 4 | K | 2 |  |  |  | ROZPOCET | 0 | 0 | 0 | 0 | 0 | 1 | 0 | 4 | -884855802
| VV |  | "odvoz výkopku na skládky | [15 empty] | VV | 2 | 1 | True | 0 | ROZPOCET
| VV |  | 61,619-22,933 |  | 38.686 | [13 empty] | VV | 2 | 2 | True | 0 | ROZPOCET
| VV |  | Součet |  | 38.686 | [13 empty] | VV | 2 | 4 | True | 1 | ROZPOCET
9 | K | 171201211 | Uložení sypaniny poplatek za uložení sypaniny na skládce (skládkovné) | t | 69.635 |  | 0 | CS ÚRS 2019 02 |  |  | základní |  | 0 | 0 | 0 | 0 | 0 | 4 | K | 2 |  |  |  | ROZPOCET | 0 | 0 | 0 | 0 | 0 | 1 | 0 | 4 | 779023594
| VV |  | "odvoz výkopku na skládky | [15 empty] | VV | 2 | 1 | True | 0 | ROZPOCET
| VV |  | (61,619-22,933)*1,80 |  | 69.635 | [13 empty] | VV | 2 | 2 | True | 0 | ROZPOCET
| VV |  | Součet |  | 69.635 | [13 empty] | VV | 2 | 4 | True | 1 | ROZPOCET
| D | 2 | Zakládání |  |  |  | 0 | [5 empty] | 0 |  | 68.8781 |  | 0 | 1 | D | 1 |  |  |  | ROZPOCET | [6 empty] | 0
10 | K | 213311111-1 | Zpětný zásyp výkopkem vč. zhutnění | m3 | 22.933 |  | 0 |  |  |  | základní |  | 0 | 2.16 | 49.5353 | 0 | 0 | 4 | K | 2 |  |  |  | ROZPOCET | 0 | 0 | 0 | 0 | 0 | 1 | 0 | 4 | 834237635
| VV |  | "zpětný zásyp výkopkem | [15 empty] | VV | 2 | 1 | True | 0 | ROZPOCET
| VV |  | 1,576*4,805 |  | 7.573 | [13 empty] | VV | 2 | 2 | True | 0 | ROZPOCET
| VV |  | 0,803*2,395 |  | 1.923 | [13 empty] | VV | 2 | 2 | True | 0 | ROZPOCET
| VV |  | 7,072*1,900 |  | 13.437 | [13 empty] | VV | 2 | 2 | True | 0 | ROZPOCET
| VV |  | Součet |  | 22.933 | [13 empty] | VV | 2 | 4 | True | 1 | ROZPOCET
11 | K | 273313511 | Základy z betonu prostého desky z betonu kamenem neprokládaného tř. C 12/15 | m3 | 0.751 |  | 0 | CS ÚRS 2019 02 |  |  | základní |  | 0 | 2.2563 | 1.6945 | 0 | 0 | 4 | K | 2 |  |  |  | ROZPOCET | 0 | 0 | 0 | 0 | 0 | 1 | 0 | 4 | 404035535
| VV |  | "podkladní beton tl. 50mm | [15 empty] | VV | 2 | 1 | True | 0 | ROZPOCET
| VV |  | "vybudování základů budova A"2,375*0,050*1,250 |  | 0.148 | [13 empty] | VV | 2 | 2 | True | 0 | ROZPOCET
| VV |  | "dojez výtahu"2,375*0,050*2,830 |  | 0.336 | [13 empty] | VV | 2 | 2 | True | 0 | ROZPOCET
| VV |  | "mezipodesta"1,755*0,050*1,575 |  | 0.138 | [13 empty] | VV | 2 | 2 | True | 0 | ROZPOCET
| VV |  | "základový pas"2,375*0,050*0,500 |  | 0.059 | [13 empty] | VV | 2 | 2 | True | 0 | ROZPOCET
| VV |  | "základový pas"1,755*0,050*0,400 |  | 0.035 | [13 empty] | VV | 2 | 2 | True | 0 | ROZPOCET
| VV |  | "základový pas"1,755*0,050*0,400 |  | 0.035 | [13 empty] | VV | 2 | 2 | True | 0 | ROZPOCET
| VV |  | Součet |  | 0.751 | [13 empty] | VV | 2 | 4 | True | 1 | ROZPOCET
12 | K | 273323511-1 | Základy z betonu železového (bez výztuže) desky z betonu pro konstrukce bílých van tř. C 20/25 | m3 | 2.983 |  | 0 | CS ÚRS 2019 02 |  |  | základní |  | 0 | 2.4746 | 7.3818 | 0 | 0 | 4 | K | 2 |  |  |  | ROZPOCET | 0 | 0 | 0 | 0 | 0 | 1 | 0 | 4 | 178383964
| VV |  | "1PP"2,455*0,200*2,375 |  | 1.166 | [13 empty] | VV | 2 | 2 | True | 0 | ROZPOCET
| VV |  | "1PP"2,375*0,300*2,550 |  | 1.817 | [13 empty] | VV | 2 | 2 | True | 0 | ROZPOCET
| VV |  | Součet |  | 2.983 | [13 empty] | VV | 2 | 4 | True | 1 | ROZPOCET
13 | K | 273351121 | Bednění základů desek zřízení | m2 | 2.987 |  | 0 | CS ÚRS 2019 02 |  |  | základní |  | 0 | 0.00247 | 0.0073779 | 0 | 0 | 4 | K | 2 |  |  |  | ROZPOCET | 0 | 0 | 0 | 0 | 0 | 1 | 0 | 4 | 595923529
| VV |  | "1PP"(2,375+2,455+2,455)*0,200 |  | 1.457 | [13 empty] | VV | 2 | 2 | True | 0 | ROZPOCET
| VV |  | "1PP"(2,550+2,550)*0,300 |  | 1.53 | [13 empty] | VV | 2 | 2 | True | 0 | ROZPOCET
| VV |  | Součet |  | 2.987 | [13 empty] | VV | 2 | 4 | True | 1 | ROZPOCET
14 | K | 273351122 | Bednění základů desek odstranění | m2 | 2.987 |  | 0 | CS ÚRS 2019 02 |  |  | základní |  | 0 | 0 | 0 | 0 | 0 | 4 | K | 2 |  |  |  | ROZPOCET | 0 | 0 | 0 | 0 | 0 | 1 | 0 | 4 | 479632933
| VV |  | "1PP"(2,375+2,455+2,455)*0,200 |  | 1.457 | [13 empty] | VV | 2 | 2 | True | 0 | ROZPOCET
| VV |  | "1PP"(2,550+2,550)*0,300 |  | 1.53 | [13 empty] | VV | 2 | 2 | True | 0 | ROZPOCET
| VV |  | Součet |  | 2.987 | [13 empty] | VV | 2 | 4 | True | 1 | ROZPOCET
15 | K | 274323511-1 | Základy z betonu železového (bez výztuže) pasy z betonu pro konstrukce bílých van tř. C 20/25 | m3 | 0.842 |  | 0 |  |  |  | základní |  | 0 | 2.4746 | 2.0836 | 0 | 0 | 4 | K | 2 |  |  |  | ROZPOCET | 0 | 0 | 0 | 0 | 0 | 1 | 0 | 4 | -1252614421
| VV |  | "základový pas"2,375*0,325*0,500 |  | 0.386 | [13 empty] | VV | 2 | 2 | True | 0 | ROZPOCET
| VV |  | "základový pas"1,755*0,325*0,400 |  | 0.228 | [13 empty] | VV | 2 | 2 | True | 0 | ROZPOCET
| VV |  | "základový pas"1,755*0,325*0,400 |  | 0.228 | [13 empty] | VV | 2 | 2 | True | 0 | ROZPOCET
| VV |  | Součet |  | 0.842 | [13 empty] | VV | 2 | 4 | True | 1 | ROZPOCET
16 | K | 274351121 | Bednění základů pasů rovné zřízení | m2 | 4.106 |  | 0 | CS ÚRS 2019 02 |  |  | základní |  | 0 | 0.00269 | 0.011045 | 0 | 0 | 4 | K | 2 |  |  |  | ROZPOCET | 0 | 0 | 0 | 0 | 0 | 1 | 0 | 4 | 2108826636
| VV |  | "základový pas"(2,375+2,255+2,255+1,755+1,755)*0,395 |  | 4.106 | [13 empty] | VV | 2 | 2 | True | 0 | ROZPOCET
| VV |  | Součet |  | 4.106 | [13 empty] | VV | 2 | 4 | True | 1 | ROZPOCET
17 | K | 274351122 | Bednění základů pasů rovné odstranění | m2 | 4.106 |  | 0 | CS ÚRS 2019 02 |  |  | základní |  | 0 | 0 | 0 | 0 | 0 | 4 | K | 2 |  |  |  | ROZPOCET | 0 | 0 | 0 | 0 | 0 | 1 | 0 | 4 | 655698479
| VV |  | "základový pas"(2,375+2,255+2,255+1,755+1,755)*0,395 |  | 4.106 | [13 empty] | VV | 2 | 2 | True | 0 | ROZPOCET
| VV |  | Součet |  | 4.106 | [13 empty] | VV | 2 | 4 | True | 1 | ROZPOCET
18 | K | 279232513-1 | Postupná podezdívka základového zdiva vč. vyklínování a případné injektáže | m3 | 3.117 |  | 0 |  |  |  | základní |  | 0 | 2.459 | 7.6647 | 0 | 0 | 4 | K | 2 |  |  |  | ROZPOCET | 0 | 0 | 0 | 0 | 0 | 1 | 0 | 4 | 337921143
| VV |  | "podezdění, vyklínování a injektáž základů budovy A | [15 empty] | VV | 2 | 1 | True | 0 | ROZPOCET
| VV |  | 2,375*1,050*1,250 |  | 3.117 | [13 empty] | VV | 2 | 2 | True | 0 | ROZPOCET
| VV |  | Součet |  | 3.117 | [13 empty] | VV | 2 | 4 | True | 1 | ROZPOCET
19 | K | 279234221 | Zdivo základové z cihel pálených stěn z cihel plných, dl. 290 mm P 15 M, na maltu MC-5 až MC-10 | m3 | 0.276 |  | 0 | CS ÚRS 2019 02 |  |  | základní |  | 0 | 1.811 | 0.49982 | 0 | 0 | 4 | K | 2 |  |  |  | ROZPOCET | 0 | 0 | 0 | 0 | 0 | 1 | 0 | 4 | 1970399805
| VV |  | "základy přizdívka | [15 empty] | VV | 2 | 1 | True | 0 | ROZPOCET
| VV |  | 2,375*0,895*0,13 |  | 0.276 | [13 empty] | VV | 2 | 2 | True | 0 | ROZPOCET
| VV |  | Součet |  | 0.276 | [13 empty] | VV | 2 | 4 | True | 1 | ROZPOCET
| D | 3 | Konstrukce výtahové šachty |  |  |  | 0 | [5 empty] | 0 |  | 118.4552 |  | 0 | 1 | D | 1 |  |  |  | ROZPOCET | [6 empty] | 0
20 | K | 311321817 | Nadzákladové zdi z betonu železového (bez výztuže) nosné pohledového (v přírodní barvě drtí a přísad) tř. C 20/25 | m3 | 39.31 |  | 0 | CS ÚRS 2019 02 |  |  | základní |  | 0 | 2.4533 | 96.4388 | 0 | 0 | 4 | K | 2 |  |  |  | ROZPOCET | 0 | 0 | 0 | 0 | 0 | 1 | 0 | 4 | -1447113926
| VV |  | "dojez výtahu"2,375*0,645*0,200 |  | 0.306 | [13 empty] | VV | 2 | 2 | True | 0 | ROZPOCET
| VV |  | "styk s budovou A"2,375*14,205*0,200 |  | 6.747 | [13 empty] | VV | 2 | 2 | True | 0 | ROZPOCET
| VV |  | "styk se sousedním pozemkem"2,550*14,205*0,200 |  | 7.245 | [13 empty] | VV | 2 | 2 | True | 0 | ROZPOCET
| VV |  | "styk s dvorem"2,550*14,205*0,200 |  | 7.245 | [13 empty] | VV | 2 | 2 | True | 0 | ROZPOCET
| VV |  | "odečet otvorů"-(1,100*2,100*0,200) |  | -0.462 | [13 empty] | VV | 2 | 2 | True | 0 | ROZPOCET
| VV |  | "styk s budovou B"2,375*13,360*0,200 |  | 6.346 | [13 empty] | VV | 2 | 2 | True | 0 | ROZPOCET
| VV |  | "odečet otvorů"-(0,900*2,150*0,200) |  | -0.387 | [13 empty] | VV | 2 | 2 | True | 0 | ROZPOCET
| VV |  | "odečet otvorů"-(1,500*2,150*0,200) |  | -0.645 | [13 empty] | VV | 2 | 2 | True | 0 | ROZPOCET
| VV |  | "odečet otvorů"-(1,000*2,150*0,200) |  | -0.43 | [13 empty] | VV | 2 | 2 | True | 0 | ROZPOCET
| VV |  | "odečet otvorů"-(1,000*2,150*0,200) |  | -0.43 | [13 empty] | VV | 2 | 2 | True | 0 | ROZPOCET
| VV |  | "styk se sousedním pozemkem"2,255*13,360*0,200 |  | 6.025 | [13 empty] | VV | 2 | 2 | True | 0 | ROZPOCET
| VV |  | "styk s dvorem"2,255*13,360*0,200 |  | 6.025 | [13 empty] | VV | 2 | 2 | True | 0 | ROZPOCET
| VV |  | "odečet otvorů"-(1,800*2,500*0,200) |  | -0.9 | [13 empty] | VV | 2 | 2 | True | 0 | ROZPOCET
| VV |  | "odečet otvorů"-(1,800*2,500*0,200) |  | -0.9 | [13 empty] | VV | 2 | 2 | True | 0 | ROZPOCET
| VV |  | "odečet otvorů"-(1,800*2,500*0,200) |  | -0.9 | [13 empty] | VV | 2 | 2 | True | 0 | ROZPOCET
| VV |  | "vnitřní stěna"1,975*13,360*0,200 |  | 5.277 | [13 empty] | VV | 2 | 2 | True | 0 | ROZPOCET
| VV |  | "odečet otvorů"-(1,100*2,200*0,200) |  | -0.484 | [13 empty] | VV | 2 | 2 | True | 0 | ROZPOCET
| VV |  | "odečet otvorů"-(1,100*2,200*0,200) |  | -0.484 | [13 empty] | VV | 2 | 2 | True | 0 | ROZPOCET
| VV |  | "odečet otvorů"-(1,100*2,200*0,200) |  | -0.484 | [13 empty] | VV | 2 | 2 | True | 0 | ROZPOCET
| VV |  | "odečet otvorů"-(1,100*2,200*0,200) |  | -0.484 | [13 empty] | VV | 2 | 2 | True | 0 | ROZPOCET
| VV |  | "zítky atikové"1,975*0,400*0,200 |  | 0.158 | [13 empty] | VV | 2 | 2 | True | 0 | ROZPOCET
| VV |  | "zítky atikové"1,975*0,400*0,200 |  | 0.158 | [13 empty] | VV | 2 | 2 | True | 0 | ROZPOCET
| VV |  | "zítky atikové"4,805*0,400*0,200 |  | 0.384 | [13 empty] | VV | 2 | 2 | True | 0 | ROZPOCET
| VV |  | "zítky atikové"4,805*0,400*0,200 |  | 0.384 | [13 empty] | VV | 2 | 2 | True | 0 | ROZPOCET
| VV |  | Součet |  | 39.31 | [13 empty] | VV | 2 | 4 | True | 1 | ROZPOCET
21 | K | 311351121 | Bednění nadzákladových zdí nosných rovné oboustranné za každou stranu zřízení | m2 | 390.595 |  | 0 | CS ÚRS 2019 02 |  |  | základní |  | 0 | 0.00275 | 1.0741 | 0 | 0 | 4 | K | 2 |  |  |  | ROZPOCET | 0 | 0 | 0 | 0 | 0 | 1 | 0 | 4 | 518244952
| VV |  | "dojez výtahu"2,375*0,645 |  | 1.532 | [13 empty] | VV | 2 | 2 | True | 0 | ROZPOCET
| VV |  | "styk s budovou A"2,375*14,205 |  | 33.737 | [13 empty] | VV | 2 | 2 | True | 0 | ROZPOCET
| VV |  | "styk se sousedním pozemkem"(2,550*14,205)*2 |  | 72.446 | [13 empty] | VV | 2 | 2 | True | 0 | ROZPOCET
| VV |  | "styk s dvorem"(2,550*14,205)*2 |  | 72.446 | [13 empty] | VV | 2 | 2 | True | 0 | ROZPOCET
| VV |  | "styk s budovou B"2,375*13,360 |  | 31.73 | [13 empty] | VV | 2 | 2 | True | 0 | ROZPOCET
| VV |  | "styk se sousedním pozemkem"(2,255*13,360)*2 |  | 60.254 | [13 empty] | VV | 2 | 2 | True | 0 | ROZPOCET
| VV |  | "styk s dvorem"(2,255*13,360)*2 |  | 60.254 | [13 empty] | VV | 2 | 2 | True | 0 | ROZPOCET
| VV |  | "vnitřní stěna"(1,975*13,360)*2 |  | 52.772 | [13 empty] | VV | 2 | 2 | True | 0 | ROZPOCET
| VV |  | "zítky atikové"1,975*0,400 |  | 0.79 | [13 empty] | VV | 2 | 2 | True | 0 | ROZPOCET
| VV |  | "zítky atikové"1,975*0,400 |  | 0.79 | [13 empty] | VV | 2 | 2 | True | 0 | ROZPOCET
| VV |  | "zítky atikové"4,805*0,400 |  | 1.922 | [13 empty] | VV | 2 | 2 | True | 0 | ROZPOCET
| VV |  | "zítky atikové"4,805*0,400 |  | 1.922 | [13 empty] | VV | 2 | 2 | True | 0 | ROZPOCET
| VV |  | Součet |  | 390.595 | [13 empty] | VV | 2 | 4 | True | 1 | ROZPOCET
22 | K | 311351122 | Bednění nadzákladových zdí nosných rovné oboustranné za každou stranu odstranění | m2 | 390.595 |  | 0 | CS ÚRS 2019 02 |  |  | základní |  | 0 | 0 | 0 | 0 | 0 | 4 | K | 2 |  |  |  | ROZPOCET | 0 | 0 | 0 | 0 | 0 | 1 | 0 | 4 | -1532230580
| VV |  | "dojez výtahu"2,375*0,645 |  | 1.532 | [13 empty] | VV | 2 | 2 | True | 0 | ROZPOCET
| VV |  | "styk s budovou A"2,375*14,205 |  | 33.737 | [13 empty] | VV | 2 | 2 | True | 0 | ROZPOCET
| VV |  | "styk se sousedním pozemkem"(2,550*14,205)*2 |  | 72.446 | [13 empty] | VV | 2 | 2 | True | 0 | ROZPOCET
| VV |  | "styk s dvorem"(2,550*14,205)*2 |  | 72.446 | [13 empty] | VV | 2 | 2 | True | 0 | ROZPOCET
| VV |  | "styk s budovou B"2,375*13,360 |  | 31.73 | [13 empty] | VV | 2 | 2 | True | 0 | ROZPOCET
| VV |  | "styk se sousedním pozemkem"(2,255*13,360)*2 |  | 60.254 | [13 empty] | VV | 2 | 2 | True | 0 | ROZPOCET
| VV |  | "styk s dvorem"(2,255*13,360)*2 |  | 60.254 | [13 empty] | VV | 2 | 2 | True | 0 | ROZPOCET
| VV |  | "vnitřní stěna"(1,975*13,360)*2 |  | 52.772 | [13 empty] | VV | 2 | 2 | True | 0 | ROZPOCET
| VV |  | "zítky atikové"1,975*0,400 |  | 0.79 | [13 empty] | VV | 2 | 2 | True | 0 | ROZPOCET
| VV |  | "zítky atikové"1,975*0,400 |  | 0.79 | [13 empty] | VV | 2 | 2 | True | 0 | ROZPOCET
| VV |  | "zítky atikové"4,805*0,400 |  | 1.922 | [13 empty] | VV | 2 | 2 | True | 0 | ROZPOCET
| VV |  | "zítky atikové"4,805*0,400 |  | 1.922 | [13 empty] | VV | 2 | 2 | True | 0 | ROZPOCET
| VV |  | Součet |  | 390.595 | [13 empty] | VV | 2 | 4 | True | 1 | ROZPOCET
23 | K | 311351911-1 | Příplatek k cenám bednění za pohledový beton vč. prken vložených do bednění | m2 | 390.595 |  | 0 |  |  |  | základní |  | 0 | 0.0025 | 0.97649 | 0 | 0 | 4 | K | 2 |  |  |  | ROZPOCET | 0 | 0 | 0 | 0 | 0 | 1 | 0 | 4 | -498274518
| VV |  | "dojez výtahu"2,375*0,645 |  | 1.532 | [13 empty] | VV | 2 | 2 | True | 0 | ROZPOCET
| VV |  | "styk s budovou A"2,375*14,205 |  | 33.737 | [13 empty] | VV | 2 | 2 | True | 0 | ROZPOCET
| VV |  | "styk se sousedním pozemkem"(2,550*14,205)*2 |  | 72.446 | [13 empty] | VV | 2 | 2 | True | 0 | ROZPOCET
| VV |  | "styk s dvorem"(2,550*14,205)*2 |  | 72.446 | [13 empty] | VV | 2 | 2 | True | 0 | ROZPOCET
| VV |  | "styk s budovou B"2,375*13,360 |  | 31.73 | [13 empty] | VV | 2 | 2 | True | 0 | ROZPOCET
| VV |  | "styk se sousedním pozemkem"(2,255*13,360)*2 |  | 60.254 | [13 empty] | VV | 2 | 2 | True | 0 | ROZPOCET
| VV |  | "styk s dvorem"(2,255*13,360)*2 |  | 60.254 | [13 empty] | VV | 2 | 2 | True | 0 | ROZPOCET
| VV |  | "vnitřní stěna"(1,975*13,360)*2 |  | 52.772 | [13 empty] | VV | 2 | 2 | True | 0 | ROZPOCET
| VV |  | "zítky atikové"1,975*0,400 |  | 0.79 | [13 empty] | VV | 2 | 2 | True | 0 | ROZPOCET
| VV |  | "zítky atikové"1,975*0,400 |  | 0.79 | [13 empty] | VV | 2 | 2 | True | 0 | ROZPOCET
| VV |  | "zítky atikové"4,805*0,400 |  | 1.922 | [13 empty] | VV | 2 | 2 | True | 0 | ROZPOCET
| VV |  | "zítky atikové"4,805*0,400 |  | 1.922 | [13 empty] | VV | 2 | 2 | True | 0 | ROZPOCET
| VV |  | Součet |  | 390.595 | [13 empty] | VV | 2 | 4 | True | 1 | ROZPOCET
24 | K | 411324545 | Stropy z betonu železového (bez výztuže) pohledového stropů deskových, plochých střech, desek balkonových, desek hřibových stropů včetně hlavic hřibových sloupů tř. C 20/25 | m3 | 2.436 |  | 0 | CS ÚRS 2019 02 |  |  | základní |  | 0 | 2.4534 | 5.9766 | 0 | 0 | 4 | K | 2 |  |  |  | ROZPOCET | 0 | 0 | 0 | 0 | 0 | 1 | 0 | 4 | 114494678
| VV |  | "stropy m. 1.01"2,055*0,200*1,975 |  | 0.812 | [13 empty] | VV | 2 | 2 | True | 0 | ROZPOCET
| VV |  | "stropy m. 2.01"2,055*0,200*1,975 |  | 0.812 | [13 empty] | VV | 2 | 2 | True | 0 | ROZPOCET
| VV |  | "stropy m. 3.01"2,055*0,200*1,975 |  | 0.812 | [13 empty] | VV | 2 | 2 | True | 0 | ROZPOCET
| VV |  | Součet |  | 2.436 | [13 empty] | VV | 2 | 4 | True | 1 | ROZPOCET
25 | K | 411351011 | Bednění stropních konstrukcí - bez podpěrné konstrukce desek tloušťky stropní desky přes 5 do 25 cm zřízení | m2 | 12.177 |  | 0 | CS ÚRS 2019 02 |  |  | základní |  | 0 | 0.00533 | 0.064903 | 0 | 0 | 4 | K | 2 |  |  |  | ROZPOCET | 0 | 0 | 0 | 0 | 0 | 1 | 0 | 4 | 1683072535
| VV |  | "stropy m. 1.01"2,055*1,975 |  | 4.059 | [13 empty] | VV | 2 | 2 | True | 0 | ROZPOCET
| VV |  | "stropy m. 2.01"2,055*1,975 |  | 4.059 | [13 empty] | VV | 2 | 2 | True | 0 | ROZPOCET
| VV |  | "stropy m. 3.01"2,055*1,975 |  | 4.059 | [13 empty] | VV | 2 | 2 | True | 0 | ROZPOCET
| VV |  | Součet |  | 12.177 | [13 empty] | VV | 2 | 4 | True | 1 | ROZPOCET
26 | K | 411351012 | Bednění stropních konstrukcí - bez podpěrné konstrukce desek tloušťky stropní desky přes 5 do 25 cm odstranění | m2 | 12.177 |  | 0 | CS ÚRS 2019 02 |  |  | základní |  | 0 | 0 | 0 | 0 | 0 | 4 | K | 2 |  |  |  | ROZPOCET | 0 | 0 | 0 | 0 | 0 | 1 | 0 | 4 | -856221948
| VV |  | "stropy m. 1.01"2,055*1,975 |  | 4.059 | [13 empty] | VV | 2 | 2 | True | 0 | ROZPOCET
| VV |  | "stropy m. 2.01"2,055*1,975 |  | 4.059 | [13 empty] | VV | 2 | 2 | True | 0 | ROZPOCET
| VV |  | "stropy m. 3.01"2,055*1,975 |  | 4.059 | [13 empty] | VV | 2 | 2 | True | 0 | ROZPOCET
| VV |  | Součet |  | 12.177 | [13 empty] | VV | 2 | 4 | True | 1 | ROZPOCET
27 | K | 411354311 | Podpěrná konstrukce stropů - desek, kleneb a skořepin výška podepření do 4 m tloušťka stropu přes 5 do 15 cm zřízení | m2 | 12.177 |  | 0 | CS ÚRS 2019 02 |  |  | základní |  | 0 | 0.00081 | 0.0098634 | 0 | 0 | 4 | K | 2 |  |  |  | ROZPOCET | 0 | 0 | 0 | 0 | 0 | 1 | 0 | 4 | 199147150
| VV |  | "stropy m. 1.01"2,055*1,975 |  | 4.059 | [13 empty] | VV | 2 | 2 | True | 0 | ROZPOCET
| VV |  | "stropy m. 2.01"2,055*1,975 |  | 4.059 | [13 empty] | VV | 2 | 2 | True | 0 | ROZPOCET
| VV |  | "stropy m. 3.01"2,055*1,975 |  | 4.059 | [13 empty] | VV | 2 | 2 | True | 0 | ROZPOCET
| VV |  | Součet |  | 12.177 | [13 empty] | VV | 2 | 4 | True | 1 | ROZPOCET
28 | K | 411354312 | Podpěrná konstrukce stropů - desek, kleneb a skořepin výška podepření do 4 m tloušťka stropu přes 5 do 15 cm odstranění | m2 | 12.177 |  | 0 | CS ÚRS 2019 02 |  |  | základní |  | 0 | 0 | 0 | 0 | 0 | 4 | K | 2 |  |  |  | ROZPOCET | 0 | 0 | 0 | 0 | 0 | 1 | 0 | 4 | 610607848
| VV |  | "stropy m. 1.01"2,055*1,975 |  | 4.059 | [13 empty] | VV | 2 | 2 | True | 0 | ROZPOCET
| VV |  | "stropy m. 2.01"2,055*1,975 |  | 4.059 | [13 empty] | VV | 2 | 2 | True | 0 | ROZPOCET
| VV |  | "stropy m. 3.01"2,055*1,975 |  | 4.059 | [13 empty] | VV | 2 | 2 | True | 0 | ROZPOCET
| VV |  | Součet |  | 12.177 | [13 empty] | VV | 2 | 4 | True | 1 | ROZPOCET
29 | K | 411354000-1 | Příplatek k cenám bednění za pohledový beton vč. prken vložených do bednění | m2 | 12.177 |  | 0 |  |  |  | základní |  | 0 | 0.00161 | 0.019605 | 0 | 0 | 4 | K | 2 |  |  |  | ROZPOCET | 0 | 0 | 0 | 0 | 0 | 1 | 0 | 4 | -2018803677
| VV |  | "stropy m. 1.01"2,055*1,975 |  | 4.059 | [13 empty] | VV | 2 | 2 | True | 0 | ROZPOCET
| VV |  | "stropy m. 2.01"2,055*1,975 |  | 4.059 | [13 empty] | VV | 2 | 2 | True | 0 | ROZPOCET
| VV |  | "stropy m. 3.01"2,055*1,975 |  | 4.059 | [13 empty] | VV | 2 | 2 | True | 0 | ROZPOCET
| VV |  | Součet |  | 12.177 | [13 empty] | VV | 2 | 4 | True | 1 | ROZPOCET
30 | K | 440321515 | Střešní konstrukce a trámy z betonu železového (bez výztuže) sedlových, pilových, mansardových, věžových střech tř. C 20/25 | m3 | 2.788 |  | 0 | CS ÚRS 2019 02 |  |  | základní |  | 0 | 2.4534 | 6.84 | 0 | 0 | 4 | K | 2 |  |  |  | ROZPOCET | 0 | 0 | 0 | 0 | 0 | 1 | 0 | 4 | 45891905
| VV |  | "střecha"4,805*0,200*2,375 |  | 2.282 | [13 empty] | VV | 2 | 2 | True | 0 | ROZPOCET
| VV |  | "střížka"4,500*0,150*0,750 |  | 0.506 | [13 empty] | VV | 2 | 2 | True | 0 | ROZPOCET
| VV |  | Součet |  | 2.788 | [13 empty] | VV | 2 | 4 | True | 1 | ROZPOCET
31 | K | 440351201 | Bednění střešních konstrukcí a trámů bez podpěrné konstrukce sedlových, pilových, mansardových, věžových, tyčových konzol, pro jakýkoliv sklon šířky dna do 250 mm zřízení | m2 | 19.234 |  | 0 | CS ÚRS 2019 02 |  |  | základní |  | 0 | 0.00547 | 0.10521 | 0 | 0 | 4 | K | 2 |  |  |  | ROZPOCET | 0 | 0 | 0 | 0 | 0 | 1 | 0 | 4 | -2122655723
| VV |  | "střecha"4,805*2,375+(4,805*2+2,375*2)*0,200 |  | 14.284 | [13 empty] | VV | 2 | 2 | True | 0 | ROZPOCET
| VV |  | "střížka"4,500*0,750+(4,500*2+0,750*2)*0,150 |  | 4.95 | [13 empty] | VV | 2 | 2 | True | 0 | ROZPOCET
| VV |  | Součet |  | 19.234 | [13 empty] | VV | 2 | 4 | True | 1 | ROZPOCET
32 | K | 440351202 | Bednění střešních konstrukcí a trámů bez podpěrné konstrukce sedlových, pilových, mansardových, věžových, tyčových konzol, pro jakýkoliv sklon šířky dna do 250 mm odstranění | m2 | 19.234 |  | 0 | CS ÚRS 2019 02 |  |  | základní |  | 0 | 0 | 0 | 0 | 0 | 4 | K | 2 |  |  |  | ROZPOCET | 0 | 0 | 0 | 0 | 0 | 1 | 0 | 4 | -419965795
| VV |  | "střecha"4,805*2,375+(4,805*2+2,375*2)*0,200 |  | 14.284 | [13 empty] | VV | 2 | 2 | True | 0 | ROZPOCET
| VV |  | "střížka"4,500*0,750+(4,500*2+0,750*2)*0,150 |  | 4.95 | [13 empty] | VV | 2 | 2 | True | 0 | ROZPOCET
| VV |  | Součet |  | 19.234 | [13 empty] | VV | 2 | 4 | True | 1 | ROZPOCET
33 | K | 440351255 | Podpěrná konstrukce se zpevněním dna bednění střešních konstrukcí výšky do 4 m, na výměru m2 půdorysu pro konstrukci tloušťky přes 100 cm zřízení | m2 | 14.787 |  | 0 | CS ÚRS 2019 02 |  |  | základní |  | 0 | 0.00161 | 0.023807 | 0 | 0 | 4 | K | 2 |  |  |  | ROZPOCET | 0 | 0 | 0 | 0 | 0 | 1 | 0 | 4 | -301396928
| VV |  | "střecha"4,805*2,375 |  | 11.412 | [13 empty] | VV | 2 | 2 | True | 0 | ROZPOCET
| VV |  | "střížka"4,500*0,750 |  | 3.375 | [13 empty] | VV | 2 | 2 | True | 0 | ROZPOCET
| VV |  | Součet |  | 14.787 | [13 empty] | VV | 2 | 4 | True | 1 | ROZPOCET
34 | K | 440351256 | Podpěrná konstrukce se zpevněním dna bednění střešních konstrukcí výšky do 4 m, na výměru m2 půdorysu pro konstrukci tloušťky přes 100 cm odstranění | m2 | 14.787 |  | 0 | CS ÚRS 2019 02 |  |  | základní |  | 0 | 0 | 0 | 0 | 0 | 4 | K | 2 |  |  |  | ROZPOCET | 0 | 0 | 0 | 0 | 0 | 1 | 0 | 4 | 1137571864
| VV |  | "střecha"4,805*2,375 |  | 11.412 | [13 empty] | VV | 2 | 2 | True | 0 | ROZPOCET
| VV |  | "střížka"4,500*0,750 |  | 3.375 | [13 empty] | VV | 2 | 2 | True | 0 | ROZPOCET
| VV |  | Součet |  | 14.787 | [13 empty] | VV | 2 | 4 | True | 1 | ROZPOCET
35 | K | 440351000-1 | Příplatek k cenám bednění za pohledový beton vč. prken vložených do bednění | m2 | 19.234 |  | 0 |  |  |  | základní |  | 0 | 0.00161 | 0.030967 | 0 | 0 | 4 | K | 2 |  |  |  | ROZPOCET | 0 | 0 | 0 | 0 | 0 | 1 | 0 | 4 | 1109575135
| VV |  | "střecha"4,805*2,375+(4,805*2+2,375*2)*0,200 |  | 14.284 | [13 empty] | VV | 2 | 2 | True | 0 | ROZPOCET
| VV |  | "střížka"4,500*0,750+(4,500*2+0,750*2)*0,150 |  | 4.95 | [13 empty] | VV | 2 | 2 | True | 0 | ROZPOCET
| VV |  | Součet |  | 19.234 | [13 empty] | VV | 2 | 4 | True | 1 | ROZPOCET
36 | K | 311361821-1 | Výztuž konstrukce výtahové šachty betonářskou ocelí 10 505 z betonářské oceli 10 505 (R) nebo BSt 500 | t | 6.574 |  | 0 |  |  |  | základní |  | 0 | 1.0488 | 6.8949 | 0 | 0 | 4 | K | 2 |  |  |  | ROZPOCET | 0 | 0 | 0 | 0 | 0 | 1 | 0 | 4 | 996990095
| VV |  | "viz. výkaz výztuže statik | [15 empty] | VV | 2 | 1 | True | 0 | ROZPOCET
| VV |  | 6573,66/1000 |  | 6.574 | [13 empty] | VV | 2 | 2 | True | 0 | ROZPOCET
| VV |  | Součet |  | 6.574 | [13 empty] | VV | 2 | 4 | True | 1 | ROZPOCET
| D | 4 | Konstrukce schodiště do budovy D |  |  |  | 0 | [5 empty] | 0 |  | 25.7477 |  | 0 | 1 | D | 1 |  |  |  | ROZPOCET | [6 empty] | 0
37 | K | 430321515 | Schodišťové konstrukce a rampy z betonu železového (bez výztuže) stupně, schodnice, ramena, podesty s nosníky tř. C 20/25 | m3 | 10.205 |  | 0 | CS ÚRS 2019 02 |  |  | základní |  | 0 | 2.4534 | 25.0366 | 0 | 0 | 4 | K | 2 |  |  |  | ROZPOCET | 0 | 0 | 0 | 0 | 0 | 1 | 0 | 4 | -1551767225
| VV |  | "rameno se stupni"1,900*0,888 |  | 1.687 | [13 empty] | VV | 2 | 2 | True | 0 | ROZPOCET
| VV |  | "podesta"1,900*1,050*0,200 |  | 0.399 | [13 empty] | VV | 2 | 2 | True | 0 | ROZPOCET
| VV |  | "základ"1,900*3,290*0,300 |  | 1.875 | [13 empty] | VV | 2 | 2 | True | 0 | ROZPOCET
| VV |  | "základ"1,900*1,000*0,300 |  | 0.57 | [13 empty] | VV | 2 | 2 | True | 0 | ROZPOCET
| VV |  | "boční stěna - k objektu A"9,458*0,300 |  | 2.837 | [13 empty] | VV | 2 | 2 | True | 0 | ROZPOCET
| VV |  | "boční stěna - k objektu B"9,458*0,300 |  | 2.837 | [13 empty] | VV | 2 | 2 | True | 0 | ROZPOCET
| VV |  | Součet |  | 10.205 | [13 empty] | VV | 2 | 4 | True | 1 | ROZPOCET
38 | K | 434351141 | Bednění stupňů betonovaných na podstupňové desce nebo na terénu půdorysně přímočarých zřízení | m2 | 4.125 |  | 0 | CS ÚRS 2019 02 |  |  | základní |  | 0 | 0.00658 | 0.027142 | 0 | 0 | 4 | K | 2 |  |  |  | ROZPOCET | 0 | 0 | 0 | 0 | 0 | 1 | 0 | 4 | -888059081
| VV |  | "stupně"(2,500*0,165)*10 |  | 4.125 | [13 empty] | VV | 2 | 2 | True | 0 | ROZPOCET
| VV |  | Součet |  | 4.125 | [13 empty] | VV | 2 | 4 | True | 1 | ROZPOCET
39 | K | 434351142 | Bednění stupňů betonovaných na podstupňové desce nebo na terénu půdorysně přímočarých odstranění | m2 | 4.125 |  | 0 | CS ÚRS 2019 02 |  |  | základní |  | 0 | 0 | 0 | 0 | 0 | 4 | K | 2 |  |  |  | ROZPOCET | 0 | 0 | 0 | 0 | 0 | 1 | 0 | 4 | 770415738
| VV |  | "stupně"(2,500*0,165)*10 |  | 4.125 | [13 empty] | VV | 2 | 2 | True | 0 | ROZPOCET
| VV |  | Součet |  | 4.125 | [13 empty] | VV | 2 | 4 | True | 1 | ROZPOCET
40 | K | 311351121-1 | Zřízení jednostranného bednění zdí schodišť | m2 | 47.883 |  | 0 |  |  |  | základní |  | 0 | 0.00275 | 0.13168 | 0 | 0 | 4 | K | 2 |  |  |  | ROZPOCET | 0 | 0 | 0 | 0 | 0 | 1 | 0 | 4 | -838868485
| VV |  | "základ"1,900*3,290 |  | 6.251 | [13 empty] | VV | 2 | 2 | True | 0 | ROZPOCET
| VV |  | "základ"(1,900*1,000)*2 |  | 3.8 | [13 empty] | VV | 2 | 2 | True | 0 | ROZPOCET
| VV |  | "boční stěna - k objektu A"9,458*2 |  | 18.916 | [13 empty] | VV | 2 | 2 | True | 0 | ROZPOCET
| VV |  | "boční stěna - k objektu B"9,458*2 |  | 18.916 | [13 empty] | VV | 2 | 2 | True | 0 | ROZPOCET
| VV |  | Součet |  | 47.883 | [13 empty] | VV | 2 | 4 | True | 1 | ROZPOCET
41 | K | 311351122-1 | Odstranění jednostranného bednění zdí schodišť | m2 | 47.883 |  | 0 |  |  |  | základní |  | 0 | 0 | 0 | 0 | 0 | 4 | K | 2 |  |  |  | ROZPOCET | 0 | 0 | 0 | 0 | 0 | 1 | 0 | 4 | -556730928
| VV |  | "základ"1,900*3,290 |  | 6.251 | [13 empty] | VV | 2 | 2 | True | 0 | ROZPOCET
| VV |  | "základ"(1,900*1,000)*2 |  | 3.8 | [13 empty] | VV | 2 | 2 | True | 0 | ROZPOCET
| VV |  | "boční stěna - k objektu A"9,458*2 |  | 18.916 | [13 empty] | VV | 2 | 2 | True | 0 | ROZPOCET
| VV |  | "boční stěna - k objektu B"9,458*2 |  | 18.916 | [13 empty] | VV | 2 | 2 | True | 0 | ROZPOCET
| VV |  | Součet |  | 47.883 | [13 empty] | VV | 2 | 4 | True | 1 | ROZPOCET
42 | K | 430321000-1 | Příplatek k cenám bednění za pohledový beton vč. prken vložených do bednění | m2 | 13.583 |  | 0 |  |  |  | základní |  | 0 | 0.00161 | 0.021869 | 0 | 0 | 4 | K | 2 |  |  |  | ROZPOCET | 0 | 0 | 0 | 0 | 0 | 1 | 0 | 4 | -348202090
| VV |  | "stupně"(2,500*0,165)*10 |  | 4.125 | [13 empty] | VV | 2 | 2 | True | 0 | ROZPOCET
| VV |  | "boční stěna - k objektu A"9,458 |  | 9.458 | [13 empty] | VV | 2 | 2 | True | 0 | ROZPOCET
| VV |  | Součet |  | 13.583 | [13 empty] | VV | 2 | 4 | True | 1 | ROZPOCET
43 | K | 430361821 | Výztuž schodišťových konstrukcí a ramp stupňů, schodnic, ramen, podest s nosníky z betonářské oceli 10 505 (R) nebo BSt 500 | t | 0.229 |  | 0 | CS ÚRS 2019 02 |  |  | základní |  | 0 | 1.0489 | 0.24019 | 0 | 0 | 4 | K | 2 |  |  |  | ROZPOCET | 0 | 0 | 0 | 0 | 0 | 1 | 0 | 4 | -234029518
| VV |  | "konstrukce schodiště do budovy D | [15 empty] | VV | 2 | 1 | True | 0 | ROZPOCET
| VV |  | (85,68+84,40+29,00)/1000 |  | 0.199 | [13 empty] | VV | 2 | 2 | True | 0 | ROZPOCET
| VV |  | 0,199*0,10 |  | 0.02 | [13 empty] | VV | 2 | 2 | True | 0 | ROZPOCET
| VV |  | 0,199*0,05 |  | 0.01 | [13 empty] | VV | 2 | 2 | True | 0 | ROZPOCET
| VV |  | Součet |  | 0.229 | [13 empty] | VV | 2 | 4 | True | 1 | ROZPOCET
44 | K | 430362021 | Výztuž schodišťových konstrukcí a ramp stupňů, schodnic, ramen, podest s nosníky ze svařovaných sítí z drátů typu KARI | t | 0.273 |  | 0 | CS ÚRS 2019 02 |  |  | základní |  | 0 | 1.0628 | 0.29014 | 0 | 0 | 4 | K | 2 |  |  |  | ROZPOCET | 0 | 0 | 0 | 0 | 0 | 1 | 0 | 4 | 671289987
| VV |  | "konstrukce schodiště do budovy D | [15 empty] | VV | 2 | 1 | True | 0 | ROZPOCET
| VV |  | (15,85+49,67+171,12)/1000 |  | 0.237 | [13 empty] | VV | 2 | 2 | True | 0 | ROZPOCET
| VV |  | 0,237*0,10 |  | 0.024 | [13 empty] | VV | 2 | 2 | True | 0 | ROZPOCET
| VV |  | 0,237*0,05 |  | 0.012 | [13 empty] | VV | 2 | 2 | True | 0 | ROZPOCET
| VV |  | Součet |  | 0.273 | [13 empty] | VV | 2 | 4 | True | 1 | ROZPOCET
| D | 6 | Úpravy povrchů, podlahy a osazování výplní |  |  |  | 0 | [5 empty] | 0 |  | 4.5378 |  | 0 | 1 | D | 1 |  |  |  | ROZPOCET | [6 empty] | 0
45 | K | 629991011 | Zakrytí vnějších ploch před znečištěním včetně pozdějšího odkrytí výplní otvorů a svislých ploch fólií přilepenou lepící páskou | m2 | 9 |  | 0 | CS ÚRS 2019 02 |  |  | základní |  | 0 | 0.00012 | 0.00108 | 0 | 0 | 4 | K | 2 |  |  |  | ROZPOCET | 0 | 0 | 0 | 0 | 0 | 1 | 0 | 4 | -384547049
| VV |  | "Výtahová šachta - okna | [15 empty] | VV | 2 | 1 | True | 0 | ROZPOCET
| VV |  | 1,800*2,500*2 |  | 9 | [13 empty] | VV | 2 | 2 | True | 0 | ROZPOCET
| VV |  | Součet |  | 9 | [13 empty] | VV | 2 | 4 | True | 1 | ROZPOCET
46 | K | 571908111-1 | Vymývané dekorační kamenivo (kačírek) tl 50-100 mm | m2 | 8.7 |  | 0 |  |  |  | základní |  | 0 | 0.21 | 1.827 | 0 | 0 | 4 | K | 2 |  |  |  | ROZPOCET | 0 | 0 | 0 | 0 | 0 | 1 | 0 | 4 | -1601578425
| VV |  | "SKL/D 03 střecha"4,405*1,975 |  | 8.7 | [13 empty] | VV | 2 | 2 | True | 0 | ROZPOCET
| VV |  | Součet |  | 8.7 | [13 empty] | VV | 2 | 4 | True | 1 | ROZPOCET
47 | K | 631311115 | Mazanina z betonu prostého bez zvýšených nároků na prostředí tl. přes 50 do 80 mm tř. C 20/25 | m3 | 0.928 |  | 0 | CS ÚRS 2019 02 |  |  | základní |  | 0 | 2.4533 | 2.2767 | 0 | 0 | 4 | K | 2 |  |  |  | ROZPOCET | 0 | 0 | 0 | 0 | 0 | 1 | 0 | 4 | -1431333160
| VV |  | "SKL/D 01 místnost m. -1.01"4,460*0,05 |  | 0.223 | [13 empty] | VV | 2 | 2 | True | 0 | ROZPOCET
| VV |  | Mezisoučet |  | 0.223 | [13 empty] | VV | 2 | 3 | True | 0 | ROZPOCET
| VV |  | "SKL/D 02 m. 1.01"4,69*0,05 |  | 0.235 | [13 empty] | VV | 2 | 2 | True | 0 | ROZPOCET
| VV |  | "SKL/D 02 m. 2.01"4,69*0,05 |  | 0.235 | [13 empty] | VV | 2 | 2 | True | 0 | ROZPOCET
| VV |  | "SKL/D 02 m. 3.01"4,69*0,05 |  | 0.235 | [13 empty] | VV | 2 | 2 | True | 0 | ROZPOCET
| VV |  | Mezisoučet |  | 0.705 | [13 empty] | VV | 2 | 3 | True | 0 | ROZPOCET
| VV |  | Součet |  | 0.928 | [13 empty] | VV | 2 | 4 | True | 1 | ROZPOCET
48 | K | 631319171 | Příplatek k cenám mazanin za stržení povrchu spodní vrstvy mazaniny latí před vložením výztuže nebo pletiva pro tl. obou vrstev mazaniny přes 50 do 80 mm | m3 | 0.928 |  | 0 | CS ÚRS 2019 02 |  |  | základní |  | 0 | 0 | 0 | 0 | 0 | 4 | K | 2 |  |  |  | ROZPOCET | 0 | 0 | 0 | 0 | 0 | 1 | 0 | 4 | -791399879
| VV |  | "SKL/D 01 místnost m. -1.01"4,460*0,05 |  | 0.223 | [13 empty] | VV | 2 | 2 | True | 0 | ROZPOCET
| VV |  | Mezisoučet |  | 0.223 | [13 empty] | VV | 2 | 3 | True | 0 | ROZPOCET
| VV |  | "SKL/D 02 m. 1.01"4,69*0,05 |  | 0.235 | [13 empty] | VV | 2 | 2 | True | 0 | ROZPOCET
| VV |  | "SKL/D 02 m. 2.01"4,69*0,05 |  | 0.235 | [13 empty] | VV | 2 | 2 | True | 0 | ROZPOCET
| VV |  | "SKL/D 02 m. 3.01"4,69*0,05 |  | 0.235 | [13 empty] | VV | 2 | 2 | True | 0 | ROZPOCET
| VV |  | Mezisoučet |  | 0.705 | [13 empty] | VV | 2 | 3 | True | 0 | ROZPOCET
| VV |  | Součet |  | 0.928 | [13 empty] | VV | 2 | 4 | True | 1 | ROZPOCET
49 | K | 631362021 | Výztuž mazanin ze svařovaných sítí z drátů typu KARI | t | 0.11 |  | 0 | CS ÚRS 2019 02 |  |  | základní |  | 0 | 1.0628 | 0.1169 | 0 | 0 | 4 | K | 2 |  |  |  | ROZPOCET | 0 | 0 | 0 | 0 | 0 | 1 | 0 | 4 | 484849002
| VV |  | "SKL/D 01 místnost m. -1.01"4,460*(5,900/1000) |  | 0.026 | [13 empty] | VV | 2 | 2 | True | 0 | ROZPOCET
| VV |  | Mezisoučet |  | 0.026 | [13 empty] | VV | 2 | 3 | True | 0 | ROZPOCET
| VV |  | "SKL/D 02 m. 1.01"4,69*(5,900/1000) |  | 0.028 | [13 empty] | VV | 2 | 2 | True | 0 | ROZPOCET
| VV |  | "SKL/D 02 m. 2.01"4,69*(5,900/1000) |  | 0.028 | [13 empty] | VV | 2 | 2 | True | 0 | ROZPOCET
| VV |  | "SKL/D 02 m. 3.01"4,69*(5,900/1000) |  | 0.028 | [13 empty] | VV | 2 | 2 | True | 0 | ROZPOCET
| VV |  | Mezisoučet |  | 0.084 | [13 empty] | VV | 2 | 3 | True | 0 | ROZPOCET
| VV |  | Součet |  | 0.11 | [13 empty] | VV | 2 | 4 | True | 1 | ROZPOCET
50 | K | 632441000-1 | Litá PUR stěrka, matný hardtop nátěr, odstín RAL 9002 tl. 5 mm vč. soklu | m2 | 4.46 |  | 0 |  |  |  | základní |  | 0 | 0.07038 | 0.31389 | 0 | 0 | 4 | K | 2 |  |  |  | ROZPOCET | 0 | 0 | 0 | 0 | 0 | 1 | 0 | 4 | -356454035
| VV |  | "SKL/D 01 místnost m. -1.01"4,460 |  | 4.46 | [13 empty] | VV | 2 | 2 | True | 0 | ROZPOCET
| VV |  | Součet |  | 4.46 | [13 empty] | VV | 2 | 4 | True | 1 | ROZPOCET
51 | K | 632481213 | Separační vrstva k oddělení podlahových vrstev z polyetylénové fólie | m2 | 18.53 |  | 0 | CS ÚRS 2019 02 |  |  | základní |  | 0 | 0.00012 | 0.0022236 | 0 | 0 | 4 | K | 2 |  |  |  | ROZPOCET | 0 | 0 | 0 | 0 | 0 | 1 | 0 | 4 | 636336877
| VV |  | "SKL/D 01 místnost m. -1.01"4,460 |  | 4.46 | [13 empty] | VV | 2 | 2 | True | 0 | ROZPOCET
| VV |  | Mezisoučet |  | 4.46 | [13 empty] | VV | 2 | 3 | True | 0 | ROZPOCET
| VV |  | "SKL/D 02 m. 1.01"4,69 |  | 4.69 | [13 empty] | VV | 2 | 2 | True | 0 | ROZPOCET
| VV |  | "SKL/D 02 m. 2.01"4,69 |  | 4.69 | [13 empty] | VV | 2 | 2 | True | 0 | ROZPOCET
| VV |  | "SKL/D 02 m. 3.01"4,69 |  | 4.69 | [13 empty] | VV | 2 | 2 | True | 0 | ROZPOCET
| VV |  | Mezisoučet |  | 14.07 | [13 empty] | VV | 2 | 3 | True | 0 | ROZPOCET
| VV |  | Součet |  | 18.53 | [13 empty] | VV | 2 | 4 | True | 1 | ROZPOCET
| D | 9 | Ostatní konstrukce a práce, bourání |  |  |  | 0 | [5 empty] | 0 |  | 0.010592 |  | 0.077 | 1 | D | 1 |  |  |  | ROZPOCET | [6 empty] | 0
52 | K | 941321112 | Montáž lešení řadového modulového těžkého pracovního s podlahami s provozním zatížením tř. 4 do 300 kg/m2 šířky tř. SW09 přes 0,9 do 1,2 m, výšky přes 10 do 25 m | m2 | 160.999 |  | 0 | CS ÚRS 2019 02 |  |  | základní |  | 0 | 0 | 0 | 0 | 0 | 4 | K | 2 |  |  |  | ROZPOCET | 0 | 0 | 0 | 0 | 0 | 1 | 0 | 4 | -321585268
| VV |  | "pohledové plochy"(4,905*13,100)*2 |  | 128.511 | [13 empty] | VV | 2 | 2 | True | 0 | ROZPOCET
| VV |  | "styk s budovou B"(2,480*13,100) |  | 32.488 | [13 empty] | VV | 2 | 2 | True | 0 | ROZPOCET
| VV |  | Součet |  | 160.999 | [13 empty] | VV | 2 | 4 | True | 1 | ROZPOCET
53 | K | 941321211 | Montáž lešení řadového modulového těžkého pracovního s podlahami s provozním zatížením tř. 4 do 300 kg/m2 Příplatek za první a každý další den použití lešení k ceně -1111 nebo -1112 | m2 | 14489.91 |  | 0 | CS ÚRS 2019 02 |  |  | základní |  | 0 | 0 | 0 | 0 | 0 | 4 | K | 2 |  |  |  | ROZPOCET | 0 | 0 | 0 | 0 | 0 | 1 | 0 | 4 | -1171855159
| VV |  | "předpoklad pronájem 3 měs. | [15 empty] | VV | 2 | 1 | True | 0 | ROZPOCET
| VV |  | "pohledové plochy"(4,905*13,100)*2*90 |  | 11565.99 | [13 empty] | VV | 2 | 2 | True | 0 | ROZPOCET
| VV |  | "styk s budovou B"(2,480*13,100)*90 |  | 2923.92 | [13 empty] | VV | 2 | 2 | True | 0 | ROZPOCET
| VV |  | Součet |  | 14489.91 | [13 empty] | VV | 2 | 4 | True | 1 | ROZPOCET
54 | K | 941221812 | Demontáž lešení řadového rámového těžkého pracovního s provozním zatížením tř. 4 do 300 kg/m2 šířky tř. SW09 přes 0,9 do 1,2 m, výšky přes 10 do 25 m | m2 | 160.999 |  | 0 | CS ÚRS 2019 02 |  |  | základní |  | 0 | 0 | 0 | 0 | 0 | 4 | K | 2 |  |  |  | ROZPOCET | 0 | 0 | 0 | 0 | 0 | 1 | 0 | 4 | -1818962560
| VV |  | "pohledové plochy"(4,905*13,100)*2 |  | 128.511 | [13 empty] | VV | 2 | 2 | True | 0 | ROZPOCET
| VV |  | "styk s budovou B"(2,480*13,100) |  | 32.488 | [13 empty] | VV | 2 | 2 | True | 0 | ROZPOCET
| VV |  | Součet |  | 160.999 | [13 empty] | VV | 2 | 4 | True | 1 | ROZPOCET
55 | K | 944511111 | Montáž ochranné sítě zavěšené na konstrukci lešení z textilie z umělých vláken | m2 | 160.999 |  | 0 | CS ÚRS 2019 02 |  |  | základní |  | 0 | 0 | 0 | 0 | 0 | 4 | K | 2 |  |  |  | ROZPOCET | 0 | 0 | 0 | 0 | 0 | 1 | 0 | 4 | -1942700444
| VV |  | "pohledové plochy"(4,905*13,100)*2 |  | 128.511 | [13 empty] | VV | 2 | 2 | True | 0 | ROZPOCET
| VV |  | "styk s budovou B"(2,480*13,100) |  | 32.488 | [13 empty] | VV | 2 | 2 | True | 0 | ROZPOCET
| VV |  | Součet |  | 160.999 | [13 empty] | VV | 2 | 4 | True | 1 | ROZPOCET
56 | K | 944511211 | Montáž ochranné sítě Příplatek za první a každý další den použití sítě k ceně -1111 | m2 | 14489.91 |  | 0 | CS ÚRS 2019 02 |  |  | základní |  | 0 | 0 | 0 | 0 | 0 | 4 | K | 2 |  |  |  | ROZPOCET | 0 | 0 | 0 | 0 | 0 | 1 | 0 | 4 | 1987194884
| VV |  | "předpoklad pronájem 3 měs. | [15 empty] | VV | 2 | 1 | True | 0 | ROZPOCET
| VV |  | "pohledové plochy"(4,905*13,100)*2*90 |  | 11565.99 | [13 empty] | VV | 2 | 2 | True | 0 | ROZPOCET
| VV |  | "styk s budovou B"(2,480*13,100)*90 |  | 2923.92 | [13 empty] | VV | 2 | 2 | True | 0 | ROZPOCET
| VV |  | Součet |  | 14489.91 | [13 empty] | VV | 2 | 4 | True | 1 | ROZPOCET
57 | K | 944511811 | Demontáž ochranné sítě zavěšené na konstrukci lešení z textilie z umělých vláken | m2 | 160.999 |  | 0 | CS ÚRS 2019 02 |  |  | základní |  | 0 | 0 | 0 | 0 | 0 | 4 | K | 2 |  |  |  | ROZPOCET | 0 | 0 | 0 | 0 | 0 | 1 | 0 | 4 | 1735415252
| VV |  | "pohledové plochy"(4,905*13,100)*2 |  | 128.511 | [13 empty] | VV | 2 | 2 | True | 0 | ROZPOCET
| VV |  | "styk s budovou B"(2,480*13,100) |  | 32.488 | [13 empty] | VV | 2 | 2 | True | 0 | ROZPOCET
| VV |  | Součet |  | 160.999 | [13 empty] | VV | 2 | 4 | True | 1 | ROZPOCET
58 | K | 977151123 | Jádrové vrty diamantovými korunkami do stavebních materiálů (železobetonu, betonu, cihel, obkladů, dlažeb, kamene) průměru přes 130 do 150 mm | m | 0.2 |  | 0 | CS ÚRS 2019 02 |  |  | základní |  | 0 | 0.00122 | 0.000244 | 0.07 | 0.014 | 4 | K | 2 |  |  |  | ROZPOCET | 0 | 0 | 0 | 0 | 0 | 1 | 0 | 4 | 378230109
| VV |  | "střešní konstrukce" | [15 empty] | VV | 2 | 1 | True | 0 | ROZPOCET
| VV |  | 0,2 |  | 0.2 | [13 empty] | VV | 2 | 2 | True | 0 | ROZPOCET
| VV |  | Součet |  | 0.2 | [13 empty] | VV | 2 | 4 | True | 1 | ROZPOCET
59 | K | 977151125 | Jádrové vrty diamantovými korunkami do stavebních materiálů (železobetonu, betonu, cihel, obkladů, dlažeb, kamene) průměru přes 180 do 200 mm | m | 0.5 |  | 0 | CS ÚRS 2019 02 |  |  | základní |  | 0 | 0.00309 | 0.001545 | 0.126 | 0.063 | 4 | K | 2 |  |  |  | ROZPOCET | 0 | 0 | 0 | 0 | 0 | 1 | 0 | 4 | -384445613
| VV |  | "výtahová šachta"0,20 |  | 0.2 | [13 empty] | VV | 2 | 2 | True | 0 | ROZPOCET
| VV |  | "schodiště u budovy D"0,300 |  | 0.3 | [13 empty] | VV | 2 | 2 | True | 0 | ROZPOCET
| VV |  | Součet |  | 0.5 | [13 empty] | VV | 2 | 4 | True | 1 | ROZPOCET
60 | K | 949101112 | Lešení pomocné pracovní pro objekty pozemních staveb pro zatížení do 150 kg/m2, o výšce lešeňové podlahy přes 1,9 do 3,5 m | m2 | 35.21 |  | 0 | CS ÚRS 2019 02 |  |  | základní |  | 0 | 0.00021 | 0.0073941 | 0 | 0 | 4 | K | 2 |  |  |  | ROZPOCET | 0 | 0 | 0 | 0 | 0 | 1 | 0 | 4 | -175038255
| VV |  | "1PP"8,71 |  | 8.71 | [13 empty] | VV | 2 | 2 | True | 0 | ROZPOCET
| VV |  | "1NP"9,04 |  | 9.04 | [13 empty] | VV | 2 | 2 | True | 0 | ROZPOCET
| VV |  | "2NP"8,73 |  | 8.73 | [13 empty] | VV | 2 | 2 | True | 0 | ROZPOCET
| VV |  | "3NP"8,73 |  | 8.73 | [13 empty] | VV | 2 | 2 | True | 0 | ROZPOCET
| VV |  | Součet |  | 35.21 | [13 empty] | VV | 2 | 4 | True | 1 | ROZPOCET
61 | K | 952901111 | Vyčištění budov nebo objektů před předáním do užívání budov bytové nebo občanské výstavby - zametení a umytí podlah, dlažeb, obkladů, schodů v místnostech, chodbách a schodištích, vyčištění a umytí oken, dveří s rámy, zárubněmi, umytí a vyčištění jiných zasklených a natíraných ploch a zařizovacích předmětů, při světlé výšce podlaží do 4 m | m2 | 35.21 |  | 0 | CS ÚRS 2019 02 |  |  | základní |  | 0 | 4e-05 | 0.0014084 | 0 | 0 | 4 | K | 2 |  |  |  | ROZPOCET | 0 | 0 | 0 | 0 | 0 | 1 | 0 | 4 | 983237686
| VV |  | "1PP"8,71 |  | 8.71 | [13 empty] | VV | 2 | 2 | True | 0 | ROZPOCET
| VV |  | "1NP"9,04 |  | 9.04 | [13 empty] | VV | 2 | 2 | True | 0 | ROZPOCET
| VV |  | "2NP"8,73 |  | 8.73 | [13 empty] | VV | 2 | 2 | True | 0 | ROZPOCET
| VV |  | "3NP"8,73 |  | 8.73 | [13 empty] | VV | 2 | 2 | True | 0 | ROZPOCET
| VV |  | Součet |  | 35.21 | [13 empty] | VV | 2 | 4 | True | 1 | ROZPOCET
| D | 998 | Přesun hmot |  |  |  | 0 | [5 empty] | 0 |  | 0 |  | 0 | 1 | D | 1 |  |  |  | ROZPOCET | [6 empty] | 0
62 | K | 998017003 | Přesun hmot pro budovy občanské výstavby, bydlení, výrobu a služby s omezením mechanizace vodorovná dopravní vzdálenost do 100 m pro budovy s jakoukoliv nosnou konstrukcí výšky přes 12 do 24 m | t | 217.629 |  | 0 | CS ÚRS 2019 02 |  |  | základní |  | 0 | 0 | 0 | 0 | 0 | 4 | K | 2 |  |  |  | ROZPOCET | 0 | 0 | 0 | 0 | 0 | 1 | 0 | 4 | -286826473
| D | PSV | Práce a dodávky PSV |  |  |  | 0 | [5 empty] | 0 |  | 3.6381 |  | 0 | 2 | D | 0 |  |  |  | ROZPOCET | [6 empty] | 0
| D | 712 | Povlakové krytiny |  |  |  | 0 | [5 empty] | 0 |  | 0.072773 |  | 0 | 2 | D | 1 |  |  |  | ROZPOCET | [6 empty] | 0
63 | K | 712361705 | Provedení povlakové krytiny střech plochých do 10° fólií lepená se svařovanými spoji | m2 | 27.768 |  | 0 | CS ÚRS 2019 02 |  |  | základní |  | 0 | 3e-05 | 0.00083304 | 0 | 0 | 16 | K | 2 |  |  |  | ROZPOCET | 0 | 0 | 0 | 0 | 0 | 1 | 0 | 16 | 1637170271
64 | M | 28322001-1 | fólie hydroizolační střešní | m2 | 28.323 |  | 0 |  |  |  | základní |  | 0 | 0.00254 | 0.07194 | 0 | 0 | 32 | M | 2 |  |  |  | ROZPOCET | 0 | 0 | 0 | 0 | 0 | 1 | 0 | 16 | -1783826233
| VV |  | "SKL/D 03 svislá plocha"1,975*0,400 |  | 0.79 | [13 empty] | VV | 2 | 2 | True | 0 | ROZPOCET
| VV |  | "SKL/D 03 svislá plocha"1,975*0,400 |  | 0.79 | [13 empty] | VV | 2 | 2 | True | 0 | ROZPOCET
| VV |  | "SKL/D 03 svislá plocha"4,405*0,400 |  | 1.762 | [13 empty] | VV | 2 | 2 | True | 0 | ROZPOCET
| VV |  | "SKL/D 03 svislá plocha"4,405*0,400 |  | 1.762 | [13 empty] | VV | 2 | 2 | True | 0 | ROZPOCET
| VV |  | "SKL/D 03 svislá plocha"1,975*0,200 |  | 0.395 | [13 empty] | VV | 2 | 2 | True | 0 | ROZPOCET
| VV |  | "SKL/D 03 svislá plocha"1,975*0,200 |  | 0.395 | [13 empty] | VV | 2 | 2 | True | 0 | ROZPOCET
| VV |  | "SKL/D 03 svislá plocha"4,405*0,200 |  | 0.881 | [13 empty] | VV | 2 | 2 | True | 0 | ROZPOCET
| VV |  | "SKL/D 03 svislá plocha"4,405*0,200 |  | 0.881 | [13 empty] | VV | 2 | 2 | True | 0 | ROZPOCET
| VV |  | "SKL/D 03 vodorovná plocha"4,405*1,975 |  | 8.7 | [13 empty] | VV | 2 | 2 | True | 0 | ROZPOCET
| VV |  | "SKL/D 03 vodorovná plocha"1,975*0,200 |  | 0.395 | [13 empty] | VV | 2 | 2 | True | 0 | ROZPOCET
| VV |  | "SKL/D 03 vodorovná plocha"1,975*0,200 |  | 0.395 | [13 empty] | VV | 2 | 2 | True | 0 | ROZPOCET
| VV |  | "SKL/D 03 vodorovná plocha"4,805*0,200 |  | 0.961 | [13 empty] | VV | 2 | 2 | True | 0 | ROZPOCET
| VV |  | "SKL/D 03 vodorovná plocha"4,805*0,200 |  | 0.961 | [13 empty] | VV | 2 | 2 | True | 0 | ROZPOCET
| VV |  | "SKL/D 03 vodorovná plocha"4,405*1,975 |  | 8.7 | [13 empty] | VV | 2 | 2 | True | 0 | ROZPOCET
| VV |  | Součet |  | 27.768 | [13 empty] | VV | 2 | 4 | True | 1 | ROZPOCET
| VV |  | 27,768*1,02 'Přepočtené koeficientem množství |  | 28.323 | [13 empty] | VV | 2 | 2 | False | 1 | ROZPOCET
65 | K | 998712203 | Přesun hmot pro povlakové krytiny stanovený procentní sazbou (%) z ceny vodorovná dopravní vzdálenost do 50 m v objektech výšky přes 12 do 24 m | % |  |  | 0 | CS ÚRS 2019 02 |  |  | základní |  | 0 | 0 | 0 | 0 | 0 | 16 | K | 2 |  |  |  | ROZPOCET | 0 | 0 | 0 | 0 | 0 | 1 | 0 | 16 | -198841849
| D | 713 | Izolace tepelné |  |  |  | 0 | [5 empty] | 0 |  | 0.59022 |  | 0 | 2 | D | 1 |  |  |  | ROZPOCET | [6 empty] | 0
66 | K | 713121111 | Montáž tepelné izolace podlah rohožemi, pásy, deskami, dílci, bloky (izolační materiál ve specifikaci) kladenými volně jednovrstvá | m2 | 18.53 |  | 0 | CS ÚRS 2019 02 |  |  | základní |  | 0 | 0 | 0 | 0 | 0 | 16 | K | 2 |  |  |  | ROZPOCET | 0 | 0 | 0 | 0 | 0 | 1 | 0 | 16 | -1911758629
67 | M | 28375914 | deska EPS 150 do plochých střech a podlah λ=0,035 tl 100mm | m2 | 4.549 |  | 0 | CS ÚRS 2019 02 |  |  | základní |  | 0 | 0.003 | 0.013647 | 0 | 0 | 32 | M | 2 |  |  |  | ROZPOCET | 0 | 0 | 0 | 0 | 0 | 1 | 0 | 16 | -1403716949
| VV |  | "SKL/D 01 místnost m. -1.01"4,460 |  | 4.46 | [13 empty] | VV | 2 | 2 | True | 0 | ROZPOCET
| VV |  | Součet |  | 4.46 | [13 empty] | VV | 2 | 4 | True | 1 | ROZPOCET
| VV |  | 4,46*1,02 'Přepočtené koeficientem množství |  | 4.549 | [13 empty] | VV | 2 | 2 | False | 1 | ROZPOCET
68 | M | 28375675-1 | deska pro kročejový útlum tl 50mm | m2 | 14.07 |  | 0 |  |  |  | základní |  | 0 | 0.00061 | 0.0085827 | 0 | 0 | 32 | M | 2 |  |  |  | ROZPOCET | 0 | 0 | 0 | 0 | 0 | 1 | 0 | 16 | 1272959432
| VV |  | "SKL/D 02 m. 1.01"4,69 |  | 4.69 | [13 empty] | VV | 2 | 2 | True | 0 | ROZPOCET
| VV |  | "SKL/D 02 m. 2.01"4,69 |  | 4.69 | [13 empty] | VV | 2 | 2 | True | 0 | ROZPOCET
| VV |  | "SKL/D 02 m. 3.01"4,69 |  | 4.69 | [13 empty] | VV | 2 | 2 | True | 0 | ROZPOCET
| VV |  | Součet |  | 14.07 | [13 empty] | VV | 2 | 4 | True | 1 | ROZPOCET
69 | K | 713131141 | Montáž tepelné izolace stěn rohožemi, pásy, deskami, dílci, bloky (izolační materiál ve specifikaci) lepením celoplošně | m2 | 73.322 |  | 0 | CS ÚRS 2019 02 |  |  | základní |  | 0 | 0.006 | 0.43993 | 0 | 0 | 16 | K | 2 |  |  |  | ROZPOCET | 0 | 0 | 0 | 0 | 0 | 1 | 0 | 16 | -875290113
70 | M | 28376030 | deska EPS grafitová fasadní λ=0,032 tl 20mm | m2 | 41.951 |  | 0 | CS ÚRS 2019 02 |  |  | základní |  | 0 | 0.0003 | 0.012585 | 0 | 0 | 32 | M | 2 |  |  |  | ROZPOCET | 0 | 0 | 0 | 0 | 0 | 1 | 0 | 16 | 461811921
| VV |  | "dilatace mezi budovami tl. 20 mm | [15 empty] | VV | 2 | 1 | True | 0 | ROZPOCET
| VV |  | "schodiště"2,500*3,290 |  | 8.225 | [13 empty] | VV | 2 | 2 | True | 0 | ROZPOCET
| VV |  | "schodiště"9,458 |  | 9.458 | [13 empty] | VV | 2 | 2 | True | 0 | ROZPOCET
| VV |  | "styk s budovou B"2,375*13,360 |  | 31.73 | [13 empty] | VV | 2 | 2 | True | 0 | ROZPOCET
| VV |  | "odečet otvorů"-(0,900*2,150) |  | -1.935 | [13 empty] | VV | 2 | 2 | True | 0 | ROZPOCET
| VV |  | "odečet otvorů"-(1,500*2,150) |  | -3.225 | [13 empty] | VV | 2 | 2 | True | 0 | ROZPOCET
| VV |  | "odečet otvorů"-(1,000*2,150) |  | -2.15 | [13 empty] | VV | 2 | 2 | True | 0 | ROZPOCET
| VV |  | "odečet otvorů"-(1,000*2,150) |  | -2.15 | [13 empty] | VV | 2 | 2 | True | 0 | ROZPOCET
| VV |  | Součet |  | 39.953 | [13 empty] | VV | 2 | 4 | True | 1 | ROZPOCET
| VV |  | 39,953*1,05 'Přepočtené koeficientem množství |  | 41.951 | [13 empty] | VV | 2 | 2 | False | 1 | ROZPOCET
71 | M | 28375938 | deska EPS fasádní λ=0,039 tl 100mm | m2 | 35.037 |  | 0 | CS ÚRS 2019 02 |  |  | základní |  | 0 | 0.0017 | 0.059563 | 0 | 0 | 32 | M | 2 |  |  |  | ROZPOCET | 0 | 0 | 0 | 0 | 0 | 1 | 0 | 16 | -1596989849
| VV |  | "zateplení svislých konstrukcí - styk s budovou A - část zateplnení pod zemí"2,375*2,300 |  | 5.463 | [13 empty] | VV | 2 | 2 | True | 0 | ROZPOCET
| VV |  | "zateplení svislých konstrukcí - styk s budovou A - část zateplnení nad zemí"2,375*11,750 |  | 27.906 | [13 empty] | VV | 2 | 2 | True | 0 | ROZPOCET
| VV |  | Součet |  | 33.369 | [13 empty] | VV | 2 | 4 | True | 1 | ROZPOCET
| VV |  | 33,369*1,05 'Přepočtené koeficientem množství |  | 35.037 | [13 empty] | VV | 2 | 2 | False | 1 | ROZPOCET
72 | K | 713141151 | Montáž tepelné izolace střech plochých rohožemi, pásy, deskami, dílci, bloky (izolační materiál ve specifikaci) kladenými volně jednovrstvá | m2 | 8.7 |  | 0 | CS ÚRS 2019 02 |  |  | základní |  | 0 | 0 | 0 | 0 | 0 | 16 | K | 2 |  |  |  | ROZPOCET | 0 | 0 | 0 | 0 | 0 | 1 | 0 | 16 | -63091885
73 | M | 28375962 | deska EPS 200 do plochých střech a podlah λ=0,034 tl 180mm | m2 | 8.874 |  | 0 | CS ÚRS 2019 02 |  |  | základní |  | 0 | 0.0063 | 0.055906 | 0 | 0 | 32 | M | 2 |  |  |  | ROZPOCET | 0 | 0 | 0 | 0 | 0 | 1 | 0 | 16 | -1124541548
| VV |  | "SKL/D 03 střecha"4,405*1,975 |  | 8.7 | [13 empty] | VV | 2 | 2 | True | 0 | ROZPOCET
| VV |  | Součet |  | 8.7 | [13 empty] | VV | 2 | 4 | True | 1 | ROZPOCET
| VV |  | 8,7*1,02 'Přepočtené koeficientem množství |  | 8.874 | [13 empty] | VV | 2 | 2 | False | 1 | ROZPOCET
74 | K | 998713203 | Přesun hmot pro izolace tepelné stanovený procentní sazbou (%) z ceny vodorovná dopravní vzdálenost do 50 m v objektech výšky přes 12 do 24 m | % |  |  | 0 | CS ÚRS 2019 02 |  |  | základní |  | 0 | 0 | 0 | 0 | 0 | 16 | K | 2 |  |  |  | ROZPOCET | 0 | 0 | 0 | 0 | 0 | 1 | 0 | 16 | -783857626
| D | 762 | Konstrukce tesařské |  |  |  | 0 | [5 empty] | 0 |  | 1.6293 |  | 0 | 2 | D | 1 |  |  |  | ROZPOCET | [6 empty] | 0
75 | K | 762 01 | Podhled z prken na laťovém roštu - vč. všech syst. detailů, kotvení, pomocného materiálu, finální povrchové úpravy - viz. podrobný popis PD | m2 | 16.236 |  | 0 |  |  |  | základní |  | 0 | 0.10035 | 1.6293 | 0 | 0 | 16 | K | 2 |  |  |  | ROZPOCET | 0 | 0 | 0 | 0 | 0 | 1 | 0 | 16 | 707882585
| VV |  | "SKL/D 02 m.-1.01"1,975*2,055 |  | 4.059 | [13 empty] | VV | 2 | 2 | True | 0 | ROZPOCET
| VV |  | "SKL/D 02 m. 1.01"1,975*2,055 |  | 4.059 | [13 empty] | VV | 2 | 2 | True | 0 | ROZPOCET
| VV |  | "SKL/D 02 m. 2.01"1,975*2,055 |  | 4.059 | [13 empty] | VV | 2 | 2 | True | 0 | ROZPOCET
| VV |  | "SKL/D 02 m. 3.01"1,975*2,055 |  | 4.059 | [13 empty] | VV | 2 | 2 | True | 0 | ROZPOCET
| VV |  | Součet |  | 16.236 | [13 empty] | VV | 2 | 4 | True | 1 | ROZPOCET
76 | K | 998762203 | Přesun hmot pro konstrukce tesařské stanovený procentní sazbou (%) z ceny vodorovná dopravní vzdálenost do 50 m v objektech výšky přes 12 do 24 m | % |  |  | 0 | CS ÚRS 2019 02 |  |  | základní |  | 0 | 0 | 0 | 0 | 0 | 16 | K | 2 |  |  |  | ROZPOCET | 0 | 0 | 0 | 0 | 0 | 1 | 0 | 16 | 652002588
| D | 764 | Konstrukce klempířské |  |  |  | 0 | [5 empty] | 0 |  | 0 |  | 0 | 2 | D | 1 |  |  |  | ROZPOCET | [6 empty] | 0
77 | K | 764 01 | D+M svod dle stávajícího vzoru, průměr 100 mm, délka 14 m, TiZn předzvětralý, ozn. K/D 01 - vč. všech syst. detailů, kotvení, pomocného materiálu, příponek, finální povrchové úpravy, atp. - viz. podrobný popis PD | kpl | 1 |  | 0 |  |  |  | základní |  | 0 | 0 | 0 | 0 | 0 | 16 | K | 2 |  |  |  | ROZPOCET | 0 | 0 | 0 | 0 | 0 | 1 | 0 | 16 | 1254454945
| VV |  | 1 |  | 1 | [13 empty] | VV | 2 | 2 | True | 0 | ROZPOCET
| VV |  | Součet |  | 1 | [13 empty] | VV | 2 | 4 | True | 1 | ROZPOCET
78 | K | 764 02 | D+M oplechování atiky, rš 430 mm, délka 13,60 m, TiZn předzvětralý, ozn. K/D 02 - vč. všech syst. detailů, kotvení, pomocného materiálu, příponek, finální povrchové úpravy, atp. - viz. podrobný popis PD | kpl | 1 |  | 0 |  |  |  | základní |  | 0 | 0 | 0 | 0 | 0 | 16 | K | 2 |  |  |  | ROZPOCET | 0 | 0 | 0 | 0 | 0 | 1 | 0 | 16 | -1469233891
| VV |  | 1 |  | 1 | [13 empty] | VV | 2 | 2 | True | 0 | ROZPOCET
| VV |  | Součet |  | 1 | [13 empty] | VV | 2 | 4 | True | 1 | ROZPOCET
79 | K | 764 03 | D+M oplechování střížky před vstupem, rš 1200 mm, délka 4,50 m, TiZn předzvětralý, ozn. K/D 03 - vč. všech syst. detailů, kotvení, pomocného materiálu, příponek, finální povrchové úpravy, atp. - viz. podrobný popis PD | kpl | 1 |  | 0 |  |  |  | základní |  | 0 | 0 | 0 | 0 | 0 | 16 | K | 2 |  |  |  | ROZPOCET | 0 | 0 | 0 | 0 | 0 | 1 | 0 | 16 | 401246212
| VV |  | 1 |  | 1 | [13 empty] | VV | 2 | 2 | True | 0 | ROZPOCET
| VV |  | Součet |  | 1 | [13 empty] | VV | 2 | 4 | True | 1 | ROZPOCET
80 | K | 764 04 | D+M komín hlavice odvětrávací, průměr 150 mm, nerez plech, ozn. K/D 04 - vč. všech syst. detailů, kotvení, pomocného materiálu, přírub, finální povrchové úpravy, atp. - viz. podrobný popis PD | kpl | 1 |  | 0 |  |  |  | základní |  | 0 | 0 | 0 | 0 | 0 | 16 | K | 2 |  |  |  | ROZPOCET | 0 | 0 | 0 | 0 | 0 | 1 | 0 | 16 | 1732923498
| VV |  | 1 |  | 1 | [13 empty] | VV | 2 | 2 | True | 0 | ROZPOCET
| VV |  | Součet |  | 1 | [13 empty] | VV | 2 | 4 | True | 1 | ROZPOCET
81 | K | 764 05 | D+M oplechování styk s budovou A, rš 403 mm, délka 2,40 m, TiZn předzvětralý, ozn. K/D 05 - vč. všech syst. detailů, kotvení, pomocného materiálu, příponek, finální povrchové úpravy, atp. - viz. podrobný popis PD | kpl | 1 |  | 0 |  |  |  | základní |  | 0 | 0 | 0 | 0 | 0 | 16 | K | 2 |  |  |  | ROZPOCET | 0 | 0 | 0 | 0 | 0 | 1 | 0 | 16 | 1222738637
| VV |  | 1 |  | 1 | [13 empty] | VV | 2 | 2 | True | 0 | ROZPOCET
| VV |  | Součet |  | 1 | [13 empty] | VV | 2 | 4 | True | 1 | ROZPOCET
82 | K | 998764203 | Přesun hmot pro konstrukce klempířské stanovený procentní sazbou (%) z ceny vodorovná dopravní vzdálenost do 50 m v objektech výšky přes 12 do 24 m | % |  |  | 0 | CS ÚRS 2019 02 |  |  | základní |  | 0 | 0 | 0 | 0 | 0 | 16 | K | 2 |  |  |  | ROZPOCET | 0 | 0 | 0 | 0 | 0 | 1 | 0 | 16 | 207412900
| D | 766 | Konstrukce truhlářské |  |  |  | 0 | [5 empty] | 0 |  | 0 |  | 0 | 2 | D | 1 |  |  |  | ROZPOCET | [6 empty] | 0
83 | K | 766 01 | D+M dřevěný vnitřní parapet délka 1800 mm - vč. všech systémových detailů, lepení, kotvení, finální povrchové úpravy - viz. podrobný popis PD | ks | 2 |  | 0 |  |  |  | základní |  | 0 | 0 | 0 | 0 | 0 | 16 | K | 2 |  |  |  | ROZPOCET | 0 | 0 | 0 | 0 | 0 | 1 | 0 | 16 | -2142761975
| VV |  | 2 |  | 2 | [13 empty] | VV | 2 | 2 | True | 0 | ROZPOCET
| VV |  | Součet |  | 2 | [13 empty] | VV | 2 | 4 | True | 1 | ROZPOCET
84 | K | 998766203 | Přesun hmot pro konstrukce truhlářské stanovený procentní sazbou (%) z ceny vodorovná dopravní vzdálenost do 50 m v objektech výšky přes 12 do 24 m | % |  |  | 0 | CS ÚRS 2019 02 |  |  | základní |  | 0 | 0 | 0 | 0 | 0 | 16 | K | 2 |  |  |  | ROZPOCET | 0 | 0 | 0 | 0 | 0 | 1 | 0 | 16 | 2025473054
| D | 767 | Konstrukce zámečnické |  |  |  | 0 | [5 empty] | 0 |  | 0 |  | 0 | 2 | D | 1 |  |  |  | ROZPOCET | [6 empty] | 0
85 | K | 767 01 | D+M okno 1800/2500 mm, hliníkové, jednoduché, přírodní elox, izolační dvojsklo, ozn. O/D 01 - vč. všech systémových detailů, kování a povrchové úpravy - viz. podrobný popis PD | ks | 2 |  | 0 |  |  |  | základní |  | 0 | 0 | 0 | 0 | 0 | 16 | K | 2 |  |  |  | ROZPOCET | 0 | 0 | 0 | 0 | 0 | 1 | 0 | 16 | -1226612111
| VV |  | 2 |  | 2 | [13 empty] | VV | 2 | 2 | True | 0 | ROZPOCET
| VV |  | Součet |  | 2 | [13 empty] | VV | 2 | 4 | True | 1 | ROZPOCET
86 | K | 767 02 | D+M vstupní dveře, křídlo 1000/2420 mm + fix. část 640/2500 mm, hliníkové, přírodní elox, čiré dvojsklo, ozn. D/D 01 - vč. všech systémových detailů, dveřního křídla, rámu, kování a povrchové úpravy, atp. - viz. podrobný popis PD | ks | 1 |  | 0 |  |  |  | základní |  | 0 | 0 | 0 | 0 | 0 | 16 | K | 2 |  |  |  | ROZPOCET | 0 | 0 | 0 | 0 | 0 | 1 | 0 | 16 | 903991027
| VV |  | 1 |  | 1 | [13 empty] | VV | 2 | 2 | True | 0 | ROZPOCET
| VV |  | Součet |  | 1 | [13 empty] | VV | 2 | 4 | True | 1 | ROZPOCET
87 | K | 767 03 | D+M čistící zóna ve vstup prostoru, rozměr 1500/1500 mm, ozn. Z/D 01 - vč. všech syst. detailů, komplet skladby podkladu, lišt, pomocného materiálu, atp. - viz. podrobný popis PD | ks | 1 |  | 0 |  |  |  | základní |  | 0 | 0 | 0 | 0 | 0 | 16 | K | 2 |  |  |  | ROZPOCET | 0 | 0 | 0 | 0 | 0 | 1 | 0 | 16 | 325423999
| VV |  | 1 |  | 1 | [13 empty] | VV | 2 | 2 | True | 0 | ROZPOCET
| VV |  | Součet |  | 1 | [13 empty] | VV | 2 | 4 | True | 1 | ROZPOCET
88 | K | 767 04 | D+M nerez mřížka pro odvětrávání výtahové šachty průměr 250 mm - vč. všech syst. detailů. kotvení, pomocného materiálu, povrchové úpravy - viz. podrobný popis PD | ks | 1 |  | 0 |  |  |  | základní |  | 0 | 0 | 0 | 0 | 0 | 16 | K | 2 |  |  |  | ROZPOCET | 0 | 0 | 0 | 0 | 0 | 1 | 0 | 16 | -1605361104
| VV |  | 1 |  | 1 | [13 empty] | VV | 2 | 2 | True | 0 | ROZPOCET
| VV |  | Součet |  | 1 | [13 empty] | VV | 2 | 4 | True | 1 | ROZPOCET
89 | K | 767 05 | D+M nerez plech tvar L tl. 5 mm, rš 255 mm - vč. všech syst. detailů, kotvení, pomocného materiálu, povrchové úpravy - viz. podrobný popis PD | ks | 1 |  | 0 |  |  |  | základní |  | 0 | 0 | 0 | 0 | 0 | 16 | K | 2 |  |  |  | ROZPOCET | 0 | 0 | 0 | 0 | 0 | 1 | 0 | 16 | -817750480
| VV |  | 1 |  | 1 | [13 empty] | VV | 2 | 2 | True | 0 | ROZPOCET
| VV |  | Součet |  | 1 | [13 empty] | VV | 2 | 4 | True | 1 | ROZPOCET
90 | K | 767 06 | D+M nerez plech tvar L tl. 5 mm, rš 225 mm - vč. všech syst. detailů, kotvení, pomocného materiálu, povrchové úpravy - viz. podrobný popis PD | ks | 3 |  | 0 |  |  |  | základní |  | 0 | 0 | 0 | 0 | 0 | 16 | K | 2 |  |  |  | ROZPOCET | 0 | 0 | 0 | 0 | 0 | 1 | 0 | 16 | -1905105299
| VV |  | 3 |  | 3 | [13 empty] | VV | 2 | 2 | True | 0 | ROZPOCET
| VV |  | Součet |  | 3 | [13 empty] | VV | 2 | 4 | True | 1 | ROZPOCET
91 | K | 767 07 | D+M hliníkový vnějsí parapet délka 1800 mm - vč. všech systémových detailů, lepení, kotvení, finální povrchové úpravy - viz. podrobný popis PD | ks | 2 |  | 0 |  |  |  | základní |  | 0 | 0 | 0 | 0 | 0 | 16 | K | 2 |  |  |  | ROZPOCET | 0 | 0 | 0 | 0 | 0 | 1 | 0 | 16 | 1615470096
| VV |  | 2 |  | 2 | [13 empty] | VV | 2 | 2 | True | 0 | ROZPOCET
| VV |  | Součet |  | 2 | [13 empty] | VV | 2 | 4 | True | 1 | ROZPOCET
92 | K | 767 08 | D+M ocelová lišta L profil 100/50 mm, délka 12 m, svařovaná ocel pásovina, komaxit, odstín antracit, ozn. Z/D 02 - vč. všech syst. detailů, kotvení, finální povrchové úpravy - viz. podrobný popis PD | bm | 12 |  | 0 |  |  |  | základní |  | 0 | 0 | 0 | 0 | 0 | 16 | K | 2 |  |  |  | ROZPOCET | 0 | 0 | 0 | 0 | 0 | 1 | 0 | 16 | -226605719
| VV |  | 12 |  | 12 | [13 empty] | VV | 2 | 2 | True | 0 | ROZPOCET
| VV |  | Součet |  | 12 | [13 empty] | VV | 2 | 4 | True | 1 | ROZPOCET
93 | K | 998767203 | Přesun hmot pro zámečnické konstrukce stanovený procentní sazbou (%) z ceny vodorovná dopravní vzdálenost do 50 m v objektech výšky přes 12 do 24 m | % |  |  | 0 | CS ÚRS 2019 02 |  |  | základní |  | 0 | 0 | 0 | 0 | 0 | 16 | K | 2 |  |  |  | ROZPOCET | 0 | 0 | 0 | 0 | 0 | 1 | 0 | 16 | 40539168
| D | 773 | Podlahy z litého teraca |  |  |  | 0 | [5 empty] | 0 |  | 1.1392 |  | 0 | 2 | D | 1 |  |  |  | ROZPOCET | [6 empty] | 0
94 | K | 773521361 | Podlahy z barveného litého teraca zřízení podlahy z vápencových drtí, cementu a barviva nebo suché teracové směsi (prováděné po dilatačních částech) prosté (drť ve specifikaci) tl. do 30 mm, vč. všech systémových detailů, pásek, soklíků, finální povrchov | m2 | 14.07 |  | 0 | CS ÚRS 2019 02 |  |  | základní |  | 0 | 0.02098 | 0.29519 | 0 | 0 | 16 | K | 2 |  |  |  | ROZPOCET | 0 | 0 | 0 | 0 | 0 | 1 | 0 | 16 | -1356129449
| VV |  | "SKL/D 02 m. 1.01"4,69 |  | 4.69 | [13 empty] | VV | 2 | 2 | True | 0 | ROZPOCET
| VV |  | "SKL/D 02 m. 2.01"4,69 |  | 4.69 | [13 empty] | VV | 2 | 2 | True | 0 | ROZPOCET
| VV |  | "SKL/D 02 m. 3.01"4,69 |  | 4.69 | [13 empty] | VV | 2 | 2 | True | 0 | ROZPOCET
| VV |  | Součet |  | 14.07 | [13 empty] | VV | 2 | 4 | True | 1 | ROZPOCET
95 | M | 58346130 | drť vápencová bílá frakce 4/8 | t | 0.844 |  | 0 | CS ÚRS 2019 02 |  |  | základní |  | 0 | 1 | 0.844 | 0 | 0 | 32 | M | 2 |  |  |  | ROZPOCET | 0 | 0 | 0 | 0 | 0 | 1 | 0 | 16 | -476208343
| VV |  | 14,07*0,06 'Přepočtené koeficientem množství |  | 0.844 | [13 empty] | VV | 2 | 2 | False | 1 | ROZPOCET
96 | K | 773901112 | Opravy podlah z litého teraca strojní broušení povrchu | m2 | 14.07 |  | 0 | CS ÚRS 2019 02 |  |  | základní |  | 0 | 0 | 0 | 0 | 0 | 16 | K | 2 |  |  |  | ROZPOCET | 0 | 0 | 0 | 0 | 0 | 1 | 0 | 16 | -193649980
| VV |  | "SKL/D 02 m. 1.01"4,69 |  | 4.69 | [13 empty] | VV | 2 | 2 | True | 0 | ROZPOCET
| VV |  | "SKL/D 02 m. 2.01"4,69 |  | 4.69 | [13 empty] | VV | 2 | 2 | True | 0 | ROZPOCET
| VV |  | "SKL/D 02 m. 3.01"4,69 |  | 4.69 | [13 empty] | VV | 2 | 2 | True | 0 | ROZPOCET
| VV |  | Součet |  | 14.07 | [13 empty] | VV | 2 | 4 | True | 1 | ROZPOCET
97 | K | 998773203 | Přesun hmot pro podlahy teracové lité stanovený procentní sazbou (%) z ceny vodorovná dopravní vzdálenost do 50 m v objektech výšky přes 12 do 24 m | % |  |  | 0 | CS ÚRS 2019 02 |  |  | základní |  | 0 | 0 | 0 | 0 | 0 | 16 | K | 2 |  |  |  | ROZPOCET | 0 | 0 | 0 | 0 | 0 | 1 | 0 | 16 | -1793381934
| D | 783 | Dokončovací práce - nátěry |  |  |  | 0 | [5 empty] | 0 |  | 0.20668 |  | 0 | 2 | D | 1 |  |  |  | ROZPOCET | [6 empty] | 0
98 | K | 783827000-1 | Krycí (ochranný ) nátěr dvojnásobný členitých betonových povrchů (SKL P/D 01) | m2 | 382.745 |  | 0 |  |  |  | základní |  | 0 | 0.00054 | 0.20668 | 0 | 0 | 16 | K | 2 |  |  |  | ROZPOCET | 0 | 0 | 0 | 0 | 0 | 1 | 0 | 16 | -1703007313
| VV |  | "dojez výtahu"2,375*0,645 |  | 1.532 | [13 empty] | VV | 2 | 2 | True | 0 | ROZPOCET
| VV |  | "styk s budovou A"2,375*14,205 |  | 33.737 | [13 empty] | VV | 2 | 2 | True | 0 | ROZPOCET
| VV |  | "styk se sousedním pozemkem"(2,550*14,205)*2 |  | 72.446 | [13 empty] | VV | 2 | 2 | True | 0 | ROZPOCET
| VV |  | "styk s dvorem"(2,550*14,205)*2 |  | 72.446 | [13 empty] | VV | 2 | 2 | True | 0 | ROZPOCET
| VV |  | "odečet otvorů"-(1,100*2,100)*2 |  | -4.62 | [13 empty] | VV | 2 | 2 | True | 0 | ROZPOCET
| VV |  | "styk s budovou B"2,375*13,360 |  | 31.73 | [13 empty] | VV | 2 | 2 | True | 0 | ROZPOCET
| VV |  | "odečet otvorů"-0,900*2,150 |  | -1.935 | [13 empty] | VV | 2 | 2 | True | 0 | ROZPOCET
| VV |  | "odečet otvorů"-1,500*2,150 |  | -3.225 | [13 empty] | VV | 2 | 2 | True | 0 | ROZPOCET
| VV |  | "odečet otvorů"-1,000*2,150 |  | -2.15 | [13 empty] | VV | 2 | 2 | True | 0 | ROZPOCET
| VV |  | "odečet otvorů"-1,000*2,150 |  | -2.15 | [13 empty] | VV | 2 | 2 | True | 0 | ROZPOCET
| VV |  | "styk se sousedním pozemkem"(2,255*13,360)*2 |  | 60.254 | [13 empty] | VV | 2 | 2 | True | 0 | ROZPOCET
| VV |  | "styk s dvorem"(2,255*13,360)*2 |  | 60.254 | [13 empty] | VV | 2 | 2 | True | 0 | ROZPOCET
| VV |  | "odečet otvorů"-(1,800*2,500)*2 |  | -9 | [13 empty] | VV | 2 | 2 | True | 0 | ROZPOCET
| VV |  | "odečet otvorů"-(1,800*2,500)*2 |  | -9 | [13 empty] | VV | 2 | 2 | True | 0 | ROZPOCET
| VV |  | "odečet otvorů"-(1,800*2,500)*2 |  | -9 | [13 empty] | VV | 2 | 2 | True | 0 | ROZPOCET
| VV |  | "vnitřní stěna"(1,975*13,360)*2 |  | 52.772 | [13 empty] | VV | 2 | 2 | True | 0 | ROZPOCET
| VV |  | "odečet otvorů"-(1,100*2,200)*2 |  | -4.84 | [13 empty] | VV | 2 | 2 | True | 0 | ROZPOCET
| VV |  | "odečet otvorů"-(1,100*2,200)*2 |  | -4.84 | [13 empty] | VV | 2 | 2 | True | 0 | ROZPOCET
| VV |  | "odečet otvorů"-(1,100*2,200)*2 |  | -4.84 | [13 empty] | VV | 2 | 2 | True | 0 | ROZPOCET
| VV |  | "odečet otvorů"-(1,100*2,200)*2 |  | -4.84 | [13 empty] | VV | 2 | 2 | True | 0 | ROZPOCET
| VV |  | "atika"1,975*0,400 |  | 0.79 | [13 empty] | VV | 2 | 2 | True | 0 | ROZPOCET
| VV |  | "atika"1,975*0,400 |  | 0.79 | [13 empty] | VV | 2 | 2 | True | 0 | ROZPOCET
| VV |  | "atika"4,805*0,400 |  | 1.922 | [13 empty] | VV | 2 | 2 | True | 0 | ROZPOCET
| VV |  | "atika"4,805*0,400 |  | 1.922 | [13 empty] | VV | 2 | 2 | True | 0 | ROZPOCET
| VV |  | "střížka"4,500*0,750 |  | 3.375 | [13 empty] | VV | 2 | 2 | True | 0 | ROZPOCET
| VV |  | "střížka"4,500*0,750 |  | 3.375 | [13 empty] | VV | 2 | 2 | True | 0 | ROZPOCET
| VV |  | "střížka"(4,500+0,750+0,750)*0,150 |  | 0.9 | [13 empty] | VV | 2 | 2 | True | 0 | ROZPOCET
| VV |  | "strop m.-1.01"1,975*2,055 |  | 4.059 | [13 empty] | VV | 2 | 2 | True | 0 | ROZPOCET
| VV |  | "strop m. 1.01"1,975*2,055 |  | 4.059 | [13 empty] | VV | 2 | 2 | True | 0 | ROZPOCET
| VV |  | "strop m. 2.01"1,975*2,055 |  | 4.059 | [13 empty] | VV | 2 | 2 | True | 0 | ROZPOCET
| VV |  | "strop m. 3.01"1,975*2,055 |  | 4.059 | [13 empty] | VV | 2 | 2 | True | 0 | ROZPOCET
| VV |  | "strop výtah šachta"2,150*1,975 |  | 4.246 | [13 empty] | VV | 2 | 2 | True | 0 | ROZPOCET
| VV |  | Mezisoučet |  | 358.287 | [13 empty] | VV | 2 | 3 | True | 0 | ROZPOCET
| VV |  | "schodiště u budovy D"(6,000*2,500)+9,458 |  | 24.458 | [13 empty] | VV | 2 | 2 | True | 0 | ROZPOCET
| VV |  | Mezisoučet |  | 24.458 | [13 empty] | VV | 2 | 3 | True | 0 | ROZPOCET
| VV |  | Součet |  | 382.745 | [13 empty] | VV | 2 | 4 | True | 1 | ROZPOCET
| D | OST | Ostatní |  |  |  | 0 | [5 empty] | 0 |  | 0 |  | 0 | 4 | D | 0 |  |  |  | ROZPOCET | [6 empty] | 0
99 | K | Pol 01 | D+M výtah budova D, kabina 1400mm/1900mm/2200mm, bez strojovny s plynulou regulací frekvenčním měničem, závěsu, nosnost 630 kg / 8 os., 4 stanice, ozn. TS/DO1 - vč. všech systémových detailů, vybavení, elektroinstalace, atp. - viz. podrobný popis PD | kpl | 1 |  | 0 |  |  |  | základní |  | 0 | 0 | 0 | 0 | 0 | 512 | K | 1 |  |  |  | ROZPOCET | 0 | 0 | 0 | 0 | 0 | 1 | 0 | 512 | -1240577517
| VV |  | 1 |  | 1 | [13 empty] | VV | 1 | 2 | True | 0 | ROZPOCET
| VV |  | Součet |  | 1 | [13 empty] | VV | 1 | 4 | True | 1 | ROZPOCET

## SO 06 - Dvůr - stavební a...
[9 empty] | >> skryté sloupce << | [9 empty] | {92d9ac26-1423-4ec5-b58f-1f099641f75c}
2
| KRYCÍ LIST SOUPISU PRACÍ | [8 empty] | v --- níže se nacházejí doplnkové a pomocné údaje k sestavám --- v | [8 empty] | False
Stavba:
Rekonstrukce domu Chopin - objekt B a D
Objekt:
SO 06 - Dvůr - stavební a konstrukční část
| KSO: |  |  |  |  | CC-CZ:
| Místo: |  | Hlavní tř. 47, 353 01 Mariánské Lázně |  |  | Datum: | 0
| Zadavatel: |  |  |  |  | IČ: | 00254061
|  | Město Mariánské Lázně |  |  |  | DIČ: | CZ00254061
| Uchazeč: |  |  |  |  | IČ: | Vyplň údaj
|  | Vyplň údaj |  |  |  | DIČ: | Vyplň údaj
| Projektant: |  |  |  |  | IČ: | 70735352
|  | Ing. arch. Ondřej Tuček |  |  |  | DIČ:
| Zpracovatel: |  |  |  |  | IČ: | Vyplň údaj
|  | Vyplň údaj |  |  |  | DIČ: | Vyplň údaj
Poznámka:
Pokud se ve stavebním rozpočtu vyskytují obchodní názvy materiálů, slouží pouze pro vyjádření vlastností materiálů a mohou být nahrazeny materiály se stejnými nebo lepšími vlastnostmi. Při naceňování je nutné brát v úvahu celkovou projektovou dokumentaci. Jedná se o orientační výkazy výměr, které je nutno ověřit dodavatelskou firmou. V případě nesrovnalostí je nutné kontaktovat projektanta. Součástí nabídkové ceny musí být veškeré náklady, aby cena byla konečná a zahrnovala celou dodávku a montáž. Dodávky a montáže uvedené v nabídce musí být, včetně veškerého souvisejícího doplňkového, podružného a montážního materiálu tak, aby celé zařízení bylo funkční a splňovalo všechny předpisy, které se na ně vztahují. Každým uchazečem vyplněná položka musí obsahovat veškeré technicky a logicky dovoditélné součásti dodávky a montáže. Označení výrobků konkrétním výrobcem v projektu stavby vyjadřuje standard požadované kvality. Pokud uchazeč nabídne produkt od jiného výrobce je povinen dodržet standard a zároveň, přejímá odpovědnost za správnost náhrady - splnění všech parametrů a koordinaci se všemi navazujícími profesemi, eventuelní nutnost úpravy projektu pro výběr zhotovitele půjde k tíží uchazeče (vybraného dodavatele). Položky níže vykázané je nutné nacenit včetně přívozu, odvozu, složení, naložení, montáže, napojení, atp.
| Cena bez DPH | [5 empty] | 0
|  |  | Základ daně |  |  | Sazba daně | Výše daně
| DPH | základní | 0 |  |  | 21% | 0
|  | snížená | 0 |  |  | 15% | 0
|  | zákl. přenesená | 0 |  |  | 21% | 0
|  | sníž. přenesená | 0 |  |  | 15% | 0
|  | nulová | 0 |  |  | 0% | 0
| Cena s DPH |  |  | v | CZK |  | 0
| Projektant |  |  | Zpracovatel
| Datum a podpis: |  | Razítko | Datum a podpis: |  |  | Razítko
| Objednavatel |  |  | Uchazeč
| Datum a podpis: |  | Razítko | Datum a podpis: |  |  | Razítko
REKAPITULACE ČLENĚNÍ SOUPISU PRACÍ
Stavba:
Rekonstrukce domu Chopin - objekt B a D
Objekt:
SO 06 - Dvůr - stavební a konstrukční část
Místo: |  |  | Hlavní tř. 47, 353 01 Mariánské Lázně |  |  | Datum: | 0
Zadavatel: |  |  | Město Mariánské Lázně |  |  | Projektant: | Ing. arch. Ondřej Tuček
Uchazeč: |  |  | Vyplň údaj |  |  | Zpracovatel: | Vyplň údaj
Kód dílu - Popis | [6 empty] | Cena celkem [CZK]
Náklady ze soupisu prací | [6 empty] | 0 | [12 empty] | -1
| HSV - Práce a dodávky HSV | [5 empty] | 0
| 1 - Zemní práce | [5 empty] | 0
| 2 - Zakládání | [5 empty] | 0
| 5 - Komunikace pozemní | [5 empty] | 0
| 9 - Ostatní konstrukce a práce, bourání | [5 empty] | 0
| 997 - Přesun sutě | [5 empty] | 0
| 998 - Přesun hmot | [5 empty] | 0
| PSV - Práce a dodávky PSV | [5 empty] | 0
| 711 - Izolace proti vodě, vlhkosti a plynům | [5 empty] | 0
| 767 - Konstrukce zámečnické | [5 empty] | 0
| 783 - Dokončovací práce - nátěry | [5 empty] | 0
| OST - Ostatní | [5 empty] | 0
SOUPIS PRACÍ
Stavba:
Rekonstrukce domu Chopin - objekt B a D
Objekt:
SO 06 - Dvůr - stavební a konstrukční část
Místo: |  |  | Hlavní tř. 47, 353 01 Mariánské Lázně |  |  | Datum: | 0
Zadavatel: |  |  | Město Mariánské Lázně |  |  | Projektant: | Ing. arch. Ondřej Tuček
Uchazeč: |  |  | Vyplň údaj |  |  | Zpracovatel: | Vyplň údaj
PČ | Typ | Kód | Popis | MJ | Množství | J.cena [CZK] | Cena celkem [CZK] | Cenová soustava |  |  | DPH | J. Nh [h] | Nh celkem [h] | J. hmotnost [t] | Hmotnost celkem [t] | J. suť [t] | Suť Celkem [t]
Náklady soupisu celkem | [6 empty] | 0 | [5 empty] | 0 |  | 53.4204 |  | 107.4769 |  | D | -1 | [10 empty] | 0
| D | HSV | Práce a dodávky HSV |  |  |  | 0 | [5 empty] | 0 |  | 53.1522 |  | 107.4769 | 1 | D | 0 |  |  |  | ROZPOCET | [6 empty] | 0
| D | 1 | Zemní práce |  |  |  | 0 | [5 empty] | 0 |  | 0 |  | 26.367 | 1 | D | 1 |  |  |  | ROZPOCET | [6 empty] | 0
1 | K | 111201101 | Odstranění křovin a stromů s odstraněním kořenů průměru kmene do 100 mm do sklonu terénu 1 : 5, při celkové ploše do 1 000 m2 vč. likvidace | m2 | 14.226 |  | 0 | CS ÚRS 2019 02 |  |  | základní |  | 0 | 0 | 0 | 0 | 0 | 4 | K | 2 |  |  |  | ROZPOCET | 0 | 0 | 0 | 0 | 0 | 1 | 0 | 4 | 323342317
| VV |  | "likvidace křovin v rámci bourání bet. konstrukcí | [15 empty] | VV | 2 | 1 | True | 0 | ROZPOCET
| VV |  | 9,870+4,356 |  | 14.226 | [13 empty] | VV | 2 | 2 | True | 0 | ROZPOCET
| VV |  | Součet |  | 14.226 | [13 empty] | VV | 2 | 4 | True | 1 | ROZPOCET
2 | K | 113106121-1 | Rozebrání dlažeb komunikací pro pěší s přemístěním hmot na skládku na vzdálenost do 3 m nebo s naložením na dopravní prostředek s ložem z kameniva nebo živice a s jakoukoliv výplní spár ručně z betonových nebo kameninových dlaždic, kostek, desek nebo tvarovek vč. očištění a uložení pro zpětné použití | m2 | 108.5 |  | 0 |  |  |  | základní |  | 0 | 0 | 0 | 0 | 0 | 4 | K | 2 |  |  |  | ROZPOCET | 0 | 0 | 0 | 0 | 0 | 1 | 0 | 4 | 1658772605
| VV |  | "žulová dlažba dvůr (SKL/X 02) | [15 empty] | VV | 2 | 1 | True | 0 | ROZPOCET
| VV |  | 108,5 |  | 108.5 | [13 empty] | VV | 2 | 2 | True | 0 | ROZPOCET
| VV |  | Součet |  | 108.5 | [13 empty] | VV | 2 | 4 | True | 1 | ROZPOCET
3 | K | 113107121 | Odstranění podkladů nebo krytů ručně s přemístěním hmot na skládku na vzdálenost do 3 m nebo s naložením na dopravní prostředek z kameniva hrubého drceného, o tl. vrstvy do 100 mm | m2 | 155.1 |  | 0 | CS ÚRS 2019 02 |  |  | základní |  | 0 | 0 | 0 | 0.17 | 26.367 | 4 | K | 2 |  |  |  | ROZPOCET | 0 | 0 | 0 | 0 | 0 | 1 | 0 | 4 | -1320140666
| VV |  | "žulová dlažba dvůr (SKL/X 02) | [15 empty] | VV | 2 | 1 | True | 0 | ROZPOCET
| VV |  | 108,5 |  | 108.5 | [13 empty] | VV | 2 | 2 | True | 0 | ROZPOCET
| VV |  | Mezisoučet |  | 108.5 | [13 empty] | VV | 2 | 3 | True | 0 | ROZPOCET
| VV |  | "průjezd (SKL/X 01) | [15 empty] | VV | 2 | 1 | True | 0 | ROZPOCET
| VV |  | 46,6 |  | 46.6 | [13 empty] | VV | 2 | 2 | True | 0 | ROZPOCET
| VV |  | Mezisoučet |  | 46.6 | [13 empty] | VV | 2 | 3 | True | 0 | ROZPOCET
| VV |  | Součet |  | 155.1 | [13 empty] | VV | 2 | 4 | True | 1 | ROZPOCET
4 | K | 122201102 | Odkopávky a prokopávky nezapažené s přehozením výkopku na vzdálenost do 3 m nebo s naložením na dopravní prostředek v hornině tř. 3 přes 100 do 1 000 m3 | m3 | 117.83 |  | 0 | CS ÚRS 2019 02 |  |  | základní |  | 0 | 0 | 0 | 0 | 0 | 4 | K | 2 |  |  |  | ROZPOCET | 0 | 0 | 0 | 0 | 0 | 1 | 0 | 4 | 166908336
| VV |  | "žulová dlažba dvůr (SKL/X 02) | [15 empty] | VV | 2 | 1 | True | 0 | ROZPOCET
| VV |  | 108,50*0,25 |  | 27.125 | [13 empty] | VV | 2 | 2 | True | 0 | ROZPOCET
| VV |  | Mezisoučet |  | 27.125 | [13 empty] | VV | 2 | 3 | True | 0 | ROZPOCET
| VV |  | "průjezd (SKL/X 01) | [15 empty] | VV | 2 | 1 | True | 0 | ROZPOCET
| VV |  | 46,60*0,13 |  | 6.058 | [13 empty] | VV | 2 | 2 | True | 0 | ROZPOCET
| VV |  | Mezisoučet |  | 6.058 | [13 empty] | VV | 2 | 3 | True | 0 | ROZPOCET
| VV |  | "částečné odstranění svahu | [15 empty] | VV | 2 | 1 | True | 0 | ROZPOCET
| VV |  | 22,550*1,950*1,925 |  | 84.647 | [13 empty] | VV | 2 | 2 | True | 0 | ROZPOCET
| VV |  | Mezisoučet |  | 84.647 | [13 empty] | VV | 2 | 3 | True | 0 | ROZPOCET
| VV |  | Součet |  | 117.83 | [13 empty] | VV | 2 | 4 | True | 1 | ROZPOCET
5 | K | 131203101 | Hloubení zapažených i nezapažených jam ručním nebo pneumatickým nářadím s urovnáním dna do předepsaného profilu a spádu v horninách tř. 3 soudržných | m3 | 8.625 |  | 0 | CS ÚRS 2019 02 |  |  | základní |  | 0 | 0 | 0 | 0 | 0 | 4 | K | 2 |  |  |  | ROZPOCET | 0 | 0 | 0 | 0 | 0 | 1 | 0 | 4 | -919586886
| VV |  | "plošina | [15 empty] | VV | 2 | 1 | True | 0 | ROZPOCET
| VV |  | 3,050*0,300*1,500 |  | 1.373 | [13 empty] | VV | 2 | 2 | True | 0 | ROZPOCET
| VV |  | Mezisoučet |  | 1.373 | [13 empty] | VV | 2 | 3 | True | 0 | ROZPOCET
| VV |  | "hloubení jam - patky schodiště | [15 empty] | VV | 2 | 1 | True | 0 | ROZPOCET
| VV |  | (0,600*0,400*0,600)*2 |  | 0.288 | [13 empty] | VV | 2 | 2 | True | 0 | ROZPOCET
| VV |  | (0,500*0,400*0,500)*4 |  | 0.4 | [13 empty] | VV | 2 | 2 | True | 0 | ROZPOCET
| VV |  | Mezisoučet |  | 0.688 | [13 empty] | VV | 2 | 3 | True | 0 | ROZPOCET
| VV |  | "viz. detail instalační kanál a kanalizační vpusť"0,510*1,705 |  | 0.87 | [13 empty] | VV | 2 | 2 | True | 0 | ROZPOCET
| VV |  | "viz. detail instalační kanál a odvodňovací žlab dvora"0,700*0,610*0,500 |  | 0.214 | [13 empty] | VV | 2 | 2 | True | 0 | ROZPOCET
| VV |  | "viz. hydrozizolace instalačních kanálků"(11,900+1,800)*0,400*0,500*2 |  | 5.48 | [13 empty] | VV | 2 | 2 | True | 0 | ROZPOCET
| VV |  | Mezisoučet |  | 6.564 | [13 empty] | VV | 2 | 3 | True | 0 | ROZPOCET
| VV |  | Součet |  | 8.625 | [13 empty] | VV | 2 | 4 | True | 1 | ROZPOCET
6 | K | 131203109 | Hloubení zapažených i nezapažených jam ručním nebo pneumatickým nářadím s urovnáním dna do předepsaného profilu a spádu v horninách tř. 3 Příplatek k cenám za lepivost horniny tř. 3 | m3 | 8.625 |  | 0 | CS ÚRS 2019 02 |  |  | základní |  | 0 | 0 | 0 | 0 | 0 | 4 | K | 2 |  |  |  | ROZPOCET | 0 | 0 | 0 | 0 | 0 | 1 | 0 | 4 | -1230691679
| VV |  | "plošina | [15 empty] | VV | 2 | 1 | True | 0 | ROZPOCET
| VV |  | 3,050*0,300*1,500 |  | 1.373 | [13 empty] | VV | 2 | 2 | True | 0 | ROZPOCET
| VV |  | Mezisoučet |  | 1.373 | [13 empty] | VV | 2 | 3 | True | 0 | ROZPOCET
| VV |  | "hloubení jam - patky schodiště | [15 empty] | VV | 2 | 1 | True | 0 | ROZPOCET
| VV |  | (0,600*0,400*0,600)*2 |  | 0.288 | [13 empty] | VV | 2 | 2 | True | 0 | ROZPOCET
| VV |  | (0,500*0,400*0,500)*4 |  | 0.4 | [13 empty] | VV | 2 | 2 | True | 0 | ROZPOCET
| VV |  | Mezisoučet |  | 0.688 | [13 empty] | VV | 2 | 3 | True | 0 | ROZPOCET
| VV |  | "viz. detail instalační kanál a kanalizační vpusť"0,510*1,705 |  | 0.87 | [13 empty] | VV | 2 | 2 | True | 0 | ROZPOCET
| VV |  | "viz. detail instalační kanál a odvodňovací žlab dvora"0,700*0,610*0,500 |  | 0.214 | [13 empty] | VV | 2 | 2 | True | 0 | ROZPOCET
| VV |  | "viz. hydrozizolace instalačních kanálků"(11,900+1,800)*0,400*0,500*2 |  | 5.48 | [13 empty] | VV | 2 | 2 | True | 0 | ROZPOCET
| VV |  | Mezisoučet |  | 6.564 | [13 empty] | VV | 2 | 3 | True | 0 | ROZPOCET
| VV |  | Součet |  | 8.625 | [13 empty] | VV | 2 | 4 | True | 1 | ROZPOCET
7 | K | 167101101 | Nakládání, skládání a překládání neulehlého výkopku nebo sypaniny nakládání, množství do 100 m3, z hornin tř. 1 až 4 | m3 | 133.55 |  | 0 | CS ÚRS 2019 02 |  |  | základní |  | 0 | 0 | 0 | 0 | 0 | 4 | K | 2 |  |  |  | ROZPOCET | 0 | 0 | 0 | 0 | 0 | 1 | 0 | 4 | -1000243233
| VV |  | "odvoz výkopku na skládky | [15 empty] | VV | 2 | 1 | True | 0 | ROZPOCET
| VV |  | (117,830+8,625)-7,635 |  | 118.82 | [13 empty] | VV | 2 | 2 | True | 0 | ROZPOCET
| VV |  | Mezisoučet |  | 118.82 | [13 empty] | VV | 2 | 3 | True | 0 | ROZPOCET
| VV |  | "přesun výkopku na mezideponii | [15 empty] | VV | 2 | 1 | True | 0 | ROZPOCET
| VV |  | 7,365 |  | 7.365 | [13 empty] | VV | 2 | 2 | True | 0 | ROZPOCET
| VV |  | Mezisoučet |  | 7.365 | [13 empty] | VV | 2 | 3 | True | 0 | ROZPOCET
| VV |  | "přesun výkopku na zpětný zásyp | [15 empty] | VV | 2 | 1 | True | 0 | ROZPOCET
| VV |  | 7,365 |  | 7.365 | [13 empty] | VV | 2 | 2 | True | 0 | ROZPOCET
| VV |  | Mezisoučet |  | 7.365 | [13 empty] | VV | 2 | 3 | True | 0 | ROZPOCET
| VV |  | Součet |  | 133.55 | [13 empty] | VV | 2 | 4 | True | 1 | ROZPOCET
8 | K | 162301101 | Vodorovné přemístění výkopku nebo sypaniny po suchu na obvyklém dopravním prostředku, bez naložení výkopku, avšak se složením bez rozhrnutí z horniny tř. 1 až 4 na vzdálenost přes 50 do 500 m | m3 | 14.73 |  | 0 | CS ÚRS 2019 02 |  |  | základní |  | 0 | 0 | 0 | 0 | 0 | 4 | K | 2 |  |  |  | ROZPOCET | 0 | 0 | 0 | 0 | 0 | 1 | 0 | 4 | 1885938744
| VV |  | "zpětný zásyp výkopkem (cesta na deponii) | [15 empty] | VV | 2 | 1 | True | 0 | ROZPOCET
| VV |  | "instalační kanálky | [15 empty] | VV | 2 | 1 | True | 0 | ROZPOCET
| VV |  | 0,510*1,705 |  | 0.87 | [13 empty] | VV | 2 | 2 | True | 0 | ROZPOCET
| VV |  | 0,700*0,610*0,500 |  | 0.214 | [13 empty] | VV | 2 | 2 | True | 0 | ROZPOCET
| VV |  | (11,900+1,800)*0,400*0,500*2 |  | 5.48 | [13 empty] | VV | 2 | 2 | True | 0 | ROZPOCET
| VV |  | Mezisoučet |  | 6.564 | [13 empty] | VV | 2 | 3 | True | 0 | ROZPOCET
| VV |  | "plošina | [15 empty] | VV | 2 | 1 | True | 0 | ROZPOCET
| VV |  | 3,050*0,300*1,500 |  | 1.373 | [13 empty] | VV | 2 | 2 | True | 0 | ROZPOCET
| VV |  | -(1,700*0,300*1,380) |  | -0.704 | [13 empty] | VV | 2 | 2 | True | 0 | ROZPOCET
| VV |  | Mezisoučet |  | 0.669 | [13 empty] | VV | 2 | 3 | True | 0 | ROZPOCET
| VV |  | "patky | [15 empty] | VV | 2 | 1 | True | 0 | ROZPOCET
| VV |  | (0,200*0,400*0,200)*2 |  | 0.032 | [13 empty] | VV | 2 | 2 | True | 0 | ROZPOCET
| VV |  | (0,250*0,400*0,250)*4 |  | 0.1 | [13 empty] | VV | 2 | 2 | True | 0 | ROZPOCET
| VV |  | Mezisoučet |  | 0.132 | [13 empty] | VV | 2 | 3 | True | 0 | ROZPOCET
| VV |  | "zpětný zásyp výkopkem (cesta zpět) | [15 empty] | VV | 2 | 1 | True | 0 | ROZPOCET
| VV |  | "instalační kanálky | [15 empty] | VV | 2 | 1 | True | 0 | ROZPOCET
| VV |  | 0,510*1,705 |  | 0.87 | [13 empty] | VV | 2 | 2 | True | 0 | ROZPOCET
| VV |  | 0,700*0,610*0,500 |  | 0.214 | [13 empty] | VV | 2 | 2 | True | 0 | ROZPOCET
| VV |  | (11,900+1,800)*0,400*0,500*2 |  | 5.48 | [13 empty] | VV | 2 | 2 | True | 0 | ROZPOCET
| VV |  | Mezisoučet |  | 6.564 | [13 empty] | VV | 2 | 3 | True | 0 | ROZPOCET
| VV |  | "plošina | [15 empty] | VV | 2 | 1 | True | 0 | ROZPOCET
| VV |  | 3,050*0,300*1,500 |  | 1.373 | [13 empty] | VV | 2 | 2 | True | 0 | ROZPOCET
| VV |  | -(1,700*0,300*1,380) |  | -0.704 | [13 empty] | VV | 2 | 2 | True | 0 | ROZPOCET
| VV |  | Mezisoučet |  | 0.669 | [13 empty] | VV | 2 | 3 | True | 0 | ROZPOCET
| VV |  | "patky | [15 empty] | VV | 2 | 1 | True | 0 | ROZPOCET
| VV |  | (0,200*0,400*0,200)*2 |  | 0.032 | [13 empty] | VV | 2 | 2 | True | 0 | ROZPOCET
| VV |  | (0,250*0,400*0,250)*4 |  | 0.1 | [13 empty] | VV | 2 | 2 | True | 0 | ROZPOCET
| VV |  | Mezisoučet |  | 0.132 | [13 empty] | VV | 2 | 3 | True | 0 | ROZPOCET
| VV |  | Součet |  | 14.73 | [13 empty] | VV | 2 | 4 | True | 1 | ROZPOCET
9 | K | 162701105 | Vodorovné přemístění výkopku nebo sypaniny po suchu na obvyklém dopravním prostředku, bez naložení výkopku, avšak se složením bez rozhrnutí z horniny tř. 1 až 4 na vzdálenost přes 9 000 do 10 000 m | m3 | 119.09 |  | 0 | CS ÚRS 2019 02 |  |  | základní |  | 0 | 0 | 0 | 0 | 0 | 4 | K | 2 |  |  |  | ROZPOCET | 0 | 0 | 0 | 0 | 0 | 1 | 0 | 4 | 1714259125
| VV |  | "přesun výkopku na skládku | [15 empty] | VV | 2 | 1 | True | 0 | ROZPOCET
| VV |  | 117,83+8,625-7,365 |  | 119.09 | [13 empty] | VV | 2 | 2 | True | 0 | ROZPOCET
| VV |  | Součet |  | 119.09 | [13 empty] | VV | 2 | 4 | True | 1 | ROZPOCET
10 | K | 162701109 | Vodorovné přemístění výkopku nebo sypaniny po suchu na obvyklém dopravním prostředku, bez naložení výkopku, avšak se složením bez rozhrnutí z horniny tř. 1 až 4 na vzdálenost Příplatek k ceně za každých dalších i započatých 1 000 m | m3 | 1190.9 |  | 0 | CS ÚRS 2019 02 |  |  | základní |  | 0 | 0 | 0 | 0 | 0 | 4 | K | 2 |  |  |  | ROZPOCET | 0 | 0 | 0 | 0 | 0 | 1 | 0 | 4 | 1069394289
| VV |  | "předpoklad - skládka vzdálena 20km | [15 empty] | VV | 2 | 1 | True | 0 | ROZPOCET
| VV |  | "odvoz výkopku na skládky | [15 empty] | VV | 2 | 1 | True | 0 | ROZPOCET
| VV |  | 119,090*10 |  | 1190.9 | [13 empty] | VV | 2 | 2 | True | 0 | ROZPOCET
| VV |  | Součet |  | 1190.9 | [13 empty] | VV | 2 | 4 | True | 1 | ROZPOCET
11 | K | 171201201 | Uložení sypaniny na skládky | m3 | 119.09 |  | 0 | CS ÚRS 2019 02 |  |  | základní |  | 0 | 0 | 0 | 0 | 0 | 4 | K | 2 |  |  |  | ROZPOCET | 0 | 0 | 0 | 0 | 0 | 1 | 0 | 4 | 751394234
| VV |  | "odvoz výkopku na skládky | [15 empty] | VV | 2 | 1 | True | 0 | ROZPOCET
| VV |  | 119,090 |  | 119.09 | [13 empty] | VV | 2 | 2 | True | 0 | ROZPOCET
| VV |  | Součet |  | 119.09 | [13 empty] | VV | 2 | 4 | True | 1 | ROZPOCET
12 | K | 171201211 | Poplatek za uložení stavebního odpadu na skládce (skládkovné) zeminy a kameniva zatříděného do Katalogu odpadů pod kódem 170 504 | t | 214.362 |  | 0 | CS ÚRS 2019 02 |  |  | základní |  | 0 | 0 | 0 | 0 | 0 | 4 | K | 2 |  |  |  | ROZPOCET | 0 | 0 | 0 | 0 | 0 | 1 | 0 | 4 | 338210570
| VV |  | "odvoz výkopku na skládky | [15 empty] | VV | 2 | 1 | True | 0 | ROZPOCET
| VV |  | 119,09*1,80 |  | 214.362 | [13 empty] | VV | 2 | 2 | True | 0 | ROZPOCET
| VV |  | Součet |  | 214.362 | [13 empty] | VV | 2 | 4 | True | 1 | ROZPOCET
| D | 2 | Zakládání |  |  |  | 0 | [5 empty] | 0 |  | 3.8823 |  | 0 | 1 | D | 1 |  |  |  | ROZPOCET | [6 empty] | 0
13 | K | 213311111-1 | Zpětný zásyp výkopkem vč. zhutnění | m3 | 7.365 |  | 0 |  |  |  | základní |  | 0 | 0 | 0 | 0 | 0 | 4 | K | 2 |  |  |  | ROZPOCET | 0 | 0 | 0 | 0 | 0 | 1 | 0 | 4 | 1779141993
| VV |  | "instalační kanálky | [15 empty] | VV | 2 | 1 | True | 0 | ROZPOCET
| VV |  | 0,510*1,705 |  | 0.87 | [13 empty] | VV | 2 | 2 | True | 0 | ROZPOCET
| VV |  | 0,700*0,610*0,500 |  | 0.214 | [13 empty] | VV | 2 | 2 | True | 0 | ROZPOCET
| VV |  | (11,900+1,800)*0,400*0,500*2 |  | 5.48 | [13 empty] | VV | 2 | 2 | True | 0 | ROZPOCET
| VV |  | Mezisoučet |  | 6.564 | [13 empty] | VV | 2 | 3 | True | 0 | ROZPOCET
| VV |  | "plošina | [15 empty] | VV | 2 | 1 | True | 0 | ROZPOCET
| VV |  | 3,050*0,300*1,500 |  | 1.373 | [13 empty] | VV | 2 | 2 | True | 0 | ROZPOCET
| VV |  | -(1,700*0,300*1,380) |  | -0.704 | [13 empty] | VV | 2 | 2 | True | 0 | ROZPOCET
| VV |  | Mezisoučet |  | 0.669 | [13 empty] | VV | 2 | 3 | True | 0 | ROZPOCET
| VV |  | "patky | [15 empty] | VV | 2 | 1 | True | 0 | ROZPOCET
| VV |  | (0,200*0,400*0,200)*2 |  | 0.032 | [13 empty] | VV | 2 | 2 | True | 0 | ROZPOCET
| VV |  | (0,250*0,400*0,250)*4 |  | 0.1 | [13 empty] | VV | 2 | 2 | True | 0 | ROZPOCET
| VV |  | Mezisoučet |  | 0.132 | [13 empty] | VV | 2 | 3 | True | 0 | ROZPOCET
| VV |  | Součet |  | 7.365 | [13 empty] | VV | 2 | 4 | True | 1 | ROZPOCET
14 | K | 274234221 | Zdivo základové z cihel pálených pasů z cihel plných, dl. 290 mm P 15 M, na maltu MC-5 až MC-10 | m3 | 0.254 |  | 0 | CS ÚRS 2019 02 |  |  | základní |  | 0 | 1.811 | 0.45998 | 0 | 0 | 4 | K | 2 |  |  |  | ROZPOCET | 0 | 0 | 0 | 0 | 0 | 1 | 0 | 4 | -1273083104
| VV |  | "viz. detail instalační kanál a kanalizační vpusť"2,100*0,390*0,250 |  | 0.205 | [13 empty] | VV | 2 | 2 | True | 0 | ROZPOCET
| VV |  | "viz. detail instalační kanál a odvodňovací žlab dvora"0,500*0,390*0,250 |  | 0.049 | [13 empty] | VV | 2 | 2 | True | 0 | ROZPOCET
| VV |  | Součet |  | 0.254 | [13 empty] | VV | 2 | 4 | True | 1 | ROZPOCET
15 | K | 273313511 | Základy z betonu prostého desky z betonu kamenem neprokládaného tř. C 12/15 | m3 | 0.153 |  | 0 | CS ÚRS 2019 02 |  |  | základní |  | 0 | 2.2563 | 0.34522 | 0 | 0 | 4 | K | 2 |  |  |  | ROZPOCET | 0 | 0 | 0 | 0 | 0 | 1 | 0 | 4 | -434772442
| VV |  | "žb patky"(0,475*0,475)*0,050*2 |  | 0.023 | [13 empty] | VV | 2 | 2 | True | 0 | ROZPOCET
| VV |  | "žb patky"(0,250*0,250)*0,050*4 |  | 0.013 | [13 empty] | VV | 2 | 2 | True | 0 | ROZPOCET
| VV |  | "rampa pro handikepované"1,700*0,050*1,380 |  | 0.117 | [13 empty] | VV | 2 | 2 | True | 0 | ROZPOCET
| VV |  | Součet |  | 0.153 | [13 empty] | VV | 2 | 4 | True | 1 | ROZPOCET
16 | K | 273321411 | Základy z betonu železového (bez výztuže) desky z betonu bez zvláštních nároků na prostředí tř. C 20/25 | m3 | 0.352 |  | 0 | CS ÚRS 2019 02 |  |  | základní |  | 0 | 2.4533 | 0.86356 | 0 | 0 | 4 | K | 2 |  |  |  | ROZPOCET | 0 | 0 | 0 | 0 | 0 | 1 | 0 | 4 | -1285468560
| VV |  | "rampa pro handikepované"1,700*0,150*1,380 |  | 0.352 | [13 empty] | VV | 2 | 2 | True | 0 | ROZPOCET
| VV |  | Součet |  | 0.352 | [13 empty] | VV | 2 | 4 | True | 1 | ROZPOCET
17 | K | 275321411 | Základy z betonu železového (bez výztuže) patky z betonu bez zvláštních nároků na prostředí tř. C 20/25 | m3 | 0.536 |  | 0 | CS ÚRS 2019 02 |  |  | základní |  | 0 | 2.4533 | 1.315 | 0 | 0 | 4 | K | 2 |  |  |  | ROZPOCET | 0 | 0 | 0 | 0 | 0 | 1 | 0 | 4 | 121564553
| VV |  | "základové patky"(0,475*0,800*0,475)*2 |  | 0.361 | [13 empty] | VV | 2 | 2 | True | 0 | ROZPOCET
| VV |  | "základové patky"(0,250*0,700*0,250)*4 |  | 0.175 | [13 empty] | VV | 2 | 2 | True | 0 | ROZPOCET
| VV |  | Součet |  | 0.536 | [13 empty] | VV | 2 | 4 | True | 1 | ROZPOCET
18 | K | 273351121 | Bednění základů desek zřízení | m2 | 5.84 |  | 0 | CS ÚRS 2019 02 |  |  | základní |  | 0 | 0.00247 | 0.014425 | 0 | 0 | 4 | K | 2 |  |  |  | ROZPOCET | 0 | 0 | 0 | 0 | 0 | 1 | 0 | 4 | -1307067314
| VV |  | "základové patky"(0,475*0,800*4)*2 |  | 3.04 | [13 empty] | VV | 2 | 2 | True | 0 | ROZPOCET
| VV |  | "základové patky"(0,250*0,700*4)*4 |  | 2.8 | [13 empty] | VV | 2 | 2 | True | 0 | ROZPOCET
| VV |  | Součet |  | 5.84 | [13 empty] | VV | 2 | 4 | True | 1 | ROZPOCET
19 | K | 273351122 | Bednění základů desek odstranění | m2 | 5.84 |  | 0 | CS ÚRS 2019 02 |  |  | základní |  | 0 | 0 | 0 | 0 | 0 | 4 | K | 2 |  |  |  | ROZPOCET | 0 | 0 | 0 | 0 | 0 | 1 | 0 | 4 | -1482333060
| VV |  | "základové patky"(0,475*0,800*4)*2 |  | 3.04 | [13 empty] | VV | 2 | 2 | True | 0 | ROZPOCET
| VV |  | "základové patky"(0,250*0,700*4)*4 |  | 2.8 | [13 empty] | VV | 2 | 2 | True | 0 | ROZPOCET
| VV |  | Součet |  | 5.84 | [13 empty] | VV | 2 | 4 | True | 1 | ROZPOCET
20 | K | 279321346 | Základové zdi z betonu železového (bez výztuže) bez zvláštních nároků na prostředí tř. C 20/25 | m3 | 0.312 |  | 0 | CS ÚRS 2019 02 |  |  | základní |  | 0 | 2.4533 | 0.76543 | 0 | 0 | 4 | K | 2 |  |  |  | ROZPOCET | 0 | 0 | 0 | 0 | 0 | 1 | 0 | 4 | 573417079
| VV |  | "rampa pro handikepované"1,700*0,500*0,150 |  | 0.128 | [13 empty] | VV | 2 | 2 | True | 0 | ROZPOCET
| VV |  | "rampa pro handikepované"1,230*0,500*0,150 |  | 0.092 | [13 empty] | VV | 2 | 2 | True | 0 | ROZPOCET
| VV |  | "rampa pro handikepované"1,230*0,500*0,150 |  | 0.092 | [13 empty] | VV | 2 | 2 | True | 0 | ROZPOCET
| VV |  | Součet |  | 0.312 | [13 empty] | VV | 2 | 4 | True | 1 | ROZPOCET
21 | K | 279351121 | Bednění základových zdí rovné oboustranné za každou stranu zřízení | m2 | 5.408 |  | 0 | CS ÚRS 2019 02 |  |  | základní |  | 0 | 0.00275 | 0.014872 | 0 | 0 | 4 | K | 2 |  |  |  | ROZPOCET | 0 | 0 | 0 | 0 | 0 | 1 | 0 | 4 | 728557006
| VV |  | "rampa pro handikepované"1,700*0,650*2 |  | 2.21 | [13 empty] | VV | 2 | 2 | True | 0 | ROZPOCET
| VV |  | "rampa pro handikepované"1,230*0,650*2 |  | 1.599 | [13 empty] | VV | 2 | 2 | True | 0 | ROZPOCET
| VV |  | "rampa pro handikepované"1,230*0,650*2 |  | 1.599 | [13 empty] | VV | 2 | 2 | True | 0 | ROZPOCET
| VV |  | Součet |  | 5.408 | [13 empty] | VV | 2 | 4 | True | 1 | ROZPOCET
22 | K | 279351122 | Bednění základových zdí rovné oboustranné za každou stranu odstranění | m2 | 5.408 |  | 0 | CS ÚRS 2019 02 |  |  | základní |  | 0 | 0 | 0 | 0 | 0 | 4 | K | 2 |  |  |  | ROZPOCET | 0 | 0 | 0 | 0 | 0 | 1 | 0 | 4 | -208785106
| VV |  | "rampa pro handikepované"1,700*0,650*2 |  | 2.21 | [13 empty] | VV | 2 | 2 | True | 0 | ROZPOCET
| VV |  | "rampa pro handikepované"1,230*0,650*2 |  | 1.599 | [13 empty] | VV | 2 | 2 | True | 0 | ROZPOCET
| VV |  | "rampa pro handikepované"1,230*0,650*2 |  | 1.599 | [13 empty] | VV | 2 | 2 | True | 0 | ROZPOCET
| VV |  | Součet |  | 5.408 | [13 empty] | VV | 2 | 4 | True | 1 | ROZPOCET
23 | K | 279362021 | Výztuž základových zdí nosných svislých nebo odkloněných od svislice, rovinných nebo oblých, deskových nebo žebrových, včetně výztuže jejich žeber ze svařovaných sítí z drátů typu KARI | t | 0.018 |  | 0 | CS ÚRS 2019 02 |  |  | základní |  | 0 | 1.0628 | 0.01913 | 0 | 0 | 4 | K | 2 |  |  |  | ROZPOCET | 0 | 0 | 0 | 0 | 0 | 1 | 0 | 4 | 869408882
| VV |  | "viz. výkaz statik (plošina) | [15 empty] | VV | 2 | 1 | True | 0 | ROZPOCET
| VV |  | 14,64/1000 |  | 0.015 | [13 empty] | VV | 2 | 2 | True | 0 | ROZPOCET
| VV |  | 0,015*0,10 |  | 0.002 | [13 empty] | VV | 2 | 2 | True | 0 | ROZPOCET
| VV |  | 0,015*0,05 |  | 0.001 | [13 empty] | VV | 2 | 2 | True | 0 | ROZPOCET
| VV |  | Součet |  | 0.018 | [13 empty] | VV | 2 | 4 | True | 1 | ROZPOCET
24 | K | 279361821 | Výztuž základových zdí nosných svislých nebo odkloněných od svislice, rovinných nebo oblých, deskových nebo žebrových, včetně výztuže jejich žeber z betonářské oceli 10 505 (R) nebo BSt 500 | t | 0.08 |  | 0 | CS ÚRS 2019 02 |  |  | základní |  | 0 | 1.0587 | 0.084697 | 0 | 0 | 4 | K | 2 |  |  |  | ROZPOCET | 0 | 0 | 0 | 0 | 0 | 1 | 0 | 4 | 1969760794
| VV |  | "viz. výkaz statik (plošina) | [15 empty] | VV | 2 | 1 | True | 0 | ROZPOCET
| VV |  | (9,48+11,96+5,52)/1000 |  | 0.027 | [13 empty] | VV | 2 | 2 | True | 0 | ROZPOCET
| VV |  | 0,027*0,10 |  | 0.003 | [13 empty] | VV | 2 | 2 | True | 0 | ROZPOCET
| VV |  | 0,027*0,05 |  | 0.001 | [13 empty] | VV | 2 | 2 | True | 0 | ROZPOCET
| VV |  | Mezisoučet |  | 0.031 | [13 empty] | VV | 2 | 3 | True | 0 | ROZPOCET
| VV |  | "viz. výkaz statik (patky) | [15 empty] | VV | 2 | 1 | True | 0 | ROZPOCET
| VV |  | 42,88/1000 |  | 0.043 | [13 empty] | VV | 2 | 2 | True | 0 | ROZPOCET
| VV |  | 0,043*0,10 |  | 0.004 | [13 empty] | VV | 2 | 2 | True | 0 | ROZPOCET
| VV |  | 0,043*0,05 |  | 0.002 | [13 empty] | VV | 2 | 2 | True | 0 | ROZPOCET
| VV |  | Mezisoučet |  | 0.049 | [13 empty] | VV | 2 | 3 | True | 0 | ROZPOCET
| VV |  | Součet |  | 0.08 | [13 empty] | VV | 2 | 4 | True | 1 | ROZPOCET
| D | 5 | Komunikace pozemní |  |  |  | 0 | [5 empty] | 0 |  | 44.9258 |  | 0 | 1 | D | 1 |  |  |  | ROZPOCET | [6 empty] | 0
25 | K | 181951102 | Úprava pláně vyrovnáním výškových rozdílů v hornině tř. 1 až 4 se zhutněním | m2 | 169.441 |  | 0 | CS ÚRS 2019 02 |  |  | základní |  | 0 | 0 | 0 | 0 | 0 | 4 | K | 2 |  |  |  | ROZPOCET | 0 | 0 | 0 | 0 | 0 | 1 | 0 | 4 | 437172616
| VV |  | "žulová dlažba dvůr (SKL/X 02) | [15 empty] | VV | 2 | 1 | True | 0 | ROZPOCET
| VV |  | 122,841 |  | 122.841 | [13 empty] | VV | 2 | 2 | True | 0 | ROZPOCET
| VV |  | Mezisoučet |  | 122.841 | [13 empty] | VV | 2 | 3 | True | 0 | ROZPOCET
| VV |  | "průjezd (SKL/X 01) | [15 empty] | VV | 2 | 1 | True | 0 | ROZPOCET
| VV |  | 46,6 |  | 46.6 | [13 empty] | VV | 2 | 2 | True | 0 | ROZPOCET
| VV |  | Mezisoučet |  | 46.6 | [13 empty] | VV | 2 | 3 | True | 0 | ROZPOCET
| VV |  | Součet |  | 169.441 | [13 empty] | VV | 2 | 4 | True | 1 | ROZPOCET
26 | K | 591211111 | Kladení dlažby z kostek s provedením lože do tl. 50 mm, s vyplněním spár, s dvojím beraněním a se smetením přebytečného materiálu na krajnici drobných z kamene, do lože z kameniva těženého frakce 4-8 mm | m2 | 169.441 |  | 0 | CS ÚRS 2019 02 |  |  | základní |  | 0 | 0.1837 | 31.1263 | 0 | 0 | 4 | K | 2 |  |  |  | ROZPOCET | 0 | 0 | 0 | 0 | 0 | 1 | 0 | 4 | 1240126341
| VV |  | "žulová dlažební kostka - ze skládky (SKL/X 03) | [15 empty] | VV | 2 | 1 | True | 0 | ROZPOCET
| VV |  | 108,5 |  | 108.5 | [13 empty] | VV | 2 | 2 | True | 0 | ROZPOCET
| VV |  | Mezisoučet |  | 108.5 | [13 empty] | VV | 2 | 3 | True | 0 | ROZPOCET
| VV |  | "nová žulová dlažební kostka - doplnění (SKL/X 03) | [15 empty] | VV | 2 | 1 | True | 0 | ROZPOCET
| VV |  | 122,841+46,60-108,50 |  | 60.941 | [13 empty] | VV | 2 | 2 | True | 0 | ROZPOCET
| VV |  | Mezisoučet |  | 60.941 | [13 empty] | VV | 2 | 3 | True | 0 | ROZPOCET
| VV |  | Součet |  | 169.441 | [13 empty] | VV | 2 | 4 | True | 1 | ROZPOCET
27 | M | 58381007 | kostka dlažební žula drobná 8/10 | m2 | 62.16 |  | 0 | CS ÚRS 2019 02 |  |  | základní |  | 0 | 0.222 | 13.7995 | 0 | 0 | 8 | M | 2 |  |  |  | ROZPOCET | 0 | 0 | 0 | 0 | 0 | 1 | 0 | 4 | -47602239
| VV |  | "nová žulová dlažební kostka - doplnění (SKL/X 03) | [15 empty] | VV | 2 | 1 | True | 0 | ROZPOCET
| VV |  | 122,841+46,60-108,50 |  | 60.941 | [13 empty] | VV | 2 | 2 | True | 0 | ROZPOCET
| VV |  | Součet |  | 60.941 | [13 empty] | VV | 2 | 4 | True | 1 | ROZPOCET
| VV |  | 60,941*1,02 'Přepočtené koeficientem množství |  | 62.16 | [13 empty] | VV | 2 | 2 | False | 1 | ROZPOCET
28 | K | 564710011 | Podklad nebo kryt z kameniva hrubého drceného vel. 8-16 mm s rozprostřením a zhutněním, po zhutnění tl. 50 mm | m2 | 169.441 |  | 0 | CS ÚRS 2019 02 |  |  | základní |  | 0 | 0 | 0 | 0 | 0 | 4 | K | 2 |  |  |  | ROZPOCET | 0 | 0 | 0 | 0 | 0 | 1 | 0 | 4 | -1097520479
| VV |  | "žulová dlažba dvůr (SKL/X 03) | [15 empty] | VV | 2 | 1 | True | 0 | ROZPOCET
| VV |  | 122,841 |  | 122.841 | [13 empty] | VV | 2 | 2 | True | 0 | ROZPOCET
| VV |  | Mezisoučet |  | 122.841 | [13 empty] | VV | 2 | 3 | True | 0 | ROZPOCET
| VV |  | "průjezd (SKL/X 01) | [15 empty] | VV | 2 | 1 | True | 0 | ROZPOCET
| VV |  | 46,60 |  | 46.6 | [13 empty] | VV | 2 | 2 | True | 0 | ROZPOCET
| VV |  | Mezisoučet |  | 46.6 | [13 empty] | VV | 2 | 3 | True | 0 | ROZPOCET
| VV |  | Součet |  | 169.441 | [13 empty] | VV | 2 | 4 | True | 1 | ROZPOCET
58 | K | 564740012 | Podklad nebo kryt z kameniva hrubého drceného vel. 8-16 mm s rozprostřením a zhutněním, po zhutnění tl. 130 mm | m2 | 43.107 |  | 0 | CS ÚRS 2019 02 |  |  | základní |  | 0 | 0 | 0 | 0 | 0 | 4 | K | 2 |  |  |  | ROZPOCET | 0 | 0 | 0 | 0 | 0 | 1 | 0 | 4 | 2143251612
| VV |  | "provizorní cesta (SKL/X 06) | [15 empty] | VV | 2 | 1 | True | 0 | ROZPOCET
| VV |  | 43,107 |  | 43.107 | [13 empty] | VV | 2 | 2 | True | 0 | ROZPOCET
| VV |  | Součet |  | 43.107 | [13 empty] | VV | 2 | 4 | True | 1 | ROZPOCET
29 | K | 564761111 | Podklad nebo kryt z kameniva hrubého drceného vel. 0-63 mm s rozprostřením a zhutněním, po zhutnění tl. 200 mm | m2 | 212.548 |  | 0 | CS ÚRS 2019 02 |  |  | základní |  | 0 | 0 | 0 | 0 | 0 | 4 | K | 2 |  |  |  | ROZPOCET | 0 | 0 | 0 | 0 | 0 | 1 | 0 | 4 | -2017835358
| VV |  | "žulová dlažba dvůr (SKL/X 03) | [15 empty] | VV | 2 | 1 | True | 0 | ROZPOCET
| VV |  | 122,841 |  | 122.841 | [13 empty] | VV | 2 | 2 | True | 0 | ROZPOCET
| VV |  | Mezisoučet |  | 122.841 | [13 empty] | VV | 2 | 3 | True | 0 | ROZPOCET
| VV |  | "průjezd (SKL/X 01) | [15 empty] | VV | 2 | 1 | True | 0 | ROZPOCET
| VV |  | 46,60 |  | 46.6 | [13 empty] | VV | 2 | 2 | True | 0 | ROZPOCET
| VV |  | Mezisoučet |  | 46.6 | [13 empty] | VV | 2 | 3 | True | 0 | ROZPOCET
| VV |  | "provizorní cesta (SKL/X 06) | [15 empty] | VV | 2 | 1 | True | 0 | ROZPOCET
| VV |  | 43,107 |  | 43.107 | [13 empty] | VV | 2 | 2 | True | 0 | ROZPOCET
| VV |  | Mezisoučet |  | 43.107 | [13 empty] | VV | 2 | 3 | True | 0 | ROZPOCET
| VV |  | Součet |  | 212.548 | [13 empty] | VV | 2 | 4 | True | 1 | ROZPOCET
| D | 9 | Ostatní konstrukce a práce, bourání |  |  |  | 0 | [5 empty] | 0 |  | 4.3441 |  | 81.1099 | 1 | D | 1 |  |  |  | ROZPOCET | [6 empty] | 0
30 | K | 935111111 | Osazení betonového příkopového žlabu s vyplněním a zatřením spár cementovou maltou s ložem tl. 100 mm z kameniva těženého nebo štěrkopísku z betonových příkopových tvárnic šířky do 500 mm | m | 34.05 |  | 0 | CS ÚRS 2019 02 |  |  | základní |  | 0 | 0.11808 | 4.0206 | 0 | 0 | 4 | K | 2 |  |  |  | ROZPOCET | 0 | 0 | 0 | 0 | 0 | 1 | 0 | 4 | -1129461810
| VV |  | "SKL/X 05 | [15 empty] | VV | 2 | 1 | True | 0 | ROZPOCET
| VV |  | 34,05 |  | 34.05 | [13 empty] | VV | 2 | 2 | True | 0 | ROZPOCET
| VV |  | Součet |  | 34.05 | [13 empty] | VV | 2 | 4 | True | 1 | ROZPOCET
31 | M | BET000-1 | žlab betonový, rozměr 210 x 280, tl. 100 mm | bm | 34.05 |  | 0 |  |  |  | základní |  | 0 | 0.0095 | 0.32348 | 0 | 0 | 8 | M | 2 |  |  |  | ROZPOCET | 0 | 0 | 0 | 0 | 0 | 1 | 0 | 4 | 657025995
| VV |  | "SKL/X 05 | [15 empty] | VV | 2 | 1 | True | 0 | ROZPOCET
| VV |  | 34,05 |  | 34.05 | [13 empty] | VV | 2 | 2 | True | 0 | ROZPOCET
| VV |  | Součet |  | 34.05 | [13 empty] | VV | 2 | 4 | True | 1 | ROZPOCET
32 | K | 935 01 | D+M dvorní vpusť vložená do lemujícího pásu a litinové mříže vč. napojení na potrubí | ks | 3 |  | 0 |  |  |  | základní |  | 0 | 0 | 0 | 0 | 0 | 4 | K | 2 |  |  |  | ROZPOCET | 0 | 0 | 0 | 0 | 0 | 1 | 0 | 4 | -566540800
| VV |  | "SKL/X 05 | [15 empty] | VV | 2 | 1 | True | 0 | ROZPOCET
| VV |  | 3 |  | 3 | [13 empty] | VV | 2 | 2 | True | 0 | ROZPOCET
| VV |  | Součet |  | 3 | [13 empty] | VV | 2 | 4 | True | 1 | ROZPOCET
33 | K | 961031311 | Bourání základů ze zdiva cihelného na maltu vápennou nebo vápenocementovou | m3 | 0.852 |  | 0 | CS ÚRS 2019 02 |  |  | základní |  | 0 | 0 | 0 | 1.8 | 1.5336 | 4 | K | 2 |  |  |  | ROZPOCET | 0 | 0 | 0 | 0 | 0 | 1 | 0 | 4 | -1863096117
| VV |  | "ubourání instalačních kanálků | [15 empty] | VV | 2 | 1 | True | 0 | ROZPOCET
| VV |  | "viz. detail instalační kanál a kanalizační vpusť"2,100*0,610*0,570 |  | 0.73 | [13 empty] | VV | 2 | 2 | True | 0 | ROZPOCET
| VV |  | "viz. detail instalační kanál a odvodňovací žlab dvora"0,500*0,610*0,400 |  | 0.122 | [13 empty] | VV | 2 | 2 | True | 0 | ROZPOCET
| VV |  | Součet |  | 0.852 | [13 empty] | VV | 2 | 4 | True | 1 | ROZPOCET
34 | K | 961031000-1 | D+M prostupu instalačním kanálkem pro svítidlo, vč. chráničky a napojení kabelu elektro | kpl | 1 |  | 0 |  |  |  | základní |  | 0 | 0 | 0 | 0 | 0 | 4 | K | 2 |  |  |  | ROZPOCET | 0 | 0 | 0 | 0 | 0 | 1 | 0 | 4 | -1700903196
| VV |  | 1 |  | 1 | [13 empty] | VV | 2 | 2 | True | 0 | ROZPOCET
| VV |  | Součet |  | 1 | [13 empty] | VV | 2 | 4 | True | 1 | ROZPOCET
35 | K | 961055111 | Bourání základů z betonu železového | m3 | 0.759 |  | 0 | CS ÚRS 2019 02 |  |  | základní |  | 0 | 0 | 0 | 2.4 | 1.8216 | 4 | K | 2 |  |  |  | ROZPOCET | 0 | 0 | 0 | 0 | 0 | 1 | 0 | 4 | 659836507
| VV |  | "schodišť mezipodesta | [15 empty] | VV | 2 | 1 | True | 0 | ROZPOCET
| VV |  | 1,30*1,09*0,15 |  | 0.213 | [13 empty] | VV | 2 | 2 | True | 0 | ROZPOCET
| VV |  | 3,64*0,15 |  | 0.546 | [13 empty] | VV | 2 | 2 | True | 0 | ROZPOCET
| VV |  | Součet |  | 0.759 | [13 empty] | VV | 2 | 4 | True | 1 | ROZPOCET
36 | K | 962052211 | Bourání zdiva železobetonového nadzákladového, objemu přes 1 m3 | m3 | 19.34 |  | 0 | CS ÚRS 2019 02 |  |  | základní |  | 0 | 0 | 0 | 2.4 | 46.416 | 4 | K | 2 |  |  |  | ROZPOCET | 0 | 0 | 0 | 0 | 0 | 1 | 0 | 4 | 1606409159
| VV |  | "odstranění schodišť zdí, bloků | [15 empty] | VV | 2 | 1 | True | 0 | ROZPOCET
| VV |  | 3,00*0,60*0,40 |  | 0.72 | [13 empty] | VV | 2 | 2 | True | 0 | ROZPOCET
| VV |  | 3,00*0,60*0,40 |  | 0.72 | [13 empty] | VV | 2 | 2 | True | 0 | ROZPOCET
| VV |  | 1,80*1,00*1,50 |  | 2.7 | [13 empty] | VV | 2 | 2 | True | 0 | ROZPOCET
| VV |  | 1,80*1,00*1,50 |  | 2.7 | [13 empty] | VV | 2 | 2 | True | 0 | ROZPOCET
| VV |  | 4,00*1,25 |  | 5 | [13 empty] | VV | 2 | 2 | True | 0 | ROZPOCET
| VV |  | 6,00*1,25 |  | 7.5 | [13 empty] | VV | 2 | 2 | True | 0 | ROZPOCET
| VV |  | Součet |  | 19.34 | [13 empty] | VV | 2 | 4 | True | 1 | ROZPOCET
37 | K | 963042819 | Bourání schodišťových stupňů betonových zhotovených na místě | m | 13.65 |  | 0 | CS ÚRS 2019 02 |  |  | základní |  | 0 | 0 | 0 | 0.07 | 0.9555 | 4 | K | 2 |  |  |  | ROZPOCET | 0 | 0 | 0 | 0 | 0 | 1 | 0 | 4 | 1017691504
| VV |  | "odstranění schodišť stupňů | [15 empty] | VV | 2 | 1 | True | 0 | ROZPOCET
| VV |  | 1,05*13 |  | 13.65 | [13 empty] | VV | 2 | 2 | True | 0 | ROZPOCET
| VV |  | Součet |  | 13.65 | [13 empty] | VV | 2 | 4 | True | 1 | ROZPOCET
38 | K | 965022131 | Bourání podlah kamenných bez podkladního lože, s jakoukoliv výplní spár z lomového kamene nebo kostek, plochy přes 1 m2 | m2 | 46.6 |  | 0 | CS ÚRS 2019 02 |  |  | základní |  | 0 | 0 | 0 | 0.432 | 20.1312 | 4 | K | 2 |  |  |  | ROZPOCET | 0 | 0 | 0 | 0 | 0 | 1 | 0 | 4 | 333151609
| VV |  | "průjezd - SKL/X 01"46,60 |  | 46.6 | [13 empty] | VV | 2 | 2 | True | 0 | ROZPOCET
| VV |  | Součet |  | 46.6 | [13 empty] | VV | 2 | 4 | True | 1 | ROZPOCET
39 | K | 965042141 | Bourání mazanin betonových nebo z litého asfaltu tl. do 100 mm, plochy přes 4 m2 | m3 | 4.66 |  | 0 | CS ÚRS 2019 02 |  |  | základní |  | 0 | 0 | 0 | 2.2 | 10.252 | 4 | K | 2 |  |  |  | ROZPOCET | 0 | 0 | 0 | 0 | 0 | 1 | 0 | 4 | 93883097
| VV |  | "průjezd - SKL/X 01"46,60*0,10 |  | 4.66 | [13 empty] | VV | 2 | 2 | True | 0 | ROZPOCET
| VV |  | Součet |  | 4.66 | [13 empty] | VV | 2 | 4 | True | 1 | ROZPOCET
| D | 997 | Přesun sutě |  |  |  | 0 | [5 empty] | 0 |  | 0 |  | 0 | 1 | D | 1 |  |  |  | ROZPOCET | [6 empty] | 0
40 | K | 997221571 | Vodorovná doprava vybouraných hmot bez naložení, ale se složením a s hrubým urovnáním na vzdálenost do 1 km | t | 107.477 |  | 0 | CS ÚRS 2019 02 |  |  | základní |  | 0 | 0 | 0 | 0 | 0 | 4 | K | 2 |  |  |  | ROZPOCET | 0 | 0 | 0 | 0 | 0 | 1 | 0 | 4 | 2013162403
41 | K | 997221579 | Vodorovná doprava vybouraných hmot bez naložení, ale se složením a s hrubým urovnáním na vzdálenost Příplatek k ceně za každý další i započatý 1 km přes 1 km | t | 2042.063 |  | 0 | CS ÚRS 2019 02 |  |  | základní |  | 0 | 0 | 0 | 0 | 0 | 4 | K | 2 |  |  |  | ROZPOCET | 0 | 0 | 0 | 0 | 0 | 1 | 0 | 4 | -2047065057
| VV |  | "předpoklad skládka vzdálena 20 km | [15 empty] | VV | 2 | 1 | True | 0 | ROZPOCET
| VV |  | 107,477*19 |  | 2042.063 | [13 empty] | VV | 2 | 2 | True | 0 | ROZPOCET
| VV |  | Součet |  | 2042.063 | [13 empty] | VV | 2 | 4 | True | 1 | ROZPOCET
42 | K | 997221815 | Poplatek za uložení stavebního odpadu na skládce (skládkovné) z prostého betonu zatříděného do Katalogu odpadů pod kódem 170 101 | t | 32.812 |  | 0 | CS ÚRS 2019 02 |  |  | základní |  | 0 | 0 | 0 | 0 | 0 | 4 | K | 2 |  |  |  | ROZPOCET | 0 | 0 | 0 | 0 | 0 | 1 | 0 | 4 | -1740867911
| VV |  | 32,812 |  | 32.812 | [13 empty] | VV | 2 | 2 | True | 0 | ROZPOCET
| VV |  | Součet |  | 32.812 | [13 empty] | VV | 2 | 4 | True | 1 | ROZPOCET
43 | K | 997221825 | Poplatek za uložení stavebního odpadu na skládce (skládkovné) z armovaného betonu zatříděného do Katalogu odpadů pod kódem 170 101 | t | 48.298 |  | 0 | CS ÚRS 2019 02 |  |  | základní |  | 0 | 0 | 0 | 0 | 0 | 4 | K | 2 |  |  |  | ROZPOCET | 0 | 0 | 0 | 0 | 0 | 1 | 0 | 4 | 1156607508
| VV |  | "bourání ŽB konstrukcí | [15 empty] | VV | 2 | 1 | True | 0 | ROZPOCET
| VV |  | 1,882+46,416 |  | 48.298 | [13 empty] | VV | 2 | 2 | True | 0 | ROZPOCET
| VV |  | Součet |  | 48.298 | [13 empty] | VV | 2 | 4 | True | 1 | ROZPOCET
44 | K | 997221855 | Poplatek za uložení stavebního odpadu na skládce (skládkovné) zeminy a kameniva zatříděného do Katalogu odpadů pod kódem 170 504 | t | 26.367 |  | 0 | CS ÚRS 2019 02 |  |  | základní |  | 0 | 0 | 0 | 0 | 0 | 4 | K | 2 |  |  |  | ROZPOCET | 0 | 0 | 0 | 0 | 0 | 1 | 0 | 4 | 1653903262
| VV |  | "odvoz odstraněného podkladu z kameniva drceného | [15 empty] | VV | 2 | 1 | True | 0 | ROZPOCET
| VV |  | 26,367 |  | 26.367 | [13 empty] | VV | 2 | 2 | True | 0 | ROZPOCET
| VV |  | Součet |  | 26.367 | [13 empty] | VV | 2 | 4 | True | 1 | ROZPOCET
| D | 998 | Přesun hmot |  |  |  | 0 | [5 empty] | 0 |  | 0 |  | 0 | 1 | D | 1 |  |  |  | ROZPOCET | [6 empty] | 0
59 | K | 998223011 | Přesun hmot pro pozemní komunikace s krytem dlážděným dopravní vzdálenost do 200 m | t | 53.152 |  | 0 | CS ÚRS 2019 02 |  |  | základní |  | 0 | 0 | 0 | 0 | 0 | 4 | K | 2 |  |  |  | ROZPOCET | 0 | 0 | 0 | 0 | 0 | 1 | 0 | 4 | 892915179
| D | PSV | Práce a dodávky PSV |  |  |  | 0 | [5 empty] | 0 |  | 0.26815 |  | 0 | 2 | D | 0 |  |  |  | ROZPOCET | [6 empty] | 0
| D | 711 | Izolace proti vodě, vlhkosti a plynům |  |  |  | 0 | [5 empty] | 0 |  | 0.26584 |  | 0 | 2 | D | 1 |  |  |  | ROZPOCET | [6 empty] | 0
45 | K | 711111001 | Provedení izolace proti zemní vlhkosti natěradly a tmely za studena na ploše vodorovné V nátěrem penetračním | m2 | 27.206 |  | 0 | CS ÚRS 2019 02 |  |  | základní |  | 0 | 0 | 0 | 0 | 0 | 16 | K | 2 |  |  |  | ROZPOCET | 0 | 0 | 0 | 0 | 0 | 1 | 0 | 16 | -255112076
| VV |  | "plošina | [15 empty] | VV | 2 | 1 | True | 0 | ROZPOCET
| VV |  | 1,700*1,380 |  | 2.346 | [13 empty] | VV | 2 | 2 | True | 0 | ROZPOCET
| VV |  | Mezisoučet |  | 2.346 | [13 empty] | VV | 2 | 3 | True | 0 | ROZPOCET
| VV |  | "instalační kanálek u budovy A | [15 empty] | VV | 2 | 1 | True | 0 | ROZPOCET
| VV |  | 1,900*11,900 |  | 22.61 | [13 empty] | VV | 2 | 2 | True | 0 | ROZPOCET
| VV |  | Mezisoučet |  | 22.61 | [13 empty] | VV | 2 | 3 | True | 0 | ROZPOCET
| VV |  | "instalační kanálek u budovy B | [15 empty] | VV | 2 | 1 | True | 0 | ROZPOCET
| VV |  | 1,250*1,800 |  | 2.25 | [13 empty] | VV | 2 | 2 | True | 0 | ROZPOCET
| VV |  | Mezisoučet |  | 2.25 | [13 empty] | VV | 2 | 3 | True | 0 | ROZPOCET
| VV |  | Součet |  | 27.206 | [13 empty] | VV | 2 | 4 | True | 1 | ROZPOCET
46 | M | 11163150 | lak asfaltový penetrační | t | 0.008 |  | 0 | CS ÚRS 2019 02 |  |  | základní |  | 0 | 1 | 0.008 | 0 | 0 | 32 | M | 2 |  |  |  | ROZPOCET | 0 | 0 | 0 | 0 | 0 | 1 | 0 | 16 | -134596099
| P |  | Poznámka k položce: Spotřeba 0,3-0,4kg/m2 | [15 empty] | P | 2
| VV |  | 27,206*0,0003 'Přepočtené koeficientem množství |  | 0.008 | [13 empty] | VV | 2 | 2 | False | 1 | ROZPOCET
47 | K | 711112001 | Provedení izolace proti zemní vlhkosti natěradly a tmely za studena na ploše svislé S nátěrem penetračním | m2 | 19.613 |  | 0 | CS ÚRS 2019 02 |  |  | základní |  | 0 | 0 | 0 | 0 | 0 | 16 | K | 2 |  |  |  | ROZPOCET | 0 | 0 | 0 | 0 | 0 | 1 | 0 | 16 | -1436453461
| VV |  | "plošina | [15 empty] | VV | 2 | 1 | True | 0 | ROZPOCET
| VV |  | (1,700+1,380+1,380)*0,650 |  | 2.899 | [13 empty] | VV | 2 | 2 | True | 0 | ROZPOCET
| VV |  | Mezisoučet |  | 2.899 | [13 empty] | VV | 2 | 3 | True | 0 | ROZPOCET
| VV |  | "instalační kanálek u budovy A | [15 empty] | VV | 2 | 1 | True | 0 | ROZPOCET
| VV |  | 0,610*2*11,900 |  | 14.518 | [13 empty] | VV | 2 | 2 | True | 0 | ROZPOCET
| VV |  | Mezisoučet |  | 14.518 | [13 empty] | VV | 2 | 3 | True | 0 | ROZPOCET
| VV |  | "instalační kanálek u budovy B | [15 empty] | VV | 2 | 1 | True | 0 | ROZPOCET
| VV |  | 0,610*2*1,800 |  | 2.196 | [13 empty] | VV | 2 | 2 | True | 0 | ROZPOCET
| VV |  | Mezisoučet |  | 2.196 | [13 empty] | VV | 2 | 3 | True | 0 | ROZPOCET
| VV |  | Součet |  | 19.613 | [13 empty] | VV | 2 | 4 | True | 1 | ROZPOCET
48 | M | 11163150 | lak asfaltový penetrační | t | 0.007 |  | 0 | CS ÚRS 2019 02 |  |  | základní |  | 0 | 1 | 0.007 | 0 | 0 | 32 | M | 2 |  |  |  | ROZPOCET | 0 | 0 | 0 | 0 | 0 | 1 | 0 | 16 | -1882015524
| P |  | Poznámka k položce: Spotřeba 0,3-0,4kg/m2 | [15 empty] | P | 2
| VV |  | 19,613*0,00035 'Přepočtené koeficientem množství |  | 0.007 | [13 empty] | VV | 2 | 2 | False | 1 | ROZPOCET
49 | K | 711141559 | Provedení izolace proti zemní vlhkosti pásy přitavením NAIP na ploše vodorovné V | m2 | 27.206 |  | 0 | CS ÚRS 2019 02 |  |  | základní |  | 0 | 0.0004 | 0.010882 | 0 | 0 | 16 | K | 2 |  |  |  | ROZPOCET | 0 | 0 | 0 | 0 | 0 | 1 | 0 | 16 | -888914266
| VV |  | "plošina | [15 empty] | VV | 2 | 1 | True | 0 | ROZPOCET
| VV |  | 1,700*1,380 |  | 2.346 | [13 empty] | VV | 2 | 2 | True | 0 | ROZPOCET
| VV |  | Mezisoučet |  | 2.346 | [13 empty] | VV | 2 | 3 | True | 0 | ROZPOCET
| VV |  | "instalační kanálek u budovy A | [15 empty] | VV | 2 | 1 | True | 0 | ROZPOCET
| VV |  | 1,900*11,900 |  | 22.61 | [13 empty] | VV | 2 | 2 | True | 0 | ROZPOCET
| VV |  | Mezisoučet |  | 22.61 | [13 empty] | VV | 2 | 3 | True | 0 | ROZPOCET
| VV |  | "instalační kanálek u budovy B | [15 empty] | VV | 2 | 1 | True | 0 | ROZPOCET
| VV |  | 1,250*1,800 |  | 2.25 | [13 empty] | VV | 2 | 2 | True | 0 | ROZPOCET
| VV |  | Mezisoučet |  | 2.25 | [13 empty] | VV | 2 | 3 | True | 0 | ROZPOCET
| VV |  | Součet |  | 27.206 | [13 empty] | VV | 2 | 4 | True | 1 | ROZPOCET
50 | M | 62833158 | pás asfaltový s minerálním posypem tl 4mm s vložkou ze skelné tkaniny 200g/m2 | m2 | 31.287 |  | 0 | CS ÚRS 2019 02 |  |  | základní |  | 0 | 0.0045 | 0.14079 | 0 | 0 | 32 | M | 2 |  |  |  | ROZPOCET | 0 | 0 | 0 | 0 | 0 | 1 | 0 | 16 | 1989819830
| VV |  | 27,206*1,15 'Přepočtené koeficientem množství |  | 31.287 | [13 empty] | VV | 2 | 2 | False | 1 | ROZPOCET
51 | K | 711142559 | Provedení izolace proti zemní vlhkosti pásy přitavením NAIP na ploše svislé S | m2 | 19.613 |  | 0 | CS ÚRS 2019 02 |  |  | základní |  | 0 | 0.0004 | 0.0078452 | 0 | 0 | 16 | K | 2 |  |  |  | ROZPOCET | 0 | 0 | 0 | 0 | 0 | 1 | 0 | 16 | 800668897
| VV |  | "plošina | [15 empty] | VV | 2 | 1 | True | 0 | ROZPOCET
| VV |  | (1,700+1,380+1,380)*0,650 |  | 2.899 | [13 empty] | VV | 2 | 2 | True | 0 | ROZPOCET
| VV |  | Mezisoučet |  | 2.899 | [13 empty] | VV | 2 | 3 | True | 0 | ROZPOCET
| VV |  | "instalační kanálek u budovy A | [15 empty] | VV | 2 | 1 | True | 0 | ROZPOCET
| VV |  | 0,610*2*11,900 |  | 14.518 | [13 empty] | VV | 2 | 2 | True | 0 | ROZPOCET
| VV |  | Mezisoučet |  | 14.518 | [13 empty] | VV | 2 | 3 | True | 0 | ROZPOCET
| VV |  | "instalační kanálek u budovy B | [15 empty] | VV | 2 | 1 | True | 0 | ROZPOCET
| VV |  | 0,610*2*1,800 |  | 2.196 | [13 empty] | VV | 2 | 2 | True | 0 | ROZPOCET
| VV |  | Mezisoučet |  | 2.196 | [13 empty] | VV | 2 | 3 | True | 0 | ROZPOCET
| VV |  | Součet |  | 19.613 | [13 empty] | VV | 2 | 4 | True | 1 | ROZPOCET
52 | M | 62832001 | pás asfaltový natavitelný oxidovaný tl. 3,5mm typu V60 S35 s vložkou ze skleněné rohože, s jemnozrnným minerálním posypem | m2 | 23.536 |  | 0 | CS ÚRS 2019 02 |  |  | základní |  | 0 | 0.00388 | 0.09132 | 0 | 0 | 32 | M | 2 |  |  |  | ROZPOCET | 0 | 0 | 0 | 0 | 0 | 1 | 0 | 16 | -1057532291
| VV |  | 19,613*1,2 'Přepočtené koeficientem množství |  | 23.536 | [13 empty] | VV | 2 | 2 | False | 1 | ROZPOCET
| D | 767 | Konstrukce zámečnické |  |  |  | 0 | [5 empty] | 0 |  | 0 |  | 0 | 2 | D | 1 |  |  |  | ROZPOCET | [6 empty] | 0
53 | K | 767 01 | D+M zábradlí ke schodišti k budově D, výška 0,90 m, nerez, tyč profil, kruh madlo, ozn. Z/X 02 - vč. všech syst. detailů, kotvení, svařování, pomoc. materiálu - viz. podrobný popis PD | bm | 8.4 |  | 0 |  |  |  | základní |  | 0 | 0 | 0 | 0 | 0 | 16 | K | 2 |  |  |  | ROZPOCET | 0 | 0 | 0 | 0 | 0 | 1 | 0 | 16 | 1862306149
| VV |  | 8,4 |  | 8.4 | [13 empty] | VV | 2 | 2 | True | 0 | ROZPOCET
| VV |  | Součet |  | 8.4 | [13 empty] | VV | 2 | 4 | True | 1 | ROZPOCET
54 | K | 767 02 | D+M zábradlí ke schodišti do kavárny, výška 0,96 m, bez výplně, ocel tyč profil, hrana madlo, ozn. Z/X 08 - vč. všech syst. detailů, kotvení, svařování, pomoc. materiálu - viz. podrobný popis PD | bm | 12.4 |  | 0 |  |  |  | základní |  | 0 | 0 | 0 | 0 | 0 | 16 | K | 2 |  |  |  | ROZPOCET | 0 | 0 | 0 | 0 | 0 | 1 | 0 | 16 | 1861841284
| VV |  | 12,4 |  | 12.4 | [13 empty] | VV | 2 | 2 | True | 0 | ROZPOCET
| VV |  | Součet |  | 12.4 | [13 empty] | VV | 2 | 4 | True | 1 | ROZPOCET
55 | K | 767 03 | D+M ocel schodiště do kavárny, ozn. Z/X 09 - vč. všech syst. detailů, kotvení, svařování, pomoc. materiálu, pochozí plochy, povrchové úpravy - viz. podrobný popis PD | kpl | 1 |  | 0 |  |  |  | základní |  | 0 | 0 | 0 | 0 | 0 | 16 | K | 2 |  |  |  | ROZPOCET | 0 | 0 | 0 | 0 | 0 | 1 | 0 | 16 | -180119318
| VV |  | 1 |  | 1 | [13 empty] | VV | 2 | 2 | True | 0 | ROZPOCET
| VV |  | Součet |  | 1 | [13 empty] | VV | 2 | 4 | True | 1 | ROZPOCET
| D | 783 | Dokončovací práce - nátěry |  |  |  | 0 | [5 empty] | 0 |  | 0.002309 |  | 0 | 2 | D | 1 |  |  |  | ROZPOCET | [6 empty] | 0
56 | K | 783827000-1 | Krycí (ochranný ) nátěr dvojnásobný členitých betonových povrchů | m2 | 4.276 |  | 0 |  |  |  | základní |  | 0 | 0.00054 | 0.002309 | 0 | 0 | 16 | K | 2 |  |  |  | ROZPOCET | 0 | 0 | 0 | 0 | 0 | 1 | 0 | 16 | 419828890
| VV |  | "plošina | [15 empty] | VV | 2 | 1 | True | 0 | ROZPOCET
| VV |  | 1,700*1,380 |  | 2.346 | [13 empty] | VV | 2 | 2 | True | 0 | ROZPOCET
| VV |  | (1,400+1,230+1,230)*0,500 |  | 1.93 | [13 empty] | VV | 2 | 2 | True | 0 | ROZPOCET
| VV |  | Součet |  | 4.276 | [13 empty] | VV | 2 | 4 | True | 1 | ROZPOCET
| D | OST | Ostatní |  |  |  | 0 | [5 empty] | 0 |  | 0 |  | 0 | 4 | D | 0 |  |  |  | ROZPOCET | [6 empty] | 0
57 | K | Pol 01 | D+M plošina pro handicapované, rozměr 1400x1200 mm, výška zdvihu 1,60 m, bez strojovny, s elektro pohonem, manuál ovládání, ozn. TS/X01 - vč, všech syst detailů, pohonu, instalace, zaškolení, atp. - viz. podrobný popis PD | kpl | 1 |  | 0 |  |  |  | základní |  | 0 | 0 | 0 | 0 | 0 | 512 | K | 1 |  |  |  | ROZPOCET | 0 | 0 | 0 | 0 | 0 | 1 | 0 | 512 | 956827023

## SO 07 - Elektroinstalace
[9 empty] | >> skryté sloupce << | [9 empty] | {61cd104a-cc2c-4b49-95ea-006a929968e1}
2
| KRYCÍ LIST SOUPISU PRACÍ | [8 empty] | v --- níže se nacházejí doplnkové a pomocné údaje k sestavám --- v | [8 empty] | False
Stavba:
Rekonstrukce domu Chopin - objekt B a D
Objekt:
SO 07 - Elektroinstalace
| KSO: |  |  |  |  | CC-CZ:
| Místo: |  | Hlavní tř. 47, 353 01 Mariánské Lázně |  |  | Datum: | 0
| Zadavatel: |  |  |  |  | IČ: | 00254061
|  | Město Mariánské Lázně |  |  |  | DIČ: | CZ00254061
| Uchazeč: |  |  |  |  | IČ: | Vyplň údaj
|  | Vyplň údaj |  |  |  | DIČ: | Vyplň údaj
| Projektant: |  |  |  |  | IČ: | 70735352
|  | Ing. arch. Ondřej Tuček |  |  |  | DIČ:
| Zpracovatel: |  |  |  |  | IČ: | Vyplň údaj
|  | Vyplň údaj |  |  |  | DIČ: | Vyplň údaj
Poznámka:
Pokud se ve stavebním rozpočtu vyskytují obchodní názvy materiálů, slouží pouze pro vyjádření vlastností materiálů a mohou být nahrazeny materiály se stejnými nebo lepšími vlastnostmi. Při naceňování je nutné brát v úvahu celkovou projektovou dokumentaci. Jedná se o orientační výkazy výměr, které je nutno ověřit dodavatelskou firmou. V případě nesrovnalostí je nutné kontaktovat projektanta. Součástí nabídkové ceny musí být veškeré náklady, aby cena byla konečná a zahrnovala celou dodávku a montáž. Dodávky a montáže uvedené v nabídce musí být, včetně veškerého souvisejícího doplňkového, podružného a montážního materiálu tak, aby celé zařízení bylo funkční a splňovalo všechny předpisy, které se na ně vztahují. Každým uchazečem vyplněná položka musí obsahovat veškeré technicky a logicky dovoditélné součásti dodávky a montáže. Označení výrobků konkrétním výrobcem v projektu stavby vyjadřuje standard požadované kvality. Pokud uchazeč nabídne produkt od jiného výrobce je povinen dodržet standard a zároveň, přejímá odpovědnost za správnost náhrady - splnění všech parametrů a koordinaci se všemi navazujícími profesemi, eventuelní nutnost úpravy projektu pro výběr zhotovitele půjde k tíží uchazeče (vybraného dodavatele). Položky níže vykázané je nutné nacenit včetně přívozu, odvozu, složení, naložení, montáže, napojení, atp.
| Cena bez DPH | [5 empty] | 0
|  |  | Základ daně |  |  | Sazba daně | Výše daně
| DPH | základní | 0 |  |  | 21% | 0
|  | snížená | 0 |  |  | 15% | 0
|  | zákl. přenesená | 0 |  |  | 21% | 0
|  | sníž. přenesená | 0 |  |  | 15% | 0
|  | nulová | 0 |  |  | 0% | 0
| Cena s DPH |  |  | v | CZK |  | 0
| Projektant |  |  | Zpracovatel
| Datum a podpis: |  | Razítko | Datum a podpis: |  |  | Razítko
| Objednavatel |  |  | Uchazeč
| Datum a podpis: |  | Razítko | Datum a podpis: |  |  | Razítko
REKAPITULACE ČLENĚNÍ SOUPISU PRACÍ
Stavba:
Rekonstrukce domu Chopin - objekt B a D
Objekt:
SO 07 - Elektroinstalace
Místo: |  |  | Hlavní tř. 47, 353 01 Mariánské Lázně |  |  | Datum: | 0
Zadavatel: |  |  | Město Mariánské Lázně |  |  | Projektant: | Ing. arch. Ondřej Tuček
Uchazeč: |  |  | Vyplň údaj |  |  | Zpracovatel: | Vyplň údaj
Kód dílu - Popis | [6 empty] | Cena celkem [CZK]
Náklady ze soupisu prací | [6 empty] | 0 | [12 empty] | -1
| D0 - Elektroinstalace | [5 empty] | 0
| D1 - Silnoproud C21M | [5 empty] | 0
| D2 - Silnoproud C21M - svítidla vč zdrojů LED/zářivka/výbojka | [5 empty] | 0
| D3 - Hromosvodd C21M | [5 empty] | 0
| D4 - Zemní práce C46M | [5 empty] | 0
| D5 - Slaboproud C22M | [5 empty] | 0
| D6 - Stavební práce C801-3 | [5 empty] | 0
| D7 - Rozvaděče RE + HR | [5 empty] | 0
| D8 - Rozvaděč RB0 | [5 empty] | 0
| D9 - Rozvaděč RB1 | [5 empty] | 0
| D10 - Rozvaděč RB2 | [5 empty] | 0
| D11 - Rozvaděč RB3 | [5 empty] | 0
| D12 - Rozvodnice osvětlení RB106 | [5 empty] | 0
| D13 - Rozvaděče R303/308/311/314/317 | [5 empty] | 0
| D14 - HZS | [5 empty] | 0
| D15 - Dodávky | [5 empty] | 0
SOUPIS PRACÍ
Stavba:
Rekonstrukce domu Chopin - objekt B a D
Objekt:
SO 07 - Elektroinstalace
Místo: |  |  | Hlavní tř. 47, 353 01 Mariánské Lázně |  |  | Datum: | 0
Zadavatel: |  |  | Město Mariánské Lázně |  |  | Projektant: | Ing. arch. Ondřej Tuček
Uchazeč: |  |  | Vyplň údaj |  |  | Zpracovatel: | Vyplň údaj
PČ | Typ | Kód | Popis | MJ | Množství | J.cena [CZK] | Cena celkem [CZK] | Cenová soustava |  |  | DPH | J. Nh [h] | Nh celkem [h] | J. hmotnost [t] | Hmotnost celkem [t] | J. suť [t] | Suť Celkem [t]
Náklady soupisu celkem | [6 empty] | 0 | [5 empty] | 0 |  | 0 |  | 0 |  | D | -1 | [7 empty] | 0
| D | D0 | Elektroinstalace |  |  |  | 0 | [5 empty] | 0 |  | 0 |  | 0 | 2 | D | 0 | ROZPOCET | [6 empty] | 0
| D | D1 | Silnoproud C21M |  |  |  | 0 | [5 empty] | 0 |  | 0 |  | 0 | 1 | D | 1 | ROZPOCET | [6 empty] | 0
1 | K | 210010021 | trubka tuhá el.inst.z PVC typ 1516 R=16mm (PU) | m | 100 |  | 0 |  |  |  | základní |  | 0 | 0 | 0 | 0 | 0 | 4 | K | 2 | ROZPOCET | 0 | 0 | 0 | 0 | 0 | 1 | 0 | 4 | 1173619094
2 | K | 210010022 | trubka tuhá el.inst.z PVC typ 1523 R=23mm (PU) | m | 100 |  | 0 |  |  |  | základní |  | 0 | 0 | 0 | 0 | 0 | 4 | K | 2 | ROZPOCET | 0 | 0 | 0 | 0 | 0 | 1 | 0 | 4 | -782304647
3 | K | 210010023 | trubka tuhá el.inst.z PVC typ 1529 R=29mm (PU) | m | 50 |  | 0 |  |  |  | základní |  | 0 | 0 | 0 | 0 | 0 | 4 | K | 2 | ROZPOCET | 0 | 0 | 0 | 0 | 0 | 1 | 0 | 4 | -811387168
4 | K | 210010123 | trubka ochr. KOPODUR 50 (PU) | m | 20 |  | 0 |  |  |  | základní |  | 0 | 0 | 0 | 0 | 0 | 4 | K | 2 | ROZPOCET | 0 | 0 | 0 | 0 | 0 | 1 | 0 | 4 | -1069390903
5 | K | 210010125 | trubka ochr.KOPODUR 150 (PU) | m | 55 |  | 0 |  |  |  | základní |  | 0 | 0 | 0 | 0 | 0 | 4 | K | 2 | ROZPOCET | 0 | 0 | 0 | 0 | 0 | 1 | 0 | 4 | 784142794
6 | K | 210010301 | krab.přístrojová hluboká KU68 | ks | 127 |  | 0 |  |  |  | základní |  | 0 | 0 | 0 | 0 | 0 | 4 | K | 2 | ROZPOCET | 0 | 0 | 0 | 0 | 0 | 1 | 0 | 4 | -1528369552
7 | K | 210010321 | krab.odboč.s víčkem.svor.KR 68 kruh.vč.zap. | ks | 76 |  | 0 |  |  |  | základní |  | 0 | 0 | 0 | 0 | 0 | 4 | K | 2 | ROZPOCET | 0 | 0 | 0 | 0 | 0 | 1 | 0 | 4 | -1440679179
8 | K | 210010351 | krab.rozvodka typ 6455-11 do 4mm2 vč.zapoj. | ks | 1 |  | 0 |  |  |  | základní |  | 0 | 0 | 0 | 0 | 0 | 4 | K | 2 | ROZPOCET | 0 | 0 | 0 | 0 | 0 | 1 | 0 | 4 | -1107364228
9 | K | 210100375P | kab. plynotěsná průchodka - do 180 mm | ks | 6 |  | 0 |  |  |  | základní |  | 0 | 0 | 0 | 0 | 0 | 4 | K | 2 | ROZPOCET | 0 | 0 | 0 | 0 | 0 | 1 | 0 | 4 | -630521655
10 | K | 210100001 | ukonč.vod.v rozv.vč.zap.a konc.do 2.5mm2 | ks | 3 |  | 0 |  |  |  | základní |  | 0 | 0 | 0 | 0 | 0 | 4 | K | 2 | ROZPOCET | 0 | 0 | 0 | 0 | 0 | 1 | 0 | 4 | 1184322603
11 | K | 210100003 | ukonč.vod.v rozv.vč.zap.a konc.do 16mm2 | ks | 15 |  | 0 |  |  |  | základní |  | 0 | 0 | 0 | 0 | 0 | 4 | K | 2 | ROZPOCET | 0 | 0 | 0 | 0 | 0 | 1 | 0 | 4 | 801063535
12 | K | 210100005 | ukonč.vod.v rozv.vč.zap.a konc.do 35 mm2 | ks | 50 |  | 0 |  |  |  | základní |  | 0 | 0 | 0 | 0 | 0 | 4 | K | 2 | ROZPOCET | 0 | 0 | 0 | 0 | 0 | 1 | 0 | 4 | -1431867113
13 | K | 210102003 | spojka epoxid. pro celoplast.kab. do 4x35mm2/1kV | ks | 4 |  | 0 |  |  |  | základní |  | 0 | 0 | 0 | 0 | 0 | 4 | K | 2 | ROZPOCET | 0 | 0 | 0 | 0 | 0 | 1 | 0 | 4 | 1191108655
14 | K | 210110023A | sériový přep.stříd. IP44 - řazení 5/5A | ks | 1 |  | 0 |  |  |  | základní |  | 0 | 0 | 0 | 0 | 0 | 4 | K | 2 | ROZPOCET | 0 | 0 | 0 | 0 | 0 | 1 | 0 | 4 | 637455841
15 | K | 210110041 | spín.zápust.vč.zap.1-pólový - řazení 1 | ks | 16 |  | 0 |  |  |  | základní |  | 0 | 0 | 0 | 0 | 0 | 4 | K | 2 | ROZPOCET | 0 | 0 | 0 | 0 | 0 | 1 | 0 | 4 | 1441608942
16 | K | 210110043 | sériový přep.stříd. - řazení 5 zápust.vč.zap. | ks | 30 |  | 0 |  |  |  | základní |  | 0 | 0 | 0 | 0 | 0 | 4 | K | 2 | ROZPOCET | 0 | 0 | 0 | 0 | 0 | 1 | 0 | 4 | 753326998
17 | K | 210110044B | dvojitý přep.stříd. - řazení 5B zápust.vč.zap. | ks | 11 |  | 0 |  |  |  | základní |  | 0 | 0 | 0 | 0 | 0 | 4 | K | 2 | ROZPOCET | 0 | 0 | 0 | 0 | 0 | 1 | 0 | 4 | -2070652690
18 | K | 210110045 | střídavý přepínač - řazení 6 zápust.vč.zap. | ks | 19 |  | 0 |  |  |  | základní |  | 0 | 0 | 0 | 0 | 0 | 4 | K | 2 | ROZPOCET | 0 | 0 | 0 | 0 | 0 | 1 | 0 | 4 | -198092349
19 | K | 210110091P | soumrakový a pohybový spínač 230V/10/15 lx/0-10 minnut "Sr" | ks | 27 |  | 0 |  |  |  | základní |  | 0 | 0 | 0 | 0 | 0 | 4 | K | 2 | ROZPOCET | 0 | 0 | 0 | 0 | 0 | 1 | 0 | 4 | -294299141
20 | K | 210111012 | zás.polozap./zapuštěné 10/16A 250V 2P+Z | ks | 51 |  | 0 |  |  |  | základní |  | 0 | 0 | 0 | 0 | 0 | 4 | K | 2 | ROZPOCET | 0 | 0 | 0 | 0 | 0 | 1 | 0 | 4 | 1888596637
21 | K | 210111013 | dvojzás.polozap./zapuštěné 10/16A 250V 2P+Z | ks | 121 |  | 0 |  |  |  | základní |  | 0 | 0 | 0 | 0 | 0 | 4 | K | 2 | ROZPOCET | 0 | 0 | 0 | 0 | 0 | 1 | 0 | 4 | -1356657932
22 | K | 210111021 | zás.IP54 10/16A 250V 2P+Z | ks | 16 |  | 0 |  |  |  | základní |  | 0 | 0 | 0 | 0 | 0 | 4 | K | 2 | ROZPOCET | 0 | 0 | 0 | 0 | 0 | 1 | 0 | 4 | -539184417
23 | K | 210220321 | svorka na potrubí "Bernard" vč.pásku (bez vodič.) | ks | 39 |  | 0 |  |  |  | základní |  | 0 | 0 | 0 | 0 | 0 | 4 | K | 2 | ROZPOCET | 0 | 0 | 0 | 0 | 0 | 1 | 0 | 4 | 1557792902
24 | K | 210220321P | svorka na potrubí "ó kroužek" pod vodovodní šroubení | ks | 39 |  | 0 |  |  |  | základní |  | 0 | 0 | 0 | 0 | 0 | 4 | K | 2 | ROZPOCET | 0 | 0 | 0 | 0 | 0 | 1 | 0 | 4 | -237636933
25 | K | 210800545 | CY 2.5 mm2 zelenožlutý (PU) | m | 160 |  | 0 |  |  |  | základní |  | 0 | 0 | 0 | 0 | 0 | 4 | K | 2 | ROZPOCET | 0 | 0 | 0 | 0 | 0 | 1 | 0 | 4 | -1608960362
26 | K | 210800546 | CY 4 mm2 zelenožlutý (PU) | m | 120 |  | 0 |  |  |  | základní |  | 0 | 0 | 0 | 0 | 0 | 4 | K | 2 | ROZPOCET | 0 | 0 | 0 | 0 | 0 | 1 | 0 | 4 | -1895327399
27 | K | 210800549 | CY 16 mm2 zelenožlutý (PU) | m | 8 |  | 0 |  |  |  | základní |  | 0 | 0 | 0 | 0 | 0 | 4 | K | 2 | ROZPOCET | 0 | 0 | 0 | 0 | 0 | 1 | 0 | 4 | 768165429
28 | K | 210800650 | CYA 35 mm2 zelenožlutý (PU) | m | 50 |  | 0 |  |  |  | základní |  | 0 | 0 | 0 | 0 | 0 | 4 | K | 2 | ROZPOCET | 0 | 0 | 0 | 0 | 0 | 1 | 0 | 4 | -1641383474
29 | K | 210810045 | CYKY-CYKYm O3(3A) x1.5 mm2 750V (PU) | m | 190 |  | 0 |  |  |  | základní |  | 0 | 0 | 0 | 0 | 0 | 4 | K | 2 | ROZPOCET | 0 | 0 | 0 | 0 | 0 | 1 | 0 | 4 | -1954873970
30 | K | 210810045.1 | CYKY-CYKYm J3(3C) x1.5 mm2 750V (PU) | m | 390 |  | 0 |  |  |  | základní |  | 0 | 0 | 0 | 0 | 0 | 4 | K | 2 | ROZPOCET | 0 | 0 | 0 | 0 | 0 | 1 | 0 | 4 | 169390766
31 | K | 210810046 | CYKY-CYKYm J3(3C)x2.5 mm2 750V (PU) | m | 870 |  | 0 |  |  |  | základní |  | 0 | 0 | 0 | 0 | 0 | 4 | K | 2 | ROZPOCET | 0 | 0 | 0 | 0 | 0 | 1 | 0 | 4 | 168439648
32 | K | 210810050 | CYKY-CYKYm J4(4C)x1.5 mm2 750V (PU) (MaR/ÚT) | m | 200 |  | 0 |  |  |  | základní |  | 0 | 0 | 0 | 0 | 0 | 4 | K | 2 | ROZPOCET | 0 | 0 | 0 | 0 | 0 | 1 | 0 | 4 | 507141573
33 | K | 210810053 | CYKY-CYKYm J4(4B)x10 mm2 750V (PU) | m | 135 |  | 0 |  |  |  | základní |  | 0 | 0 | 0 | 0 | 0 | 4 | K | 2 | ROZPOCET | 0 | 0 | 0 | 0 | 0 | 1 | 0 | 4 | 1296615526
34 | K | 210810054 | CYKY-CYKYm J4(4B)x16 mm2 750V (PU) | m | 50 |  | 0 |  |  |  | základní |  | 0 | 0 | 0 | 0 | 0 | 4 | K | 2 | ROZPOCET | 0 | 0 | 0 | 0 | 0 | 1 | 0 | 4 | 1267211930
35 | K | 210810055 | CYKY-CYKYm J5(5C)x1.5 mm2 750V (PU) | m | 105 |  | 0 |  |  |  | základní |  | 0 | 0 | 0 | 0 | 0 | 4 | K | 2 | ROZPOCET | 0 | 0 | 0 | 0 | 0 | 1 | 0 | 4 | -871237515
36 | K | 210810056 | CYKY-CYKYm J5(5C)x2.5 mm2 750V (PU) | m | 170 |  | 0 |  |  |  | základní |  | 0 | 0 | 0 | 0 | 0 | 4 | K | 2 | ROZPOCET | 0 | 0 | 0 | 0 | 0 | 1 | 0 | 4 | 1414157378
37 | K | 210810058 | CYKY-CYKYm J5(5C)x6 mm2 750V (PU) | m | 195 |  | 0 |  |  |  | základní |  | 0 | 0 | 0 | 0 | 0 | 4 | K | 2 | ROZPOCET | 0 | 0 | 0 | 0 | 0 | 1 | 0 | 4 | 1780812525
38 | K | 210810111 | CYKY-CYKYm J4(4B) 4x50 mm2 1kV (PU) | m | 35 |  | 0 |  |  |  | základní |  | 0 | 0 | 0 | 0 | 0 | 4 | K | 2 | ROZPOCET | 0 | 0 | 0 | 0 | 0 | 1 | 0 | 4 | -1207271963
39 | K | 210860222 | JYTY 4x1mm s Al laminovanou folií (PU) (MaR/ÚT) | m | 200 |  | 0 |  |  |  | základní |  | 0 | 0 | 0 | 0 | 0 | 4 | K | 2 | ROZPOCET | 0 | 0 | 0 | 0 | 0 | 1 | 0 | 4 | 1885487493
40 | K | P210202021 | VZT ventilátor s doběhem "V" | ks | 6 |  | 0 |  |  |  | základní |  | 0 | 0 | 0 | 0 | 0 | 4 | K | 2 | ROZPOCET | 0 | 0 | 0 | 0 | 0 | 1 | 0 | 4 | 1349016671
41 | K | P210202022 | VZT ventilátor s hydrospínačem a doběhem "VH" | ks | 6 |  | 0 |  |  |  | základní |  | 0 | 0 | 0 | 0 | 0 | 4 | K | 2 | ROZPOCET | 0 | 0 | 0 | 0 | 0 | 1 | 0 | 4 | 766080208
42 | K | R 01 | Nespecifikovaný a pomocný materiál | % |  |  | 0 |  |  |  | základní |  | 0 | 0 | 0 | 0 | 0 | 4 | K | 2 | ROZPOCET | 0 | 0 | 0 | 0 | 0 | 1 | 0 | 4 | 1621664606
| D | D2 | Silnoproud C21M - svítidla vč zdrojů LED/zářivka/výbojka |  |  |  | 0 | [5 empty] | 0 |  | 0 |  | 0 | 1 | D | 1 | ROZPOCET | [6 empty] | 0
43 | K | P-02S | svít. závěsné stropní oválné 450x200 mm cca 4000 lm "02S" | ks | 21 |  | 0 |  |  |  | základní |  | 0 | 0 | 0 | 0 | 0 | 4 | K | 2 | ROZPOCET | 0 | 0 | 0 | 0 | 0 | 1 | 0 | 4 | -1021517048
| P |  | Poznámka k položce: tyčový závěs ocelový chromovaný, referenční výrobce: LUCIS,typ: Daphne ZT.L1.D450.80 LED - 34,6W,3000K,IP20,Cr | [15 empty] | P | 2
44 | K | P-02S/N | shodné s "02S" doplněné o autonomní NZ 60 minut "02S/N" | ks | 18 |  | 0 |  |  |  | základní |  | 0 | 0 | 0 | 0 | 0 | 4 | K | 2 | ROZPOCET | 0 | 0 | 0 | 0 | 0 | 1 | 0 | 4 | 1019483381
45 | K | P-03aS | svít. záv. stropní - 3xhrníček 280x280 mm cca 1500 lm "03aS" | ks | 12 |  | 0 |  |  |  | základní |  | 0 | 0 | 0 | 0 | 0 | 4 | K | 2 | ROZPOCET | 0 | 0 | 0 | 0 | 0 | 1 | 0 | 4 | 103560849
| P |  | Poznámka k položce: lankový závěs, referenční výrobce: LUCIS, typ: JUNO; Juno ZK.K11.J1.03 LED - 7,9W,3000K,IP20, černá / bílá | [15 empty] | P | 2
46 | K | P-03aS/N | shodné s "03aS" doplněné o autonomní NZ 60 minut "03aS/N" | ks | 6 |  | 0 |  |  |  | základní |  | 0 | 0 | 0 | 0 | 0 | 4 | K | 2 | ROZPOCET | 0 | 0 | 0 | 0 | 0 | 1 | 0 | 4 | 1394429795
47 | K | P-03bS | svít. záv. stropní - hrníček 150x150 mm cca 1500 lm "03bS" | ks | 7 |  | 0 |  |  |  | základní |  | 0 | 0 | 0 | 0 | 0 | 4 | K | 2 | ROZPOCET | 0 | 0 | 0 | 0 | 0 | 1 | 0 | 4 | -1644713868
| P |  | Poznámka k položce: lankový závěs , referenční výrobce: LUCIS, typ: Juno ZK.K11.J1.03 LED - 7,9W,3000K,IP20, černá / bílá | [15 empty] | P | 2
48 | K | P-03bS/N | shodné s "03bS" doplněné o autonomní NZ 60 minut "03bS/N" | ks | 2 |  | 0 |  |  |  | základní |  | 0 | 0 | 0 | 0 | 0 | 4 | K | 2 | ROZPOCET | 0 | 0 | 0 | 0 | 0 | 1 | 0 | 4 | -969866246
49 | K | P-04S/N | shodné s "04S" doplněné o autonomní NZ 60 minut "04S/N" | ks | 1 |  | 0 |  |  |  | základní |  | 0 | 0 | 0 | 0 | 0 | 4 | K | 2 | ROZPOCET | 0 | 0 | 0 | 0 | 0 | 1 | 0 | 4 | -1826429794
50 | K | P-13S | svít. bodové zapuštěné LED 6W cca 700 lm "13S" | ks | 28 |  | 0 |  |  |  | základní |  | 0 | 0 | 0 | 0 | 0 | 4 | K | 2 | ROZPOCET | 0 | 0 | 0 | 0 | 0 | 1 | 0 | 4 | -1283133647
51 | K | P-13S/N | shodné s "13S" doplněné o autonomní NZ 60 minut "13S/N" | ks | 4 |  | 0 |  |  |  | základní |  | 0 | 0 | 0 | 0 | 0 | 4 | K | 2 | ROZPOCET | 0 | 0 | 0 | 0 | 0 | 1 | 0 | 4 | -1941242377
52 | K | P-14aS | přisazené svít.zář. 1x58W "14aS" | ks | 18 |  | 0 |  |  |  | základní |  | 0 | 0 | 0 | 0 | 0 | 4 | K | 2 | ROZPOCET | 0 | 0 | 0 | 0 | 0 | 1 | 0 | 4 | 1995912411
53 | K | P-14aS/N | shodné s "14aS" doplněné o autonomní NZ 60 minut "14aS/N" | ks | 6 |  | 0 |  |  |  | základní |  | 0 | 0 | 0 | 0 | 0 | 4 | K | 2 | ROZPOCET | 0 | 0 | 0 | 0 | 0 | 1 | 0 | 4 | -933001024
54 | K | P-16S | podélné svít. LED zapuštěné 3W cca 200 lm "16S" | ks | 3 |  | 0 |  |  |  | základní |  | 0 | 0 | 0 | 0 | 0 | 4 | K | 2 | ROZPOCET | 0 | 0 | 0 | 0 | 0 | 1 | 0 | 4 | -802874687
55 | K | P-16S/N | shodné s "16S" doplněné o autonomní NZ 60 minut "16S/N" | ks | 2 |  | 0 |  |  |  | základní |  | 0 | 0 | 0 | 0 | 0 | 4 | K | 2 | ROZPOCET | 0 | 0 | 0 | 0 | 0 | 1 | 0 | 4 | 672983264
56 | K | P-18aS | zemní asym. výb. refl. HIT 70W 150x200 mm "18aS" | ks | 6 |  | 0 |  |  |  | základní |  | 0 | 0 | 0 | 0 | 0 | 4 | K | 2 | ROZPOCET | 0 | 0 | 0 | 0 | 0 | 1 | 0 | 4 | 1300371145
57 | K | P-19S | nástěnný halogenová reflekktor 1x35W/IP43, 160x76 mm "19S" | ks | 6 |  | 0 |  |  |  | základní |  | 0 | 0 | 0 | 0 | 0 | 4 | K | 2 | ROZPOCET | 0 | 0 | 0 | 0 | 0 | 1 | 0 | 4 | -1158200524
58 | K | P-20aS | svít. závěsné stropní designové 250x159 mm cca 700 lm "20aS" | ks | 12 |  | 0 |  |  |  | základní |  | 0 | 0 | 0 | 0 | 0 | 4 | K | 2 | ROZPOCET | 0 | 0 | 0 | 0 | 0 | 1 | 0 | 4 | 696981826
59 | K | P-20aS/N | shodné s "20aS" doplněné o autonomní NZ 60 minut "20aS/N" | ks | 4 |  | 0 |  |  |  | základní |  | 0 | 0 | 0 | 0 | 0 | 4 | K | 2 | ROZPOCET | 0 | 0 | 0 | 0 | 0 | 1 | 0 | 4 | -2112398723
60 | K | P-27S | LED pásek 15-17W/m v zapuštěné liště, pod omítkou "27S" včetně napájecích zdrojů (17 ks) | m | 40 |  | 0 |  |  |  | základní |  | 0 | 0 | 0 | 0 | 0 | 4 | K | 2 | ROZPOCET | 0 | 0 | 0 | 0 | 0 | 1 | 0 | 4 | -1597073843
61 | K | P-S | Nouzové svítidlo EXIT 6LED 6W se šipkou ve směru úniku - stále svítí, NZ 60 minut, včetně zdroje "S" | ks | 26 |  | 0 |  |  |  | základní |  | 0 | 0 | 0 | 0 | 0 | 4 | K | 2 | ROZPOCET | 0 | 0 | 0 | 0 | 0 | 1 | 0 | 4 | 556839083
62 | K | R 02 | Nespecifikovaný a pomocný materiál | % |  |  | 0 |  |  |  | základní |  | 0 | 0 | 0 | 0 | 0 | 4 | K | 2 | ROZPOCET | 0 | 0 | 0 | 0 | 0 | 1 | 0 | 4 | -869982886
| D | D3 | Hromosvodd C21M |  |  |  | 0 | [5 empty] | 0 |  | 0 |  | 0 | 1 | D | 1 | ROZPOCET | [6 empty] | 0
63 | K | 210220001-8 | uzem.na povrchu AlMgSi D=8 mm včetně podpěr | m | 140 |  | 0 |  |  |  | základní |  | 0 | 0 | 0 | 0 | 0 | 4 | K | 2 | ROZPOCET | 0 | 0 | 0 | 0 | 0 | 1 | 0 | 4 | 851125447
64 | K | 210220001-10 | uzem.na povrchu AlMgSi D=10 mm včetně podpěr - svod | m | 40 |  | 0 |  |  |  | základní |  | 0 | 0 | 0 | 0 | 0 | 4 | K | 2 | ROZPOCET | 0 | 0 | 0 | 0 | 0 | 1 | 0 | 4 | 1616307653
65 | K | 210220003 | uzem.na povrchu FeZn D=10 mm bez nátěr.ochr.posp. | m | 12 |  | 0 |  |  |  | základní |  | 0 | 0 | 0 | 0 | 0 | 4 | K | 2 | ROZPOCET | 0 | 0 | 0 | 0 | 0 | 1 | 0 | 4 | 2137595790
66 | K | 210220004 | uzem. v zemi FeZn D=10 mm vč.svorek; propoj.aj. | m | 12 |  | 0 |  |  |  | základní |  | 0 | 0 | 0 | 0 | 0 | 4 | K | 2 | ROZPOCET | 0 | 0 | 0 | 0 | 0 | 1 | 0 | 4 | 268353396
67 | K | 210220005 | uzem. v zemi FeZn 30 x 4 mm vč.svorek; propoj.aj. | m | 40 |  | 0 |  |  |  | základní |  | 0 | 0 | 0 | 0 | 0 | 4 | K | 2 | ROZPOCET | 0 | 0 | 0 | 0 | 0 | 1 | 0 | 4 | -1899023248
68 | K | 210220008-1 | pomocný jímač AlMgSi/Nerez 10/60 vč.upevnění, připojení | ks | 10 |  | 0 |  |  |  | základní |  | 0 | 0 | 0 | 0 | 0 | 4 | K | 2 | ROZPOCET | 0 | 0 | 0 | 0 | 0 | 1 | 0 | 4 | 2131818245
69 | K | 210220009 | nerezové svorky hromosvodové do 2 šroubu (SS;SR 03) | ks | 26 |  | 0 |  |  |  | základní |  | 0 | 0 | 0 | 0 | 0 | 4 | K | 2 | ROZPOCET | 0 | 0 | 0 | 0 | 0 | 1 | 0 | 4 | 1337345966
70 | K | 210220010 | nerezové svorky hromosv.nad 2 šrouby(ST;SJ;SK;SZ;SR01;02) | ks | 30 |  | 0 |  |  |  | základní |  | 0 | 0 | 0 | 0 | 0 | 4 | K | 2 | ROZPOCET | 0 | 0 | 0 | 0 | 0 | 1 | 0 | 4 | 1322233595
71 | K | 210220011 | zemní nerezová zkušební svorka hromosvodová (ZSS) | ks | 6 |  | 0 |  |  |  | základní |  | 0 | 0 | 0 | 0 | 0 | 4 | K | 2 | ROZPOCET | 0 | 0 | 0 | 0 | 0 | 1 | 0 | 4 | -1388502518
72 | K | 210220012 | tyčový zemnič vč.zaražení do země a připoj. do 3m | ks | 6 |  | 0 |  |  |  | základní |  | 0 | 0 | 0 | 0 | 0 | 4 | K | 2 | ROZPOCET | 0 | 0 | 0 | 0 | 0 | 1 | 0 | 4 | 607867156
73 | K | R 03 | Nespecifikovaný a pomocný materiál | % |  |  | 0 |  |  |  | základní |  | 0 | 0 | 0 | 0 | 0 | 4 | K | 2 | ROZPOCET | 0 | 0 | 0 | 0 | 0 | 1 | 0 | 4 | 462328388
| D | D4 | Zemní práce C46M |  |  |  | 0 | [5 empty] | 0 |  | 0 |  | 0 | 1 | D | 1 | ROZPOCET | [6 empty] | 0
74 | K | 460010011 | vytyčení trati venk.sil.vedení nn v přehled.terénu | m | 40 |  | 0 |  |  |  | základní |  | 0 | 0 | 0 | 0 | 0 | 4 | K | 2 | ROZPOCET | 0 | 0 | 0 | 0 | 0 | 1 | 0 | 4 | -1157507814
75 | K | 460030071 | bourání živičných povrchů do 3-5cm | m2 | 12 |  | 0 |  |  |  | základní |  | 0 | 0 | 0 | 0 | 0 | 4 | K | 2 | ROZPOCET | 0 | 0 | 0 | 0 | 0 | 1 | 0 | 4 | -2125276418
76 | K | 460050004P | odkanalizovaná jáma odbočná šachta 700x700x900 mm zem.tř.4 | ks | 2 |  | 0 |  |  |  | základní |  | 0 | 0 | 0 | 0 | 0 | 4 | K | 2 | ROZPOCET | 0 | 0 | 0 | 0 | 0 | 1 | 0 | 4 | 204015480
77 | K | 460200153 | kabel.rýha 35cm šíř. 50cm hl. zem.tř.3 (hromosvod) | m | 40 |  | 0 |  |  |  | základní |  | 0 | 0 | 0 | 0 | 0 | 4 | K | 2 | ROZPOCET | 0 | 0 | 0 | 0 | 0 | 1 | 0 | 4 | 435555315
78 | K | 460560153 | ruč.zához.kab.rýhy 35cm šíř.50cm hl.zem.tř.3 (hronmosvod) | m | 40 |  | 0 |  |  |  | základní |  | 0 | 0 | 0 | 0 | 0 | 4 | K | 2 | ROZPOCET | 0 | 0 | 0 | 0 | 0 | 1 | 0 | 4 | -1710725995
79 | K | 460620013P | provizorní položení dlažby | m2 | 12 |  | 0 |  |  |  | základní |  | 0 | 0 | 0 | 0 | 0 | 4 | K | 2 | ROZPOCET | 0 | 0 | 0 | 0 | 0 | 1 | 0 | 4 | -662469456
80 | K | R 04 | Nespecifikovaný a pomocný materiál | % |  |  | 0 |  |  |  | základní |  | 0 | 0 | 0 | 0 | 0 | 4 | K | 2 | ROZPOCET | 0 | 0 | 0 | 0 | 0 | 1 | 0 | 4 | 2014476889
| D | D5 | Slaboproud C22M |  |  |  | 0 | [5 empty] | 0 |  | 0 |  | 0 | 1 | D | 1 | ROZPOCET | [6 empty] | 0
81 | K | 220280221P | UTP 4x2x0.5mm kat. min. 6A (TR) | m | 1440 |  | 0 |  |  |  | základní |  | 0 | 0 | 0 | 0 | 0 | 4 | K | 2 | ROZPOCET | 0 | 0 | 0 | 0 | 0 | 1 | 0 | 4 | 41077205
82 | K | 220280450P | koaxiální kabel PTV 75 ohmů s datovou vazbou | m | 480 |  | 0 |  |  |  | základní |  | 0 | 0 | 0 | 0 | 0 | 4 | K | 2 | ROZPOCET | 0 | 0 | 0 | 0 | 0 | 1 | 0 | 4 | 1941421144
83 | K | 220330112P | telefonní/PC dvojzásuvka 2xRJ45 | ks | 33 |  | 0 |  |  |  | základní |  | 0 | 0 | 0 | 0 | 0 | 4 | K | 2 | ROZPOCET | 0 | 0 | 0 | 0 | 0 | 1 | 0 | 4 | -1987736832
84 | K | 220330113P | STA zásuvka koncová | ks | 19 |  | 0 |  |  |  | základní |  | 0 | 0 | 0 | 0 | 0 | 4 | K | 2 | ROZPOCET | 0 | 0 | 0 | 0 | 0 | 1 | 0 | 4 | -22530046
85 | K | 220380311P | Aktivní PATCH panel/SWITCH, převod optika-metal 2 x optika - 3x24 pozic metal "DR.B" (schváleno srávcem LAN) | ks | 1 |  | 0 |  |  |  | základní |  | 0 | 0 | 0 | 0 | 0 | 4 | K | 2 | ROZPOCET | 0 | 0 | 0 | 0 | 0 | 1 | 0 | 4 | -345142947
86 | K | 220380312P | domácí telefon - el. vrátny 1+1 - "EV1"-bzučák, "EV2" odjištění | ks | 9 |  | 0 |  |  |  | základní |  | 0 | 0 | 0 | 0 | 0 | 4 | K | 2 | ROZPOCET | 0 | 0 | 0 | 0 | 0 | 1 | 0 | 4 | 1887756500
87 | K | 210010003P | trubka oheb.el.inst. typ 23 R=23mm (PO) | m | 1200 |  | 0 |  |  |  | základní |  | 0 | 0 | 0 | 0 | 0 | 4 | K | 2 | ROZPOCET | 0 | 0 | 0 | 0 | 0 | 1 | 0 | 4 | 1909850697
88 | K | 210010301P | krab.přístrojová hluboká KU68 | ks | 52 |  | 0 |  |  |  | základní |  | 0 | 0 | 0 | 0 | 0 | 4 | K | 2 | ROZPOCET | 0 | 0 | 0 | 0 | 0 | 1 | 0 | 4 | -420774853
89 | K | 210010311P | krab.odbočná s víčkem KO 68 kruh. bez zap. | ks | 120 |  | 0 |  |  |  | základní |  | 0 | 0 | 0 | 0 | 0 | 4 | K | 2 | ROZPOCET | 0 | 0 | 0 | 0 | 0 | 1 | 0 | 4 | -1342721575
90 | K | 210010125P | trubka ochr.KOPODUR 150 (PU) | m | 35 |  | 0 |  |  |  | základní |  | 0 | 0 | 0 | 0 | 0 | 4 | K | 2 | ROZPOCET | 0 | 0 | 0 | 0 | 0 | 1 | 0 | 4 | -1210958057
91 | K | 210100375P | kab. plynotěsná průchodka - do 180 mm | ks | 6 |  | 0 |  |  |  | základní |  | 0 | 0 | 0 | 0 | 0 | 4 | K | 2 | ROZPOCET | 0 | 0 | 0 | 0 | 0 | 1 | 0 | 4 | -176187778
92 | K | 220380311P.1 | Pobočková ústředna EZS/EPS "DR.B" (schválená správce EZS) | ks | 1 |  | 0 |  |  |  | základní |  | 0 | 0 | 0 | 0 | 0 | 4 | K | 2 | ROZPOCET | 0 | 0 | 0 | 0 | 0 | 1 | 0 | 4 | 1740306866
93 | K | R 05 | Nespecifikovaný a pomocný materiál | % |  |  | 0 |  |  |  | základní |  | 0 | 0 | 0 | 0 | 0 | 4 | K | 2 | ROZPOCET | 0 | 0 | 0 | 0 | 0 | 1 | 0 | 4 | -442363387
| D | D6 | Stavební práce C801-3 |  |  |  | 0 | [5 empty] | 0 |  | 0 |  | 0 | 1 | D | 1 | ROZPOCET | [6 empty] | 0
94 | K | 97301-1141 | uložení krab. do zdiva dol rozměru 50x50x50mm | ks | 225 |  | 0 |  |  |  | základní |  | 0 | 0 | 0 | 0 | 0 | 4 | K | 2 | ROZPOCET | 0 | 0 | 0 | 0 | 0 | 1 | 0 | 4 | 1589055594
95 | K | 97303-1614 | uložení krab. do betonu nad rozměr <50x50x50mm | ks | 150 |  | 0 |  |  |  | základní |  | 0 | 0 | 0 | 0 | 0 | 4 | K | 2 | ROZPOCET | 0 | 0 | 0 | 0 | 0 | 1 | 0 | 4 | -1573529336
96 | K | 97402-9121 | uložení trubek PVC 16-23 a kabelů do zdiva včetěně vysekání a začištní rýh, hl.30mm š.do 30mm | m | 666.667 |  | 0 |  |  |  | základní |  | 0 | 0 | 0 | 0 | 0 | 4 | K | 2 | ROZPOCET | 0 | 0 | 0 | 0 | 0 | 1 | 0 | 4 | -590046681
97 | K | 97402-9122 | uložení trubek PVC 29-48 a kabelů do zdiva včetěně vysekání a začištní rýh, hl.70mm š.do 50mm | m | 50 |  | 0 |  |  |  | základní |  | 0 | 0 | 0 | 0 | 0 | 4 | K | 2 | ROZPOCET | 0 | 0 | 0 | 0 | 0 | 1 | 0 | 4 | -1694418461
98 | K | 97402-9132 | uložení kabelů do zdiva včetěně vysekání a začištní rýh, hl.200mm š.do 200mm | m | 55 |  | 0 |  |  |  | základní |  | 0 | 0 | 0 | 0 | 0 | 4 | K | 2 | ROZPOCET | 0 | 0 | 0 | 0 | 0 | 1 | 0 | 4 | -1032382849
99 | K | 460050004P.1 | odkanalizovaná jáma odbočná šachta 600x600x800 mm | ks | 2 |  | 0 |  |  |  | základní |  | 0 | 0 | 0 | 0 | 0 | 4 | K | 2 | ROZPOCET | 0 | 0 | 0 | 0 | 0 | 1 | 0 | 4 | 1787627487
100 | K | 974402-0000-1 | Chráničky | bm | 780 |  | 0 |  |  |  | základní |  | 0 | 0 | 0 | 0 | 0 | 4 | K | 2 | ROZPOCET | 0 | 0 | 0 | 0 | 0 | 1 | 0 | 4 | 508691217
101 | K | R 06 | Nespecifikovaný a pomocný materiál | % |  |  | 0 |  |  |  | základní |  | 0 | 0 | 0 | 0 | 0 | 4 | K | 2 | ROZPOCET | 0 | 0 | 0 | 0 | 0 | 1 | 0 | 4 | -724058522
| D | D7 | Rozvaděče RE + HR |  |  |  | 0 | [5 empty] | 0 |  | 0 |  | 0 | 1 | D | 1 | ROZPOCET | [6 empty] | 0
102 | K | 10000-0001 | Montáž atypického OCEP rozvaděče RE 1x nepřímé měření 3x 160A + 4x přímé měření 2x 3x 25A; 1x 1x 25A; 1x 3x 63A - IP43/IP20 | ks | 1 |  | 0 |  |  |  | základní |  | 0 | 0 | 0 | 0 | 0 | 4 | K | 2 | ROZPOCET | 0 | 0 | 0 | 0 | 0 | 1 | 0 | 4 | 1034048771
103 | K | 10000-0002 | Jistič 3x 160A/B | ks | 1 |  | 0 |  |  |  | základní |  | 0 | 0 | 0 | 0 | 0 | 4 | K | 2 | ROZPOCET | 0 | 0 | 0 | 0 | 0 | 1 | 0 | 4 | -1129652180
104 | K | 10000-0003 | Jistič 3x 63A/B | ks | 1 |  | 0 |  |  |  | základní |  | 0 | 0 | 0 | 0 | 0 | 4 | K | 2 | ROZPOCET | 0 | 0 | 0 | 0 | 0 | 1 | 0 | 4 | 1520869983
105 | K | 10000-0004 | Jistič 3x 25A/B | ks | 1 |  | 0 |  |  |  | základní |  | 0 | 0 | 0 | 0 | 0 | 4 | K | 2 | ROZPOCET | 0 | 0 | 0 | 0 | 0 | 1 | 0 | 4 | 33702677
106 | K | 10000-0005 | Jistič 1x 25A/B | ks | 1 |  | 0 |  |  |  | základní |  | 0 | 0 | 0 | 0 | 0 | 4 | K | 2 | ROZPOCET | 0 | 0 | 0 | 0 | 0 | 1 | 0 | 4 | 1624413464
107 | K | 10000-0006 | Zkušební sbvorka 250A | ks | 1 |  | 0 |  |  |  | základní |  | 0 | 0 | 0 | 0 | 0 | 4 | K | 2 | ROZPOCET | 0 | 0 | 0 | 0 | 0 | 1 | 0 | 4 | -239976564
108 | K | 10000-0007 | PEN svorka 250A 6 pozic | ks | 1 |  | 0 |  |  |  | základní |  | 0 | 0 | 0 | 0 | 0 | 4 | K | 2 | ROZPOCET | 0 | 0 | 0 | 0 | 0 | 1 | 0 | 4 | -1270757399
109 | K | 10000-0008 | Pen svorka 250A 12 pozic | ks | 1 |  | 0 |  |  |  | základní |  | 0 | 0 | 0 | 0 | 0 | 4 | K | 2 | ROZPOCET | 0 | 0 | 0 | 0 | 0 | 1 | 0 | 4 | -1863677804
110 | K | 10000-0009 | Hlavní ochranní svorka HOS 250A | ks | 1 |  | 0 |  |  |  | základní |  | 0 | 0 | 0 | 0 | 0 | 4 | K | 2 | ROZPOCET | 0 | 0 | 0 | 0 | 0 | 1 | 0 | 4 | -655879075
111 | K | 10000-0010 | Výstupní svorka 25-100 | ks | 6 |  | 0 |  |  |  | základní |  | 0 | 0 | 0 | 0 | 0 | 4 | K | 2 | ROZPOCET | 0 | 0 | 0 | 0 | 0 | 1 | 0 | 4 | 1071189574
112 | K | 10000-0011 | Výstupní svorka 10-25 | ks | 24 |  | 0 |  |  |  | základní |  | 0 | 0 | 0 | 0 | 0 | 4 | K | 2 | ROZPOCET | 0 | 0 | 0 | 0 | 0 | 1 | 0 | 4 | -1139328112
113 | K | 10000-0012 | Montáž atypického OCEP rozvaděče HR; IP43IP20 | ks | 1 |  | 0 |  |  |  | základní |  | 0 | 0 | 0 | 0 | 0 | 4 | K | 2 | ROZPOCET | 0 | 0 | 0 | 0 | 0 | 1 | 0 | 4 | -856156626
114 | K | 10000-0013 | Vypínač 3x 250A s vyrážecí cívkou centrál stop "CS" | ks | 1 |  | 0 |  |  |  | základní |  | 0 | 0 | 0 | 0 | 0 | 4 | K | 2 | ROZPOCET | 0 | 0 | 0 | 0 | 0 | 1 | 0 | 4 | 583009234
115 | K | 10000-0014 | Kombinovaná SPD třídy 1+2 (přepěťová ochrana stupeň B+C) | ks | 1 |  | 0 |  |  |  | základní |  | 0 | 0 | 0 | 0 | 0 | 4 | K | 2 | ROZPOCET | 0 | 0 | 0 | 0 | 0 | 1 | 0 | 4 | 889371321
116 | K | 10000-0015 | Jistič 3x 63A/B | ks | 1 |  | 0 |  |  |  | základní |  | 0 | 0 | 0 | 0 | 0 | 4 | K | 2 | ROZPOCET | 0 | 0 | 0 | 0 | 0 | 1 | 0 | 4 | -590976666
117 | K | 10000-0016 | Jistič 3x 40A/B | ks | 1 |  | 0 |  |  |  | základní |  | 0 | 0 | 0 | 0 | 0 | 4 | K | 2 | ROZPOCET | 0 | 0 | 0 | 0 | 0 | 1 | 0 | 4 | -162012061
118 | K | 10000-0017 | Jistič 3x 32A/B | ks | 8 |  | 0 |  |  |  | základní |  | 0 | 0 | 0 | 0 | 0 | 4 | K | 2 | ROZPOCET | 0 | 0 | 0 | 0 | 0 | 1 | 0 | 4 | 810430483
119 | K | 10000-0018 | Jistič 3x 25A/B | ks | 1 |  | 0 |  |  |  | základní |  | 0 | 0 | 0 | 0 | 0 | 4 | K | 2 | ROZPOCET | 0 | 0 | 0 | 0 | 0 | 1 | 0 | 4 | 56016248
120 | K | 10000-0019 | Jistič 3x 16A/B | ks | 2 |  | 0 |  |  |  | základní |  | 0 | 0 | 0 | 0 | 0 | 4 | K | 2 | ROZPOCET | 0 | 0 | 0 | 0 | 0 | 1 | 0 | 4 | -111805521
121 | K | 10000-0020 | Výstupní svorka 10-25 | ks | 78 |  | 0 |  |  |  | základní |  | 0 | 0 | 0 | 0 | 0 | 4 | K | 2 | ROZPOCET | 0 | 0 | 0 | 0 | 0 | 1 | 0 | 4 | 33676350
122 | K | 10000-0021 | Stykač 3x 25 + 1x 6A/230V | ks | 1 |  | 0 |  |  |  | základní |  | 0 | 0 | 0 | 0 | 0 | 4 | K | 2 | ROZPOCET | 0 | 0 | 0 | 0 | 0 | 1 | 0 | 4 | 71316155
123 | K | 10000-0022 | Přepínač 1-0-1 6A/230V | ks | 1 |  | 0 |  |  |  | základní |  | 0 | 0 | 0 | 0 | 0 | 4 | K | 2 | ROZPOCET | 0 | 0 | 0 | 0 | 0 | 1 | 0 | 4 | 1284307506
124 | K | R 07 | Nespecifikovaný a pomocný materiál | % |  |  | 0 |  |  |  | základní |  | 0 | 0 | 0 | 0 | 0 | 4 | K | 2 | ROZPOCET | 0 | 0 | 0 | 0 | 0 | 1 | 0 | 4 | 806965113
| D | D8 | Rozvaděč RB0 |  |  |  | 0 | [5 empty] | 0 |  | 0 |  | 0 | 1 | D | 1 | ROZPOCET | [6 empty] | 0
125 | K | 10000-0023 | Motáž rozvaděče OCEP, minimálně 3x 24 pozic, zapuštěná montáž IP40/IP20; EI-30-DP1-S | ks | 1 |  | 0 |  |  |  | základní |  | 0 | 0 | 0 | 0 | 0 | 4 | K | 2 | ROZPOCET | 0 | 0 | 0 | 0 | 0 | 1 | 0 | 4 | -1307306852
126 | K | 10000-0024 | Hlavní vypínač 3x 63A | ks | 1 |  | 0 |  |  |  | základní |  | 0 | 0 | 0 | 0 | 0 | 4 | K | 2 | ROZPOCET | 0 | 0 | 0 | 0 | 0 | 1 | 0 | 4 | 893899321
127 | K | 10000-0025 | SPD typu 2 zapojení "V" (přepěťová ochrana stupeň C) | ks | 1 |  | 0 |  |  |  | základní |  | 0 | 0 | 0 | 0 | 0 | 4 | K | 2 | ROZPOCET | 0 | 0 | 0 | 0 | 0 | 1 | 0 | 4 | 130950904
128 | K | 10000-0026 | Jistič 3x 25A/B | ks | 25 |  | 0 |  |  |  | základní |  | 0 | 0 | 0 | 0 | 0 | 4 | K | 2 | ROZPOCET | 0 | 0 | 0 | 0 | 0 | 1 | 0 | 4 | -301789950
129 | K | 10000-0027 | Jistič 1x 16A/C | ks | 6 |  | 0 |  |  |  | základní |  | 0 | 0 | 0 | 0 | 0 | 4 | K | 2 | ROZPOCET | 0 | 0 | 0 | 0 | 0 | 1 | 0 | 4 | 1434430274
130 | K | 10000-0028 | Jistič 1x 6A/B | ks | 1 |  | 0 |  |  |  | základní |  | 0 | 0 | 0 | 0 | 0 | 4 | K | 2 | ROZPOCET | 0 | 0 | 0 | 0 | 0 | 1 | 0 | 4 | 897754367
131 | K | 10000-0029 | Jistič s proudovým chráničem 1x 16A/B/30mA | ks | 9 |  | 0 |  |  |  | základní |  | 0 | 0 | 0 | 0 | 0 | 4 | K | 2 | ROZPOCET | 0 | 0 | 0 | 0 | 0 | 1 | 0 | 4 | 624807257
132 | K | 10000-0030 | Jistič s proudovým chráničem 1x 10A/B/30mA | ks | 3 |  | 0 |  |  |  | základní |  | 0 | 0 | 0 | 0 | 0 | 4 | K | 2 | ROZPOCET | 0 | 0 | 0 | 0 | 0 | 1 | 0 | 4 | 327997215
133 | K | 10000-0031 | Propojovací hřeben L1;L2; L3 - 100A/10kA-24 pozic | ks | 3 |  | 0 |  |  |  | základní |  | 0 | 0 | 0 | 0 | 0 | 4 | K | 2 | ROZPOCET | 0 | 0 | 0 | 0 | 0 | 1 | 0 | 4 | 1718892678
134 | K | 10000-0032 | PE svorka 63A/24 pozic | ks | 1 |  | 0 |  |  |  | základní |  | 0 | 0 | 0 | 0 | 0 | 4 | K | 2 | ROZPOCET | 0 | 0 | 0 | 0 | 0 | 1 | 0 | 4 | -239573916
135 | K | 10000-0033 | N svorka 63A/24 pozic | ks | 1 |  | 0 |  |  |  | základní |  | 0 | 0 | 0 | 0 | 0 | 4 | K | 2 | ROZPOCET | 0 | 0 | 0 | 0 | 0 | 1 | 0 | 4 | 789708207
136 | K | 10000-0034 | Zkušební svorka 63A | ks | 2 |  | 0 |  |  |  | základní |  | 0 | 0 | 0 | 0 | 0 | 4 | K | 2 | ROZPOCET | 0 | 0 | 0 | 0 | 0 | 1 | 0 | 4 | -998269209
137 | K | 10000-0035 | Ochranná svorka OSB0 - 63A | ks | 1 |  | 0 |  |  |  | základní |  | 0 | 0 | 0 | 0 | 0 | 4 | K | 2 | ROZPOCET | 0 | 0 | 0 | 0 | 0 | 1 | 0 | 4 | -1671919200
138 | K | R 08 | Nespecifikovaný a pomocný materiál | % |  |  | 0 |  |  |  | základní |  | 0 | 0 | 0 | 0 | 0 | 4 | K | 2 | ROZPOCET | 0 | 0 | 0 | 0 | 0 | 1 | 0 | 4 | -2090839619
| D | D9 | Rozvaděč RB1 |  |  |  | 0 | [5 empty] | 0 |  | 0 |  | 0 | 1 | D | 1 | ROZPOCET | [6 empty] | 0
139 | K | 10000-0036 | Motáž rozvaděče OCEP, minimálně 3x 24 pozic, zapuštěná montáž IP40/IP20; EI-30-DP1-S | ks | 1 |  | 0 |  |  |  | základní |  | 0 | 0 | 0 | 0 | 0 | 4 | K | 2 | ROZPOCET | 0 | 0 | 0 | 0 | 0 | 1 | 0 | 4 | -176754216
140 | K | 10000-0037 | Hlavní vypínač 3x 63A | ks | 1 |  | 0 |  |  |  | základní |  | 0 | 0 | 0 | 0 | 0 | 4 | K | 2 | ROZPOCET | 0 | 0 | 0 | 0 | 0 | 1 | 0 | 4 | -1427033628
141 | K | 10000-0038 | SPD typu 2 zapojení "V" (přepěťová ochrana stupeň C) | ks | 1 |  | 0 |  |  |  | základní |  | 0 | 0 | 0 | 0 | 0 | 4 | K | 2 | ROZPOCET | 0 | 0 | 0 | 0 | 0 | 1 | 0 | 4 | -1529467460
142 | K | 10000-0039 | Jistič 1x 6A/B | ks | 1 |  | 0 |  |  |  | základní |  | 0 | 0 | 0 | 0 | 0 | 4 | K | 2 | ROZPOCET | 0 | 0 | 0 | 0 | 0 | 1 | 0 | 4 | -1592719280
143 | K | 10000-0040 | Jistič s proudovým chráničem 1x 16A/B/30mA | ks | 12 |  | 0 |  |  |  | základní |  | 0 | 0 | 0 | 0 | 0 | 4 | K | 2 | ROZPOCET | 0 | 0 | 0 | 0 | 0 | 1 | 0 | 4 | -1587230049
144 | K | 10000-0041 | Jistič s proudovým chráničem 1x 10A/B/30mA | ks | 6 |  | 0 |  |  |  | základní |  | 0 | 0 | 0 | 0 | 0 | 4 | K | 2 | ROZPOCET | 0 | 0 | 0 | 0 | 0 | 1 | 0 | 4 | -1435692200
145 | K | 10000-0042 | Jistič s proudovým chráničem 3x 16A/B/30mA | ks | 1 |  | 0 |  |  |  | základní |  | 0 | 0 | 0 | 0 | 0 | 4 | K | 2 | ROZPOCET | 0 | 0 | 0 | 0 | 0 | 1 | 0 | 4 | 1430809973
146 | K | 10000-0043 | Propojovací hřeben L1;L2; L3 - 100A/10kA-24 pozic | ks | 3 |  | 0 |  |  |  | základní |  | 0 | 0 | 0 | 0 | 0 | 4 | K | 2 | ROZPOCET | 0 | 0 | 0 | 0 | 0 | 1 | 0 | 4 | -319284230
147 | K | 10000-0044 | PE svorka 63A/24 pozic | ks | 1 |  | 0 |  |  |  | základní |  | 0 | 0 | 0 | 0 | 0 | 4 | K | 2 | ROZPOCET | 0 | 0 | 0 | 0 | 0 | 1 | 0 | 4 | -465613535
148 | K | 10000-0045 | N svorka 63A/24 pozic | ks | 1 |  | 0 |  |  |  | základní |  | 0 | 0 | 0 | 0 | 0 | 4 | K | 2 | ROZPOCET | 0 | 0 | 0 | 0 | 0 | 1 | 0 | 4 | 228346590
149 | K | 10000-0046 | Zkušební svorka 63A | ks | 2 |  | 0 |  |  |  | základní |  | 0 | 0 | 0 | 0 | 0 | 4 | K | 2 | ROZPOCET | 0 | 0 | 0 | 0 | 0 | 1 | 0 | 4 | -761778548
150 | K | 10000-0047 | Ochranná svorka OSB1 - 63A | ks | 1 |  | 0 |  |  |  | základní |  | 0 | 0 | 0 | 0 | 0 | 4 | K | 2 | ROZPOCET | 0 | 0 | 0 | 0 | 0 | 1 | 0 | 4 | -142244305
151 | K | R 09 | Nespecifikovaný a pomocný materiál | % |  |  | 0 |  |  |  | základní |  | 0 | 0 | 0 | 0 | 0 | 4 | K | 2 | ROZPOCET | 0 | 0 | 0 | 0 | 0 | 1 | 0 | 4 | 2057660497
| D | D10 | Rozvaděč RB2 |  |  |  | 0 | [5 empty] | 0 |  | 0 |  | 0 | 1 | D | 1 | ROZPOCET | [6 empty] | 0
152 | K | 10000-0048 | Motáž rozvaděče OCEP, minimálně 3x 24 pozic, zapuštěná montáž IP40/IP20; EI-30-DP1-S | ks | 1 |  | 0 |  |  |  | základní |  | 0 | 0 | 0 | 0 | 0 | 4 | K | 2 | ROZPOCET | 0 | 0 | 0 | 0 | 0 | 1 | 0 | 4 | -1043850659
153 | K | 10000-0049 | Hlavní vypínač 3x 63A | ks | 1 |  | 0 |  |  |  | základní |  | 0 | 0 | 0 | 0 | 0 | 4 | K | 2 | ROZPOCET | 0 | 0 | 0 | 0 | 0 | 1 | 0 | 4 | -314636168
154 | K | 10000-0050 | SPD typu 2 zapojení "V" (přepěťová ochrana stupeň C) | ks | 1 |  | 0 |  |  |  | základní |  | 0 | 0 | 0 | 0 | 0 | 4 | K | 2 | ROZPOCET | 0 | 0 | 0 | 0 | 0 | 1 | 0 | 4 | -472563868
155 | K | 10000-0051 | Jistič 1x 6A/B | ks | 1 |  | 0 |  |  |  | základní |  | 0 | 0 | 0 | 0 | 0 | 4 | K | 2 | ROZPOCET | 0 | 0 | 0 | 0 | 0 | 1 | 0 | 4 | -469984703
156 | K | 10000-0052 | Jistič s proudovým chráničem 1x 16A/B/30mA | ks | 9 |  | 0 |  |  |  | základní |  | 0 | 0 | 0 | 0 | 0 | 4 | K | 2 | ROZPOCET | 0 | 0 | 0 | 0 | 0 | 1 | 0 | 4 | -1724664879
157 | K | 10000-0053 | Jistič s proudovým chráničem 1x 10A/B/30mA | ks | 9 |  | 0 |  |  |  | základní |  | 0 | 0 | 0 | 0 | 0 | 4 | K | 2 | ROZPOCET | 0 | 0 | 0 | 0 | 0 | 1 | 0 | 4 | -989556677
158 | K | 10000-0054 | Propojovací hřeben L1;L2; L3 - 100A/10kA-24 pozic | ks | 4 |  | 0 |  |  |  | základní |  | 0 | 0 | 0 | 0 | 0 | 4 | K | 2 | ROZPOCET | 0 | 0 | 0 | 0 | 0 | 1 | 0 | 4 | -762890669
159 | K | 10000-0055 | PE svorka 63A/24 pozic | ks | 1 |  | 0 |  |  |  | základní |  | 0 | 0 | 0 | 0 | 0 | 4 | K | 2 | ROZPOCET | 0 | 0 | 0 | 0 | 0 | 1 | 0 | 4 | 1344535995
160 | K | 10000-0056 | N svorka 63A/24 pozic | ks | 1 |  | 0 |  |  |  | základní |  | 0 | 0 | 0 | 0 | 0 | 4 | K | 2 | ROZPOCET | 0 | 0 | 0 | 0 | 0 | 1 | 0 | 4 | 961034511
161 | K | 10000-0057 | Zkušební svorka 63A | ks | 2 |  | 0 |  |  |  | základní |  | 0 | 0 | 0 | 0 | 0 | 4 | K | 2 | ROZPOCET | 0 | 0 | 0 | 0 | 0 | 1 | 0 | 4 | 2087041654
162 | K | 10000-0058 | Ochranná svorka OSB2 - 63A | ks | 1 |  | 0 |  |  |  | základní |  | 0 | 0 | 0 | 0 | 0 | 4 | K | 2 | ROZPOCET | 0 | 0 | 0 | 0 | 0 | 1 | 0 | 4 | -1052893997
163 | K | R 10 | Nespecifikovaný a pomocný materiál | % |  |  | 0 |  |  |  | základní |  | 0 | 0 | 0 | 0 | 0 | 4 | K | 2 | ROZPOCET | 0 | 0 | 0 | 0 | 0 | 1 | 0 | 4 | 2026514111
| D | D11 | Rozvaděč RB3 |  |  |  | 0 | [5 empty] | 0 |  | 0 |  | 0 | 1 | D | 1 | ROZPOCET | [6 empty] | 0
164 | K | 10000-0059 | Motáž rozvaděče OCEP, minimálně 3x 24 pozic, zapuštěná montáž IP40/IP20; EI-30-DP1-S | ks | 1 |  | 0 |  |  |  | základní |  | 0 | 0 | 0 | 0 | 0 | 4 | K | 2 | ROZPOCET | 0 | 0 | 0 | 0 | 0 | 1 | 0 | 4 | -1779394218
165 | K | 10000-0060 | Hlavní vypínač 3x 63A | ks | 1 |  | 0 |  |  |  | základní |  | 0 | 0 | 0 | 0 | 0 | 4 | K | 2 | ROZPOCET | 0 | 0 | 0 | 0 | 0 | 1 | 0 | 4 | 1855769768
166 | K | 10000-0061 | SPD typu 2 zapojení "V" (přepěťová ochrana stupeň C) | ks | 1 |  | 0 |  |  |  | základní |  | 0 | 0 | 0 | 0 | 0 | 4 | K | 2 | ROZPOCET | 0 | 0 | 0 | 0 | 0 | 1 | 0 | 4 | -1124953861
167 | K | 10000-0062 | Jistič 1x 25A/B | ks | 5 |  | 0 |  |  |  | základní |  | 0 | 0 | 0 | 0 | 0 | 4 | K | 2 | ROZPOCET | 0 | 0 | 0 | 0 | 0 | 1 | 0 | 4 | -2118070804
168 | K | 10000-0063 | Jistič 1x 6A/B | ks | 1 |  | 0 |  |  |  | základní |  | 0 | 0 | 0 | 0 | 0 | 4 | K | 2 | ROZPOCET | 0 | 0 | 0 | 0 | 0 | 1 | 0 | 4 | -204977508
169 | K | 10000-0064 | Jistič s proudovým chráničem 1x 16A/B/30mA | ks | 3 |  | 0 |  |  |  | základní |  | 0 | 0 | 0 | 0 | 0 | 4 | K | 2 | ROZPOCET | 0 | 0 | 0 | 0 | 0 | 1 | 0 | 4 | 28459225
170 | K | 10000-0065 | Jistič s proudovým chráničem 1x 10A/B/30mA | ks | 3 |  | 0 |  |  |  | základní |  | 0 | 0 | 0 | 0 | 0 | 4 | K | 2 | ROZPOCET | 0 | 0 | 0 | 0 | 0 | 1 | 0 | 4 | 1681900035
171 | K | 10000-0066 | Propojovací hřeben L1;L2; L3 - 100A/10kA-24 pozic | ks | 2 |  | 0 |  |  |  | základní |  | 0 | 0 | 0 | 0 | 0 | 4 | K | 2 | ROZPOCET | 0 | 0 | 0 | 0 | 0 | 1 | 0 | 4 | 337125908
172 | K | 10000-0067 | PE svorka 63A/24 pozic | ks | 1 |  | 0 |  |  |  | základní |  | 0 | 0 | 0 | 0 | 0 | 4 | K | 2 | ROZPOCET | 0 | 0 | 0 | 0 | 0 | 1 | 0 | 4 | 369188760
173 | K | 10000-0068 | N svorka 63A/24 pozic | ks | 1 |  | 0 |  |  |  | základní |  | 0 | 0 | 0 | 0 | 0 | 4 | K | 2 | ROZPOCET | 0 | 0 | 0 | 0 | 0 | 1 | 0 | 4 | -1242317268
174 | K | 10000-0069 | Zkušební svorka 63A | ks | 2 |  | 0 |  |  |  | základní |  | 0 | 0 | 0 | 0 | 0 | 4 | K | 2 | ROZPOCET | 0 | 0 | 0 | 0 | 0 | 1 | 0 | 4 | -803056696
175 | K | 10000-0070 | Ochranná svorka OSB3 - 63A | ks | 1 |  | 0 |  |  |  | základní |  | 0 | 0 | 0 | 0 | 0 | 4 | K | 2 | ROZPOCET | 0 | 0 | 0 | 0 | 0 | 1 | 0 | 4 | 1211015717
176 | K | R 11 | Nespecifikovaný a pomocný materiál | % |  |  | 0 |  |  |  | základní |  | 0 | 0 | 0 | 0 | 0 | 4 | K | 2 | ROZPOCET | 0 | 0 | 0 | 0 | 0 | 1 | 0 | 4 | 642064485
| D | D12 | Rozvodnice osvětlení RB106 |  |  |  | 0 | [5 empty] | 0 |  | 0 |  | 0 | 1 | D | 1 | ROZPOCET | [6 empty] | 0
177 | K | 10000-0071 | Motáž plast rozvodnive 2x 12-14 pozic, zapuštěná montáž IP40/IP20 | ks | 1 |  | 0 |  |  |  | základní |  | 0 | 0 | 0 | 0 | 0 | 4 | K | 2 | ROZPOCET | 0 | 0 | 0 | 0 | 0 | 1 | 0 | 4 | -1872183042
178 | K | 10000-0072 | Přepínač 1-0-1 min. 16A | ks | 1 |  | 0 |  |  |  | základní |  | 0 | 0 | 0 | 0 | 0 | 4 | K | 2 | ROZPOCET | 0 | 0 | 0 | 0 | 0 | 1 | 0 | 4 | 1368755098
179 | K | 10000-0073 | Přepínač 0-1 - min. 16A | ks | 9 |  | 0 |  |  |  | základní |  | 0 | 0 | 0 | 0 | 0 | 4 | K | 2 | ROZPOCET | 0 | 0 | 0 | 0 | 0 | 1 | 0 | 4 | 160722517
180 | K | 10000-0074 | PE svorka 16A/12 pozic | ks | 1 |  | 0 |  |  |  | základní |  | 0 | 0 | 0 | 0 | 0 | 4 | K | 2 | ROZPOCET | 0 | 0 | 0 | 0 | 0 | 1 | 0 | 4 | 700499817
181 | K | 10000-0075 | N svorka 16A/6 pozic | ks | 3 |  | 0 |  |  |  | základní |  | 0 | 0 | 0 | 0 | 0 | 4 | K | 2 | ROZPOCET | 0 | 0 | 0 | 0 | 0 | 1 | 0 | 4 | 2068167336
182 | K | R 12 | Nespecifikovaný a pomocný materiál | % |  |  | 0 |  |  |  | základní |  | 0 | 0 | 0 | 0 | 0 | 4 | K | 2 | ROZPOCET | 0 | 0 | 0 | 0 | 0 | 1 | 0 | 4 | 234953893
| D | D13 | Rozvaděče R303/308/311/314/317 |  |  |  | 0 | [5 empty] | 0 |  | 0 |  | 0 | 1 | D | 1 | ROZPOCET | [6 empty] | 0
183 | K | 10000-0076 | Motáž plastového rozvaděče minimálně 1x 12-14 pozic, zapuštěná montáž IP40/IP20; | ks | 5 |  | 0 |  |  |  | základní |  | 0 | 0 | 0 | 0 | 0 | 4 | K | 2 | ROZPOCET | 0 | 0 | 0 | 0 | 0 | 1 | 0 | 4 | 694314073
184 | K | 10000-0077 | SPD typu 2 zapojení "V1+1" (přepěťová ochrana stupeň C) | ks | 5 |  | 0 |  |  |  | základní |  | 0 | 0 | 0 | 0 | 0 | 4 | K | 2 | ROZPOCET | 0 | 0 | 0 | 0 | 0 | 1 | 0 | 4 | 2133025649
185 | K | 10000-0078 | Jistič s proudovým chráničem 1x 10A/B/30mA | ks | 15 |  | 0 |  |  |  | základní |  | 0 | 0 | 0 | 0 | 0 | 4 | K | 2 | ROZPOCET | 0 | 0 | 0 | 0 | 0 | 1 | 0 | 4 | 1656333284
186 | K | 10000-0079 | Jistič s proudovým chráničem 1x 16A/B/30mA | ks | 15 |  | 0 |  |  |  | základní |  | 0 | 0 | 0 | 0 | 0 | 4 | K | 2 | ROZPOCET | 0 | 0 | 0 | 0 | 0 | 1 | 0 | 4 | 508227498
187 | K | 10000-0080 | Propojovací hřeben L1 - 40A/10kA-12 pozic | ks | 5 |  | 0 |  |  |  | základní |  | 0 | 0 | 0 | 0 | 0 | 4 | K | 2 | ROZPOCET | 0 | 0 | 0 | 0 | 0 | 1 | 0 | 4 | -1395755721
188 | K | 10000-0081 | PE svorka 40A/12pozic | ks | 5 |  | 0 |  |  |  | základní |  | 0 | 0 | 0 | 0 | 0 | 4 | K | 2 | ROZPOCET | 0 | 0 | 0 | 0 | 0 | 1 | 0 | 4 | 2067443965
189 | K | 10000-0082 | N svorka 40A/12 pozic | ks | 5 |  | 0 |  |  |  | základní |  | 0 | 0 | 0 | 0 | 0 | 4 | K | 2 | ROZPOCET | 0 | 0 | 0 | 0 | 0 | 1 | 0 | 4 | -1696181711
190 | K | 10000-0083 | Zkušební svorka 40A | ks | 5 |  | 0 |  |  |  | základní |  | 0 | 0 | 0 | 0 | 0 | 4 | K | 2 | ROZPOCET | 0 | 0 | 0 | 0 | 0 | 1 | 0 | 4 | 842160915
191 | K | 10000-0084 | Pomocná svorkovnice 2,5-6 mm | ks | 15 |  | 0 |  |  |  | základní |  | 0 | 0 | 0 | 0 | 0 | 4 | K | 2 | ROZPOCET | 0 | 0 | 0 | 0 | 0 | 1 | 0 | 4 | -814984023
192 | K | 10000-0085 | Ochranná svorka OS303/308/311/314/317- 40A | ks | 5 |  | 0 |  |  |  | základní |  | 0 | 0 | 0 | 0 | 0 | 4 | K | 2 | ROZPOCET | 0 | 0 | 0 | 0 | 0 | 1 | 0 | 4 | 737196220
193 | K | R 13 | Nespecifikovaný a pomocný materiál | % |  |  | 0 |  |  |  | základní |  | 0 | 0 | 0 | 0 | 0 | 4 | K | 2 | ROZPOCET | 0 | 0 | 0 | 0 | 0 | 1 | 0 | 4 | -1703682266
| D | D14 | HZS |  |  |  | 0 | [5 empty] | 0 |  | 0 |  | 0 | 1 | D | 1 | ROZPOCET | [6 empty] | 0
194 | K | 10000-0086 | Montáž rozvaděč RB0+ OSB0 | hod | 8 |  | 0 |  |  |  | základní |  | 0 | 0 | 0 | 0 | 0 | 4 | K | 2 | ROZPOCET | 0 | 0 | 0 | 0 | 0 | 1 | 0 | 4 | -2099912398
195 | K | 10000-0087 | Montáž rozvaděč RB1+ OSB1 | hod | 8 |  | 0 |  |  |  | základní |  | 0 | 0 | 0 | 0 | 0 | 4 | K | 2 | ROZPOCET | 0 | 0 | 0 | 0 | 0 | 1 | 0 | 4 | -243026763
196 | K | 10000-0088 | Montáž rozvaděč RB2+ OSB2 | hod | 8 |  | 0 |  |  |  | základní |  | 0 | 0 | 0 | 0 | 0 | 4 | K | 2 | ROZPOCET | 0 | 0 | 0 | 0 | 0 | 1 | 0 | 4 | -1478935543
197 | K | 10000-0089 | Montáž rozvaděč RB3+ OSB3 | hod | 8 |  | 0 |  |  |  | základní |  | 0 | 0 | 0 | 0 | 0 | 4 | K | 2 | ROZPOCET | 0 | 0 | 0 | 0 | 0 | 1 | 0 | 4 | -1326502959
198 | K | 10000-0090 | Montáž rozvodnice osvětlení RB106 | hod | 4 |  | 0 |  |  |  | základní |  | 0 | 0 | 0 | 0 | 0 | 4 | K | 2 | ROZPOCET | 0 | 0 | 0 | 0 | 0 | 1 | 0 | 4 | -12090897
199 | K | 10000-0091 | Montáž rozvoděčů ubytovacích buněk R303/308/311/314/317 | hod | 40 |  | 0 |  |  |  | základní |  | 0 | 0 | 0 | 0 | 0 | 4 | K | 2 | ROZPOCET | 0 | 0 | 0 | 0 | 0 | 1 | 0 | 4 | -984396998
200 | K | 10000-0092 | Spolupráce s ostatními profesemi (VZT, ZTI, ÚT) | hod | 4 |  | 0 |  |  |  | základní |  | 0 | 0 | 0 | 0 | 0 | 4 | K | 2 | ROZPOCET | 0 | 0 | 0 | 0 | 0 | 1 | 0 | 4 | -322289068
201 | K | 10000-0093 | Kontrola, měření | hod | 12 |  | 0 |  |  |  | základní |  | 0 | 0 | 0 | 0 | 0 | 4 | K | 2 | ROZPOCET | 0 | 0 | 0 | 0 | 0 | 1 | 0 | 4 | 1939686670
202 | K | 10000-0094 | Nespecifikovaná montáž, demontáž a ekologická likvidace odpadu | hod | 160 |  | 0 |  |  |  | základní |  | 0 | 0 | 0 | 0 | 0 | 4 | K | 2 | ROZPOCET | 0 | 0 | 0 | 0 | 0 | 1 | 0 | 4 | -1113386381
203 | K | 10000-0095 | Zhot. dokumentace skut. stavu | hod | 24 |  | 0 |  |  |  | základní |  | 0 | 0 | 0 | 0 | 0 | 4 | K | 2 | ROZPOCET | 0 | 0 | 0 | 0 | 0 | 1 | 0 | 4 | -1584167080
204 | K | 10000-0096 | Revize elektro | hod | 20 |  | 0 |  |  |  | základní |  | 0 | 0 | 0 | 0 | 0 | 4 | K | 2 | ROZPOCET | 0 | 0 | 0 | 0 | 0 | 1 | 0 | 4 | 2136873556
205 | K | R 14 | Nespecifikovaný a pomocný materiál | % |  |  | 0 |  |  |  | základní |  | 0 | 0 | 0 | 0 | 0 | 4 | K | 2 | ROZPOCET | 0 | 0 | 0 | 0 | 0 | 1 | 0 | 4 | 408688708
| D | D15 | Dodávky |  |  |  | 0 | [5 empty] | 0 |  | 0 |  | 0 | 1 | D | 1 | ROZPOCET | [6 empty] | 0
213 | K | 10000-0104 | Výstražná reflexní tabulka "EXIT" | ks | 30 |  | 0 |  |  |  | základní |  | 0 | 0 | 0 | 0 | 0 | 4 | K | 2 | ROZPOCET | 0 | 0 | 0 | 0 | 0 | 1 | 0 | 4 | 1595644763
214 | K | R 15 | Nespecifikovaný a pomocný materiál | % |  |  | 0 |  |  |  | základní |  | 0 | 0 | 0 | 0 | 0 | 4 | K | 2 | ROZPOCET | 0 | 0 | 0 | 0 | 0 | 1 | 0 | 4 | -1177238235

## SO 08 - Ústřední vytápění
[9 empty] | >> skryté sloupce << | [9 empty] | {cafa8b39-962a-47fe-9b32-c64ba7e84c77}
2
| KRYCÍ LIST SOUPISU PRACÍ | [8 empty] | v --- níže se nacházejí doplnkové a pomocné údaje k sestavám --- v | [8 empty] | False
Stavba:
Rekonstrukce domu Chopin - objekt B a D
Objekt:
SO 08 - Ústřední vytápění
| KSO: |  |  |  |  | CC-CZ:
| Místo: |  | Hlavní tř. 47, 353 01 Mariánské Lázně |  |  | Datum: | 0
| Zadavatel: |  |  |  |  | IČ: | 00254061
|  | Město Mariánské Lázně |  |  |  | DIČ: | CZ00254061
| Uchazeč: |  |  |  |  | IČ: | Vyplň údaj
|  | Vyplň údaj |  |  |  | DIČ: | Vyplň údaj
| Projektant: |  |  |  |  | IČ: | 70735352
|  | Ing. arch. Ondřej Tuček |  |  |  | DIČ:
| Zpracovatel: |  |  |  |  | IČ: | Vyplň údaj
|  | Vyplň údaj |  |  |  | DIČ: | Vyplň údaj
Poznámka:
Pokud se ve stavebním rozpočtu vyskytují obchodní názvy materiálů, slouží pouze pro vyjádření vlastností materiálů a mohou být nahrazeny materiály se stejnými nebo lepšími vlastnostmi. Při naceňování je nutné brát v úvahu celkovou projektovou dokumentaci. Jedná se o orientační výkazy výměr, které je nutno ověřit dodavatelskou firmou. V případě nesrovnalostí je nutné kontaktovat projektanta. Součástí nabídkové ceny musí být veškeré náklady, aby cena byla konečná a zahrnovala celou dodávku a montáž. Dodávky a montáže uvedené v nabídce musí být, včetně veškerého souvisejícího doplňkového, podružného a montážního materiálu tak, aby celé zařízení bylo funkční a splňovalo všechny předpisy, které se na ně vztahují. Každým uchazečem vyplněná položka musí obsahovat veškeré technicky a logicky dovoditélné součásti dodávky a montáže. Označení výrobků konkrétním výrobcem v projektu stavby vyjadřuje standard požadované kvality. Pokud uchazeč nabídne produkt od jiného výrobce je povinen dodržet standard a zároveň, přejímá odpovědnost za správnost náhrady - splnění všech parametrů a koordinaci se všemi navazujícími profesemi, eventuelní nutnost úpravy projektu pro výběr zhotovitele půjde k tíží uchazeče (vybraného dodavatele). Položky níže vykázané je nutné nacenit včetně přívozu, odvozu, složení, naložení, montáže, napojení, atp.
| Cena bez DPH | [5 empty] | 0
|  |  | Základ daně |  |  | Sazba daně | Výše daně
| DPH | základní | 0 |  |  | 21% | 0
|  | snížená | 0 |  |  | 15% | 0
|  | zákl. přenesená | 0 |  |  | 21% | 0
|  | sníž. přenesená | 0 |  |  | 15% | 0
|  | nulová | 0 |  |  | 0% | 0
| Cena s DPH |  |  | v | CZK |  | 0
| Projektant |  |  | Zpracovatel
| Datum a podpis: |  | Razítko | Datum a podpis: |  |  | Razítko
| Objednavatel |  |  | Uchazeč
| Datum a podpis: |  | Razítko | Datum a podpis: |  |  | Razítko
REKAPITULACE ČLENĚNÍ SOUPISU PRACÍ
Stavba:
Rekonstrukce domu Chopin - objekt B a D
Objekt:
SO 08 - Ústřední vytápění
Místo: |  |  | Hlavní tř. 47, 353 01 Mariánské Lázně |  |  | Datum: | 0
Zadavatel: |  |  | Město Mariánské Lázně |  |  | Projektant: | Ing. arch. Ondřej Tuček
Uchazeč: |  |  | Vyplň údaj |  |  | Zpracovatel: | Vyplň údaj
Kód dílu - Popis | [6 empty] | Cena celkem [CZK]
Náklady ze soupisu prací | [6 empty] | 0 | [12 empty] | -1
| D0 - Ústřední vytápění | [5 empty] | 0
| D1 - Dodávky a montáže - otopné plochy | [5 empty] | 0
| D2 - Dodávka a montáž armatur | [5 empty] | 0
| D3 - Dodávka a montáž potrubí a izolace | [5 empty] | 0
| D4 - Ostatní výkony | [5 empty] | 0
SOUPIS PRACÍ
Stavba:
Rekonstrukce domu Chopin - objekt B a D
Objekt:
SO 08 - Ústřední vytápění
Místo: |  |  | Hlavní tř. 47, 353 01 Mariánské Lázně |  |  | Datum: | 0
Zadavatel: |  |  | Město Mariánské Lázně |  |  | Projektant: | Ing. arch. Ondřej Tuček
Uchazeč: |  |  | Vyplň údaj |  |  | Zpracovatel: | Vyplň údaj
PČ | Typ | Kód | Popis | MJ | Množství | J.cena [CZK] | Cena celkem [CZK] | Cenová soustava |  |  | DPH | J. Nh [h] | Nh celkem [h] | J. hmotnost [t] | Hmotnost celkem [t] | J. suť [t] | Suť Celkem [t]
Náklady soupisu celkem | [6 empty] | 0 | [5 empty] | 0 |  | 0 |  | 0 |  | D | -1 | [7 empty] | 0
| D | D0 | Ústřední vytápění |  |  |  | 0 | [5 empty] | 0 |  | 0 |  | 0 | 2 | D | 0 | ROZPOCET | [6 empty] | 0
| D | D1 | Dodávky a montáže - otopné plochy |  |  |  | 0 | [5 empty] | 0 |  | 0 |  | 0 | 1 | D | 1 | ROZPOCET | [6 empty] | 0
1 | K | R 001 | Trubkové ocelové těleso článkové, se vzhledem "retro" litinových radiátorů, čtyřsloupkový design, vč. připojení na otopnou soustavu, termostatického ventilu s termo-elektrickou hlavicí ovládanou systémem MaR (230V), zpětného šroubení, odvzdušnění, uchycení radiátoru na zeď, ISAN ATOL C2/600/06 | kpl | 2 |  | 0 |  |  |  | základní |  | 0 | 0 | 0 | 0 | 0 | 4 | K | 2 | ROZPOCET | 0 | 0 | 0 | 0 | 0 | 1 | 0 | 4 | -633924887
2 | K | R 002 | Trubkové ocelové těleso článkové, se vzhledem "retro" litinových radiátorů, čtyřsloupkový design, vč. připojení na otopnou soustavu, termostatického ventilu s termo-elektrickou hlavicí ovládanou systémem MaR (230V), zpětného šroubení, odvzdušnění, uchycení radiátoru na zeď, ISAN ATOL C2/600/08 | kpl | 10 |  | 0 |  |  |  | základní |  | 0 | 0 | 0 | 0 | 0 | 4 | K | 2 | ROZPOCET | 0 | 0 | 0 | 0 | 0 | 1 | 0 | 4 | -473214503
3 | K | R 003 | Trubkové ocelové těleso článkové, se vzhledem "retro" litinových radiátorů, čtyřsloupkový design, vč. připojení na otopnou soustavu, termostatického ventilu s termo-elektrickou hlavicí ovládanou systémem MaR (230V), zpětného šroubení, odvzdušnění, uchycení radiátoru na zeď, ISAN ATOL C2/600/09 | kpl | 1 |  | 0 |  |  |  | základní |  | 0 | 0 | 0 | 0 | 0 | 4 | K | 2 | ROZPOCET | 0 | 0 | 0 | 0 | 0 | 1 | 0 | 4 | -284516811
4 | K | R 004 | Trubkové ocelové těleso článkové, se vzhledem "retro" litinových radiátorů, čtyřsloupkový design, vč. připojení na otopnou soustavu, termostatického ventilu s termo-elektrickou hlavicí ovládanou systémem MaR (230V), zpětného šroubení, odvzdušnění, uchycení radiátoru na zeď, ISAN ATOL C2/600/10 | kpl | 2 |  | 0 |  |  |  | základní |  | 0 | 0 | 0 | 0 | 0 | 4 | K | 2 | ROZPOCET | 0 | 0 | 0 | 0 | 0 | 1 | 0 | 4 | -1894704061
5 | K | R 005 | Trubkové ocelové těleso článkové, se vzhledem "retro" litinových radiátorů, čtyřsloupkový design, vč. připojení na otopnou soustavu, termostatického ventilu s termo-elektrickou hlavicí ovládanou systémem MaR (230V), zpětného šroubení, odvzdušnění, uchycení radiátoru na zeď, ISAN ATOL C2/600/11 | kpl | 1 |  | 0 |  |  |  | základní |  | 0 | 0 | 0 | 0 | 0 | 4 | K | 2 | ROZPOCET | 0 | 0 | 0 | 0 | 0 | 1 | 0 | 4 | -2017962930
6 | K | R 006 | Trubkové ocelové těleso článkové, se vzhledem "retro" litinových radiátorů, čtyřsloupkový design, vč. připojení na otopnou soustavu, termostatického ventilu s termo-elektrickou hlavicí ovládanou systémem MaR (230V), zpětného šroubení, odvzdušnění, uchycení radiátoru na zeď, ISAN ATOL C2/600/12 | kpl | 5 |  | 0 |  |  |  | základní |  | 0 | 0 | 0 | 0 | 0 | 4 | K | 2 | ROZPOCET | 0 | 0 | 0 | 0 | 0 | 1 | 0 | 4 | 1298785414
7 | K | R 007 | Trubkové ocelové těleso článkové, se vzhledem "retro" litinových radiátorů, čtyřsloupkový design, vč. připojení na otopnou soustavu, termostatického ventilu s termo-elektrickou hlavicí ovládanou systémem MaR (230V), zpětného šroubení, odvzdušnění, uchycení radiátoru na zeď, ISAN ATOL C2/600/13 | kpl | 1 |  | 0 |  |  |  | základní |  | 0 | 0 | 0 | 0 | 0 | 4 | K | 2 | ROZPOCET | 0 | 0 | 0 | 0 | 0 | 1 | 0 | 4 | 218072484
8 | K | R 008 | Trubkové ocelové těleso článkové, se vzhledem "retro" litinových radiátorů, čtyřsloupkový design, vč. připojení na otopnou soustavu, termostatického ventilu s termo-elektrickou hlavicí ovládanou systémem MaR (230V), zpětného šroubení, odvzdušnění, uchycení radiátoru na zeď, ISAN ATOL C2/600/14 | kpl | 9 |  | 0 |  |  |  | základní |  | 0 | 0 | 0 | 0 | 0 | 4 | K | 2 | ROZPOCET | 0 | 0 | 0 | 0 | 0 | 1 | 0 | 4 | 1789893180
9 | K | R 010 | Trubkové ocelové těleso článkové, se vzhledem "retro" litinových radiátorů, čtyřsloupkový design, vč. připojení na otopnou soustavu, termostatického ventilu s termo-elektrickou hlavicí ovládanou systémem MaR (230V), zpětného šroubení, odvzdušnění, uchycení radiátoru na zeď, ISAN ATOL C2/600/16 | kpl | 1 |  | 0 |  |  |  | základní |  | 0 | 0 | 0 | 0 | 0 | 4 | K | 2 | ROZPOCET | 0 | 0 | 0 | 0 | 0 | 1 | 0 | 4 | -199412858
10 | K | R 011 | Trubkové ocelové těleso článkové, se vzhledem "retro" litinových radiátorů, čtyřsloupkový design, vč. připojení na otopnou soustavu, termostatického ventilu s termo-elektrickou hlavicí ovládanou systémem MaR (230V), zpětného šroubení, odvzdušnění, uchycení radiátoru na zeď, ISAN ATOL C2/600/17 | kpl | 1 |  | 0 |  |  |  | základní |  | 0 | 0 | 0 | 0 | 0 | 4 | K | 2 | ROZPOCET | 0 | 0 | 0 | 0 | 0 | 1 | 0 | 4 | 229456591
11 | K | R 013 | Trubkové ocelové těleso článkové, se vzhledem "retro" litinových radiátorů, čtyřsloupkový design, vč. připojení na otopnou soustavu, termostatického ventilu s termo-elektrickou hlavicí ovládanou systémem MaR (230V), zpětného šroubení, odvzdušnění, uchycení radiátoru na zeď, ISAN ATOL C2/600/19 | kpl | 6 |  | 0 |  |  |  | základní |  | 0 | 0 | 0 | 0 | 0 | 4 | K | 2 | ROZPOCET | 0 | 0 | 0 | 0 | 0 | 1 | 0 | 4 | -1647459495
12 | K | R 015 | Trubkové ocelové těleso článkové, se vzhledem "retro" litinových radiátorů, čtyřsloupkový design, vč. připojení na otopnou soustavu, termostatického ventilu s termo-elektrickou hlavicí ovládanou systémem MaR (230V), zpětného šroubení, odvzdušnění, uchycení radiátoru na zeď, ISAN ATOL C2/600/24 | kpl | 2 |  | 0 |  |  |  | základní |  | 0 | 0 | 0 | 0 | 0 | 4 | K | 2 | ROZPOCET | 0 | 0 | 0 | 0 | 0 | 1 | 0 | 4 | 1523665044
13 | K | R 016 | Trubkové ocelové těleso článkové, se vzhledem "retro" litinových radiátorů, čtyřsloupkový design, vč. připojení na otopnou soustavu, termostatického ventilu s termo-elektrickou hlavicí ovládanou systémem MaR (230V), zpětného šroubení, odvzdušnění, uchycení radiátoru na zeď, ISAN ATOL C2/600/25 | kpl | 1 |  | 0 |  |  |  | základní |  | 0 | 0 | 0 | 0 | 0 | 4 | K | 2 | ROZPOCET | 0 | 0 | 0 | 0 | 0 | 1 | 0 | 4 | 1224227567
14 | K | R 017 | Trubkové ocelové těleso článkové, se vzhledem "retro" litinových radiátorů, čtyřsloupkový design, vč. připojení na otopnou soustavu, termostatického ventilu s termo-elektrickou hlavicí ovládanou systémem MaR (230V), zpětného šroubení, odvzdušnění, uchycení radiátoru na zeď, ISAN ATOL C2/600/35 | kpl | 2 |  | 0 |  |  |  | základní |  | 0 | 0 | 0 | 0 | 0 | 4 | K | 2 | ROZPOCET | 0 | 0 | 0 | 0 | 0 | 1 | 0 | 4 | 287523908
15 | K | R 018 | Trubkové ocelové těleso článkové, se vzhledem "retro" litinových radiátorů, čtyřsloupkový design, vč. připojení na otopnou soustavu, termostatického ventilu s termo-elektrickou hlavicí ovládanou systémem MaR (230V), zpětného šroubení, odvzdušnění, uchycení radiátoru na zeď, ISAN ATOL C2/900/07 | kpl | 2 |  | 0 |  |  |  | základní |  | 0 | 0 | 0 | 0 | 0 | 4 | K | 2 | ROZPOCET | 0 | 0 | 0 | 0 | 0 | 1 | 0 | 4 | 932859405
16 | K | R 019 | Trubkové ocelové těleso článkové, se vzhledem "retro" litinových radiátorů, čtyřsloupkový design, vč. připojení na otopnou soustavu, termostatického ventilu s termo-elektrickou hlavicí ovládanou systémem MaR (230V), zpětného šroubení, odvzdušnění, uchycení radiátoru na zeď, ISAN ATOL C2/900/13 | kpl | 1 |  | 0 |  |  |  | základní |  | 0 | 0 | 0 | 0 | 0 | 4 | K | 2 | ROZPOCET | 0 | 0 | 0 | 0 | 0 | 1 | 0 | 4 | 1830289682
17 | K | R 020 | Trubkové ocelové těleso článkové, se vzhledem "retro" litinových radiátorů, čtyřsloupkový design, vč. připojení na otopnou soustavu, termostatického ventilu s termo-elektrickou hlavicí ovládanou systémem MaR (230V), zpětného šroubení, odvzdušnění, uchycení radiátoru na zeď, ISAN ATOL C2/900/16 | kpl | 1 |  | 0 |  |  |  | základní |  | 0 | 0 | 0 | 0 | 0 | 4 | K | 2 | ROZPOCET | 0 | 0 | 0 | 0 | 0 | 1 | 0 | 4 | 166291613
18 | K | R 030 | Dodávka otopných těles se předpokládá kompletní,vč. uložení, zavěšení, konzol, armatur montážního příslušenství, zakrytí pro ochranu povrchu, vyčištění, uvedení do provozu. | kpl | 1 |  | 0 |  |  |  | základní |  | 0 | 0 | 0 | 0 | 0 | 4 | K | 2 | ROZPOCET | 0 | 0 | 0 | 0 | 0 | 1 | 0 | 4 | -1205108111
19 | K | R 031 | Koupelnové trubkové těleso lineární, š. 600mm, výška 1500mm, vč. připojovacích armatur, termostatické hlavice, uchycení na zeď. | kpl | 5 |  | 0 |  |  |  | základní |  | 0 | 0 | 0 | 0 | 0 | 4 | K | 2 | ROZPOCET | 0 | 0 | 0 | 0 | 0 | 1 | 0 | 4 | 72734624
| D | D2 | Dodávka a montáž armatur |  |  |  | 0 | [5 empty] | 0 |  | 0 |  | 0 | 1 | D | 1 | ROZPOCET | [6 empty] | 0
20 | K | R 032 | Regulační ventil regulační s vyvažovací funkcí, uzavírací s vypouštěním, DN25 | kpl | 9 |  | 0 |  |  |  | základní |  | 0 | 0 | 0 | 0 | 0 | 4 | K | 2 | ROZPOCET | 0 | 0 | 0 | 0 | 0 | 1 | 0 | 4 | -499305346
21 | K | R 033 | Kulový kohout ruční, s páčkou, DN25/PN6 | kpl | 4 |  | 0 |  |  |  | základní |  | 0 | 0 | 0 | 0 | 0 | 4 | K | 2 | ROZPOCET | 0 | 0 | 0 | 0 | 0 | 1 | 0 | 4 | -2057476013
22 | K | R 034 | Kulový kohout ruční, s páčkou, DN32/PN6 | kpl | 5 |  | 0 |  |  |  | základní |  | 0 | 0 | 0 | 0 | 0 | 4 | K | 2 | ROZPOCET | 0 | 0 | 0 | 0 | 0 | 1 | 0 | 4 | -772417888
23 | K | R 035 | Kulový kohout ruční, s páčkou, DN40/PN6 | kpl | 2 |  | 0 |  |  |  | základní |  | 0 | 0 | 0 | 0 | 0 | 4 | K | 2 | ROZPOCET | 0 | 0 | 0 | 0 | 0 | 1 | 0 | 4 | 101973640
24 | K | R 036 | Vypouštěcí kohout se zátkou a hadičníkem, DN15 | kpl | 18 |  | 0 |  |  |  | základní |  | 0 | 0 | 0 | 0 | 0 | 4 | K | 2 | ROZPOCET | 0 | 0 | 0 | 0 | 0 | 1 | 0 | 4 | -2078469683
25 | K | R 037 | Odvzdušňovací ventil ruční, DN15 | kpl | 19 |  | 0 |  |  |  | základní |  | 0 | 0 | 0 | 0 | 0 | 4 | K | 2 | ROZPOCET | 0 | 0 | 0 | 0 | 0 | 1 | 0 | 4 | -1249481733
| D | D3 | Dodávka a montáž potrubí a izolace |  |  |  | 0 | [5 empty] | 0 |  | 0 |  | 0 | 1 | D | 1 | ROZPOCET | [6 empty] | 0
26 | K | R 038 | Potrubí ocelové pro otopné systémy, vč. tvarovek, fitinek a spojovacího materiálu. Uložení, závěsů, objímek apod. tepelná izolace návleková z PE profilu tl.20mm DN15 | bm | 102 |  | 0 |  |  |  | základní |  | 0 | 0 | 0 | 0 | 0 | 4 | K | 2 | ROZPOCET | 0 | 0 | 0 | 0 | 0 | 1 | 0 | 4 | 978283514
27 | K | R 039 | Potrubí ocelové pro otopné systémy, vč. tvarovek, fitinek a spojovacího materiálu. Uložení, závěsů, objímek apod. tepelná izolace návleková z PE profilu tl.20mm DN20 | bm | 98 |  | 0 |  |  |  | základní |  | 0 | 0 | 0 | 0 | 0 | 4 | K | 2 | ROZPOCET | 0 | 0 | 0 | 0 | 0 | 1 | 0 | 4 | -1515315852
28 | K | R 040 | Potrubí ocelové pro otopné systémy, vč. tvarovek, fitinek a spojovacího materiálu. Uložení, závěsů, objímek apod. tepelná izolace návleková z PE profilu tl.25mm DN25 | bm | 174 |  | 0 |  |  |  | základní |  | 0 | 0 | 0 | 0 | 0 | 4 | K | 2 | ROZPOCET | 0 | 0 | 0 | 0 | 0 | 1 | 0 | 4 | 309110041
29 | K | R 041 | Potrubí ocelové pro otopné systémy, vč. tvarovek, fitinek a spojovacího materiálu. Uložení, závěsů, objímek apod. tepelná izolace návleková z PE profilu tl.30mm DN32 | bm | 105 |  | 0 |  |  |  | základní |  | 0 | 0 | 0 | 0 | 0 | 4 | K | 2 | ROZPOCET | 0 | 0 | 0 | 0 | 0 | 1 | 0 | 4 | -1869069095
30 | K | R 042 | Potrubí ocelové pro otopné systémy, vč. tvarovek, fitinek a spojovacího materiálu. Uložení, závěsů, objímek apod. tepelná izolace návleková z PE profilu tl.30mm DN40 | bm | 49 |  | 0 |  |  |  | základní |  | 0 | 0 | 0 | 0 | 0 | 4 | K | 2 | ROZPOCET | 0 | 0 | 0 | 0 | 0 | 1 | 0 | 4 | -1322968835
31 | K | R 043 | Potrubí ocelové pro otopné systémy, vč. tvarovek, fitinek a spojovacího materiálu. Uložení, závěsů, objímek apod. tepelná izolace návleková z PE profilu tl.40mm DN50 | bm | 38 |  | 0 |  |  |  | základní |  | 0 | 0 | 0 | 0 | 0 | 4 | K | 2 | ROZPOCET | 0 | 0 | 0 | 0 | 0 | 1 | 0 | 4 | 931405086
| D | D4 | Ostatní výkony |  |  |  | 0 | [5 empty] | 0 |  | 0 |  | 0 | 1 | D | 1 | ROZPOCET | [6 empty] | 0
32 | K | R 044 | Zaregulování systému, zkoušky těsnosti vč. náplní, topná zkouška 72 hodin | kpl | 1 |  | 0 |  |  |  | základní |  | 0 | 0 | 0 | 0 | 0 | 4 | K | 2 | ROZPOCET | 0 | 0 | 0 | 0 | 0 | 1 | 0 | 4 | 523734547
33 | K | R 045 | Požární ucpávky potrubních prostupů požárně-dělícími konstrukcemi | kpl | 1 |  | 0 |  |  |  | základní |  | 0 | 0 | 0 | 0 | 0 | 4 | K | 2 | ROZPOCET | 0 | 0 | 0 | 0 | 0 | 1 | 0 | 4 | -874066917
34 | K | R 046 | Bourací práce původních rozvodů/prvků, přesuny hmot a odvoz suti, skládkovné. | kpl | 1 |  | 0 |  |  |  | základní |  | 0 | 0 | 0 | 0 | 0 | 4 | K | 2 | ROZPOCET | 0 | 0 | 0 | 0 | 0 | 1 | 0 | 4 | 548351319

## SO 09 - Vzduchotechnika
[9 empty] | >> skryté sloupce << | [9 empty] | {43b66d10-3536-4dfd-a768-abb89dff3ee3}
2
| KRYCÍ LIST SOUPISU PRACÍ | [8 empty] | v --- níže se nacházejí doplnkové a pomocné údaje k sestavám --- v | [8 empty] | False
Stavba:
Rekonstrukce domu Chopin - objekt B a D
Objekt:
SO 09 - Vzduchotechnika
| KSO: |  |  |  |  | CC-CZ:
| Místo: |  | Hlavní tř. 47, 353 01 Mariánské Lázně |  |  | Datum: | 0
| Zadavatel: |  |  |  |  | IČ: | 00254061
|  | Město Mariánské Lázně |  |  |  | DIČ: | CZ00254061
| Uchazeč: |  |  |  |  | IČ: | Vyplň údaj
|  | Vyplň údaj |  |  |  | DIČ: | Vyplň údaj
| Projektant: |  |  |  |  | IČ: | 70735352
|  | Ing. arch. Ondřej Tuček |  |  |  | DIČ:
| Zpracovatel: |  |  |  |  | IČ: | Vyplň údaj
|  | Vyplň údaj |  |  |  | DIČ: | Vyplň údaj
Poznámka:
Pokud se ve stavebním rozpočtu vyskytují obchodní názvy materiálů, slouží pouze pro vyjádření vlastností materiálů a mohou být nahrazeny materiály se stejnými nebo lepšími vlastnostmi. Při naceňování je nutné brát v úvahu celkovou projektovou dokumentaci. Jedná se o orientační výkazy výměr, které je nutno ověřit dodavatelskou firmou. V případě nesrovnalostí je nutné kontaktovat projektanta. Součástí nabídkové ceny musí být veškeré náklady, aby cena byla konečná a zahrnovala celou dodávku a montáž. Dodávky a montáže uvedené v nabídce musí být, včetně veškerého souvisejícího doplňkového, podružného a montážního materiálu tak, aby celé zařízení bylo funkční a splňovalo všechny předpisy, které se na ně vztahují. Každým uchazečem vyplněná položka musí obsahovat veškeré technicky a logicky dovoditélné součásti dodávky a montáže. Označení výrobků konkrétním výrobcem v projektu stavby vyjadřuje standard požadované kvality. Pokud uchazeč nabídne produkt od jiného výrobce je povinen dodržet standard a zároveň, přejímá odpovědnost za správnost náhrady - splnění všech parametrů a koordinaci se všemi navazujícími profesemi, eventuelní nutnost úpravy projektu pro výběr zhotovitele půjde k tíží uchazeče (vybraného dodavatele). Položky níže vykázané je nutné nacenit včetně přívozu, odvozu, složení, naložení, montáže, napojení, atp.
| Cena bez DPH | [5 empty] | 0
|  |  | Základ daně |  |  | Sazba daně | Výše daně
| DPH | základní | 0 |  |  | 21% | 0
|  | snížená | 0 |  |  | 15% | 0
|  | zákl. přenesená | 0 |  |  | 21% | 0
|  | sníž. přenesená | 0 |  |  | 15% | 0
|  | nulová | 0 |  |  | 0% | 0
| Cena s DPH |  |  | v | CZK |  | 0
| Projektant |  |  | Zpracovatel
| Datum a podpis: |  | Razítko | Datum a podpis: |  |  | Razítko
| Objednavatel |  |  | Uchazeč
| Datum a podpis: |  | Razítko | Datum a podpis: |  |  | Razítko
REKAPITULACE ČLENĚNÍ SOUPISU PRACÍ
Stavba:
Rekonstrukce domu Chopin - objekt B a D
Objekt:
SO 09 - Vzduchotechnika
Místo: |  |  | Hlavní tř. 47, 353 01 Mariánské Lázně |  |  | Datum: | 0
Zadavatel: |  |  | Město Mariánské Lázně |  |  | Projektant: | Ing. arch. Ondřej Tuček
Uchazeč: |  |  | Vyplň údaj |  |  | Zpracovatel: | Vyplň údaj
Kód dílu - Popis | [6 empty] | Cena celkem [CZK]
Náklady ze soupisu prací | [6 empty] | 0 | [12 empty] | -1
| D0 - Vzduchotechnika | [5 empty] | 0
| D1 - VZT jednotky a ventilátory - dodávka a montáž | [5 empty] | 0
| D2 - Dodávky a montáže - potrubí a příslušenství | [5 empty] | 0
| D3 - Ostatní výkony | [5 empty] | 0
SOUPIS PRACÍ
Stavba:
Rekonstrukce domu Chopin - objekt B a D
Objekt:
SO 09 - Vzduchotechnika
Místo: |  |  | Hlavní tř. 47, 353 01 Mariánské Lázně |  |  | Datum: | 0
Zadavatel: |  |  | Město Mariánské Lázně |  |  | Projektant: | Ing. arch. Ondřej Tuček
Uchazeč: |  |  | Vyplň údaj |  |  | Zpracovatel: | Vyplň údaj
PČ | Typ | Kód | Popis | MJ | Množství | J.cena [CZK] | Cena celkem [CZK] | Cenová soustava |  |  | DPH | J. Nh [h] | Nh celkem [h] | J. hmotnost [t] | Hmotnost celkem [t] | J. suť [t] | Suť Celkem [t]
Náklady soupisu celkem | [6 empty] | 0 | [5 empty] | 0 |  | 0 |  | 0 |  | D | -1 | [7 empty] | 0
| D | D0 | Vzduchotechnika |  |  |  | 0 | [5 empty] | 0 |  | 0 |  | 0 | 2 | D | 0 | ROZPOCET | [6 empty] | 0
| D | D1 | VZT jednotky a ventilátory - dodávka a montáž |  |  |  | 0 | [5 empty] | 0 |  | 0 |  | 0 | 1 | D | 1 | ROZPOCET | [6 empty] | 0
1 | K | R 001 | Odvodní ventilátor radiální, koupelnový, s filtrem, hladkou čelní plochou, k zabudování do zdi nebo podhledu, podomítkový, se zpětnou klapkou, vzduchový výkon 100m3/hod-35Pa | kpl | 10 |  | 0 |  |  |  | základní |  | 0 | 0 | 0 | 0 | 0 | 4 | K | 2 | ROZPOCET | 0 | 0 | 0 | 0 | 0 | 1 | 0 | 4 | 733255840
| D | D2 | Dodávky a montáže - potrubí a příslušenství |  |  |  | 0 | [5 empty] | 0 |  | 0 |  | 0 | 1 | D | 1 | ROZPOCET | [6 empty] | 0
2 | K | R 002 | Potrubí kruhové spiro, z pozinkovaného plechu, vč. uložení, tvarovek spoj. materiálu a příslušenství DN80 | bm | 9 |  | 0 |  |  |  | základní |  | 0 | 0 | 0 | 0 | 0 | 4 | K | 2 | ROZPOCET | 0 | 0 | 0 | 0 | 0 | 1 | 0 | 4 | 222232550
3 | K | R 003 | Potrubí kruhové spiro, z pozinkovaného plechu, vč. uložení, tvarovek spoj. materiálu a příslušenství DN100 | bm | 34 |  | 0 |  |  |  | základní |  | 0 | 0 | 0 | 0 | 0 | 4 | K | 2 | ROZPOCET | 0 | 0 | 0 | 0 | 0 | 1 | 0 | 4 | -1741263600
4 | K | R 004 | Potrubí kruhové spiro, z pozinkovaného plechu, vč. uložení, tvarovek spoj. materiálu a příslušenství DN125 | bm | 18 |  | 0 |  |  |  | základní |  | 0 | 0 | 0 | 0 | 0 | 4 | K | 2 | ROZPOCET | 0 | 0 | 0 | 0 | 0 | 1 | 0 | 4 | 322843439
5 | K | R 005 | Potrubí kruhové spiro, z pozinkovaného plechu, vč. uložení, tvarovek spoj. materiálu a příslušenství DN160 | bm | 12 |  | 0 |  |  |  | základní |  | 0 | 0 | 0 | 0 | 0 | 4 | K | 2 | ROZPOCET | 0 | 0 | 0 | 0 | 0 | 1 | 0 | 4 | -2058404758
6 | K | R 006 | Potrubí kruhové spiro, z pozinkovaného plechu, vč. uložení, tvarovek spoj. materiálu a příslušenství DN200 | bm | 48 |  | 0 |  |  |  | základní |  | 0 | 0 | 0 | 0 | 0 | 4 | K | 2 | ROZPOCET | 0 | 0 | 0 | 0 | 0 | 1 | 0 | 4 | 1543251069
7 | K | R 007 | Potrubí flexo, stáčené hliníkové potrubí, DN100 | bm | 30 |  | 0 |  |  |  | základní |  | 0 | 0 | 0 | 0 | 0 | 4 | K | 2 | ROZPOCET | 0 | 0 | 0 | 0 | 0 | 1 | 0 | 4 | 1000656808
8 | K | R 008 | Izolace tepelná, minerální vata 40mm, s AL kašírováním, | m2 | 15 |  | 0 |  |  |  | základní |  | 0 | 0 | 0 | 0 | 0 | 4 | K | 2 | ROZPOCET | 0 | 0 | 0 | 0 | 0 | 1 | 0 | 4 | -679108654
| D | D3 | Ostatní výkony |  |  |  | 0 | [5 empty] | 0 |  | 0 |  | 0 | 1 | D | 1 | ROZPOCET | [6 empty] | 0
9 | K | R 009 | Zaregulování systému, zkoušky funkčnosti | kpl | 1 |  | 0 |  |  |  | základní |  | 0 | 0 | 0 | 0 | 0 | 4 | K | 2 | ROZPOCET | 0 | 0 | 0 | 0 | 0 | 1 | 0 | 4 | 1147888740
10 | K | R 010 | Požární ucpávky potrubních prostupů požárně-dělícími konstrukcemi | kpl | 1 |  | 0 |  |  |  | základní |  | 0 | 0 | 0 | 0 | 0 | 4 | K | 2 | ROZPOCET | 0 | 0 | 0 | 0 | 0 | 1 | 0 | 4 | 1018460804

## SO 10 - Zdravotechnika
[9 empty] | >> skryté sloupce << | [9 empty] | {9be29071-c7ba-4a7f-a327-0124f37e673e}
2
| KRYCÍ LIST SOUPISU PRACÍ | [8 empty] | v --- níže se nacházejí doplnkové a pomocné údaje k sestavám --- v | [8 empty] | False
Stavba:
Rekonstrukce domu Chopin - objekt B a D
Objekt:
SO 10 - Zdravotechnika
| KSO: |  |  |  |  | CC-CZ:
| Místo: |  | Hlavní tř. 47, 353 01 Mariánské Lázně |  |  | Datum: | 0
| Zadavatel: |  |  |  |  | IČ: | 00254061
|  | Město Mariánské Lázně |  |  |  | DIČ: | CZ00254061
| Uchazeč: |  |  |  |  | IČ: | Vyplň údaj
|  | Vyplň údaj |  |  |  | DIČ: | Vyplň údaj
| Projektant: |  |  |  |  | IČ: | 70735352
|  | Ing. arch. Ondřej Tuček |  |  |  | DIČ:
| Zpracovatel: |  |  |  |  | IČ: | Vyplň údaj
|  | Vyplň údaj |  |  |  | DIČ: | Vyplň údaj
Poznámka:
Pokud se ve stavebním rozpočtu vyskytují obchodní názvy materiálů, slouží pouze pro vyjádření vlastností materiálů a mohou být nahrazeny materiály se stejnými nebo lepšími vlastnostmi. Při naceňování je nutné brát v úvahu celkovou projektovou dokumentaci. Jedná se o orientační výkazy výměr, které je nutno ověřit dodavatelskou firmou. V případě nesrovnalostí je nutné kontaktovat projektanta. Součástí nabídkové ceny musí být veškeré náklady, aby cena byla konečná a zahrnovala celou dodávku a montáž. Dodávky a montáže uvedené v nabídce musí být, včetně veškerého souvisejícího doplňkového, podružného a montážního materiálu tak, aby celé zařízení bylo funkční a splňovalo všechny předpisy, které se na ně vztahují. Každým uchazečem vyplněná položka musí obsahovat veškeré technicky a logicky dovoditélné součásti dodávky a montáže. Označení výrobků konkrétním výrobcem v projektu stavby vyjadřuje standard požadované kvality. Pokud uchazeč nabídne produkt od jiného výrobce je povinen dodržet standard a zároveň, přejímá odpovědnost za správnost náhrady - splnění všech parametrů a koordinaci se všemi navazujícími profesemi, eventuelní nutnost úpravy projektu pro výběr zhotovitele půjde k tíží uchazeče (vybraného dodavatele). Položky níže vykázané je nutné nacenit včetně přívozu, odvozu, složení, naložení, montáže, napojení, atp.
| Cena bez DPH | [5 empty] | 0
|  |  | Základ daně |  |  | Sazba daně | Výše daně
| DPH | základní | 0 |  |  | 21% | 0
|  | snížená | 0 |  |  | 15% | 0
|  | zákl. přenesená | 0 |  |  | 21% | 0
|  | sníž. přenesená | 0 |  |  | 15% | 0
|  | nulová | 0 |  |  | 0% | 0
| Cena s DPH |  |  | v | CZK |  | 0
| Projektant |  |  | Zpracovatel
| Datum a podpis: |  | Razítko | Datum a podpis: |  |  | Razítko
| Objednavatel |  |  | Uchazeč
| Datum a podpis: |  | Razítko | Datum a podpis: |  |  | Razítko
REKAPITULACE ČLENĚNÍ SOUPISU PRACÍ
Stavba:
Rekonstrukce domu Chopin - objekt B a D
Objekt:
SO 10 - Zdravotechnika
Místo: |  |  | Hlavní tř. 47, 353 01 Mariánské Lázně |  |  | Datum: | 0
Zadavatel: |  |  | Město Mariánské Lázně |  |  | Projektant: | Ing. arch. Ondřej Tuček
Uchazeč: |  |  | Vyplň údaj |  |  | Zpracovatel: | Vyplň údaj
Kód dílu - Popis | [6 empty] | Cena celkem [CZK]
Náklady ze soupisu prací | [6 empty] | 0 | [12 empty] | -1
| D0 - Zdravotechnika | [5 empty] | 0
| D1 - Zemní práce | [5 empty] | 0
| D2 - Dokončovací konstrukce na pozemních stavbách | [5 empty] | 0
| D3 - Bourání konstrukcí | [5 empty] | 0
| D4 - Staveništní přesun hmot | [5 empty] | 0
| D5 - Vnitřní kanalizace | [5 empty] | 0
| D6 - Vnitřní vodovod | [5 empty] | 0
| D7 - Zařizovací předměty | [5 empty] | 0
SOUPIS PRACÍ
Stavba:
Rekonstrukce domu Chopin - objekt B a D
Objekt:
SO 10 - Zdravotechnika
Místo: |  |  | Hlavní tř. 47, 353 01 Mariánské Lázně |  |  | Datum: | 0
Zadavatel: |  |  | Město Mariánské Lázně |  |  | Projektant: | Ing. arch. Ondřej Tuček
Uchazeč: |  |  | Vyplň údaj |  |  | Zpracovatel: | Vyplň údaj
PČ | Typ | Kód | Popis | MJ | Množství | J.cena [CZK] | Cena celkem [CZK] | Cenová soustava |  |  | DPH | J. Nh [h] | Nh celkem [h] | J. hmotnost [t] | Hmotnost celkem [t] | J. suť [t] | Suť Celkem [t]
Náklady soupisu celkem | [6 empty] | 0 | [5 empty] | 0 |  | 0 |  | 0 |  | D | -1 | [10 empty] | 0
| D | D0 | Zdravotechnika |  |  |  | 0 | [5 empty] | 0 |  | 0 |  | 0 | 2 | D | 0 |  |  |  | ROZPOCET | [6 empty] | 0
| D | D1 | Zemní práce |  |  |  | 0 | [5 empty] | 0 |  | 0 |  | 0 | 1 | D | 1 |  |  |  | ROZPOCET | [6 empty] | 0
1 | K | Pol15 | Hloubení rýh š.do 200 cm hor.3 do 100 m3,STROJNĚ | m3 | 92.8 |  | 0 |  |  |  | základní |  | 0 | 0 | 0 | 0 | 0 | 4 | K | 2 |  |  |  | ROZPOCET | 0 | 0 | 0 | 0 | 0 | 1 | 0 | 4 | 1046864462
2 | K | Pol16 | Příplatek za lepivost - hloubení rýh 200cm v hor.3 | m3 | 92.8 |  | 0 |  |  |  | základní |  | 0 | 0 | 0 | 0 | 0 | 4 | K | 2 |  |  |  | ROZPOCET | 0 | 0 | 0 | 0 | 0 | 1 | 0 | 4 | -960683286
3 | K | Pol17 | Ruční výkop jam, rýh a šachet v hornině tř. 3 | m3 | 9 |  | 0 |  |  |  | základní |  | 0 | 0 | 0 | 0 | 0 | 4 | K | 2 |  |  |  | ROZPOCET | 0 | 0 | 0 | 0 | 0 | 1 | 0 | 4 | -1200034053
4 | K | Pol18 | Svislé přemístění výkopku z hor.1-4 do 2,5 m | m3 | 101.8 |  | 0 |  |  |  | základní |  | 0 | 0 | 0 | 0 | 0 | 4 | K | 2 |  |  |  | ROZPOCET | 0 | 0 | 0 | 0 | 0 | 1 | 0 | 4 | 1841506416
5 | K | Pol19 | Vodorovné přemístění výkopku z hor.1-4 do 20 m | m3 | 101.8 |  | 0 |  |  |  | základní |  | 0 | 0 | 0 | 0 | 0 | 4 | K | 2 |  |  |  | ROZPOCET | 0 | 0 | 0 | 0 | 0 | 1 | 0 | 4 | -1593911153
6 | K | Pol20 | Vodorovné přemístění výkopku z hor.1-4 do 10000 m | m3 | 38 |  | 0 |  |  |  | základní |  | 0 | 0 | 0 | 0 | 0 | 4 | K | 2 |  |  |  | ROZPOCET | 0 | 0 | 0 | 0 | 0 | 1 | 0 | 4 | 316264264
7 | K | Pol21 | Nakládání výkopku z hor.1-4 v množství do 100 m3 | m3 | 38 |  | 0 |  |  |  | základní |  | 0 | 0 | 0 | 0 | 0 | 4 | K | 2 |  |  |  | ROZPOCET | 0 | 0 | 0 | 0 | 0 | 1 | 0 | 4 | -1456875421
8 | K | Pol22 | Uložení sypaniny na skl.-sypanina na výšku přes 2m | m3 | 38 |  | 0 |  |  |  | základní |  | 0 | 0 | 0 | 0 | 0 | 4 | K | 2 |  |  |  | ROZPOCET | 0 | 0 | 0 | 0 | 0 | 1 | 0 | 4 | -542209302
9 | K | Pol23 | Zásyp jam, rýh, šachet se zhutněním | m3 | 63.8 |  | 0 |  |  |  | základní |  | 0 | 0 | 0 | 0 | 0 | 4 | K | 2 |  |  |  | ROZPOCET | 0 | 0 | 0 | 0 | 0 | 1 | 0 | 4 | 98345526
10 | K | Pol24 | Obsyp potrubí bez prohození sypaniny s dodáním štěrkopísku frakce 0 - 22 mm | m3 | 38 |  | 0 |  |  |  | základní |  | 0 | 0 | 0 | 0 | 0 | 4 | K | 2 |  |  |  | ROZPOCET | 0 | 0 | 0 | 0 | 0 | 1 | 0 | 4 | 2104902524
11 | K | Pol25 | Poplatek za skládku horniny 1- 4 | m3 | 63.8 |  | 0 |  |  |  | základní |  | 0 | 0 | 0 | 0 | 0 | 4 | K | 2 |  |  |  | ROZPOCET | 0 | 0 | 0 | 0 | 0 | 1 | 0 | 4 | 1280039803
| D | D2 | Dokončovací konstrukce na pozemních stavbách |  |  |  | 0 | [5 empty] | 0 |  | 0 |  | 0 | 1 | D | 1 |  |  |  | ROZPOCET | [6 empty] | 0
12 | K | Pol26 | HZS - Práce v tarifní třídě 5 stavební přípomoce k instalacím | h | 80 |  | 0 |  |  |  | základní |  | 0 | 0 | 0 | 0 | 0 | 4 | K | 2 |  |  |  | ROZPOCET | 0 | 0 | 0 | 0 | 0 | 1 | 0 | 4 | -1216647870
| D | D3 | Bourání konstrukcí |  |  |  | 0 | [5 empty] | 0 |  | 0 |  | 0 | 1 | D | 1 |  |  |  | ROZPOCET | [6 empty] | 0
13 | K | Pol27 | Vybourání vodovod., plynového vedení DN do 52 mm | m | 361 |  | 0 |  |  |  | základní |  | 0 | 0 | 0 | 0 | 0 | 4 | K | 2 |  |  |  | ROZPOCET | 0 | 0 | 0 | 0 | 0 | 1 | 0 | 4 | 1640979604
14 | K | Pol28 | Vybourání kanalizačního potrubí DN do 100 mm | m | 169 |  | 0 |  |  |  | základní |  | 0 | 0 | 0 | 0 | 0 | 4 | K | 2 |  |  |  | ROZPOCET | 0 | 0 | 0 | 0 | 0 | 1 | 0 | 4 | 602905437
15 | K | Pol29 | Vybourání kanalizačního potrubí DN do 200 mm | m | 92 |  | 0 |  |  |  | základní |  | 0 | 0 | 0 | 0 | 0 | 4 | K | 2 |  |  |  | ROZPOCET | 0 | 0 | 0 | 0 | 0 | 1 | 0 | 4 | 911371298
16 | K | Pol30 | Nakládání vybouraných hmot na dopravní prostředky | t | 16.742 |  | 0 |  |  |  | základní |  | 0 | 0 | 0 | 0 | 0 | 4 | K | 2 |  |  |  | ROZPOCET | 0 | 0 | 0 | 0 | 0 | 1 | 0 | 4 | -290052019
17 | K | Pol31 | Svislá doprava suti a vybour. hmot za 2.NP a 1.PP | t | 16.742 |  | 0 |  |  |  | základní |  | 0 | 0 | 0 | 0 | 0 | 4 | K | 2 |  |  |  | ROZPOCET | 0 | 0 | 0 | 0 | 0 | 1 | 0 | 4 | -1843991405
18 | K | Pol32 | Vnitrostaveništní doprava suti do 10 m | t | 16.742 |  | 0 |  |  |  | základní |  | 0 | 0 | 0 | 0 | 0 | 4 | K | 2 |  |  |  | ROZPOCET | 0 | 0 | 0 | 0 | 0 | 1 | 0 | 4 | 578213719
19 | K | Pol33 | Vodorovné přemístění suti na skládku do 6000 m | t | 16.742 |  | 0 |  |  |  | základní |  | 0 | 0 | 0 | 0 | 0 | 4 | K | 2 |  |  |  | ROZPOCET | 0 | 0 | 0 | 0 | 0 | 1 | 0 | 4 | -783823415
20 | K | Pol34 | Příplatek za dalších započatých 1000 m nad 6000 m | t | 16.742 |  | 0 |  |  |  | základní |  | 0 | 0 | 0 | 0 | 0 | 4 | K | 2 |  |  |  | ROZPOCET | 0 | 0 | 0 | 0 | 0 | 1 | 0 | 4 | -698550532
21 | K | Pol35 | Poplatek za skládku 10 % příměsí | t | 16.742 |  | 0 |  |  |  | základní |  | 0 | 0 | 0 | 0 | 0 | 4 | K | 2 |  |  |  | ROZPOCET | 0 | 0 | 0 | 0 | 0 | 1 | 0 | 4 | 828240008
22 | K | Pol36 | Uložení suti na skládku bez zhutnění | t | 16.742 |  | 0 |  |  |  | základní |  | 0 | 0 | 0 | 0 | 0 | 4 | K | 2 |  |  |  | ROZPOCET | 0 | 0 | 0 | 0 | 0 | 1 | 0 | 4 | 2123743758
| D | D4 | Staveništní přesun hmot |  |  |  | 0 | [5 empty] | 0 |  | 0 |  | 0 | 1 | D | 1 |  |  |  | ROZPOCET | [6 empty] | 0
23 | K | Pol37 | Přesun hmot, trubní vedení plastová, otevř. výkop | t | 64.891 |  | 0 |  |  |  | základní |  | 0 | 0 | 0 | 0 | 0 | 4 | K | 2 |  |  |  | ROZPOCET | 0 | 0 | 0 | 0 | 0 | 1 | 0 | 4 | 674651110
| D | D5 | Vnitřní kanalizace |  |  |  | 0 | [5 empty] | 0 |  | 0 |  | 0 | 1 | D | 1 |  |  |  | ROZPOCET | [6 empty] | 0
24 | K | Pol38 | Osazení plastové šachty revizní prům.425 mm, Wavin | kus | 1 |  | 0 |  |  |  | základní |  | 0 | 0 | 0 | 0 | 0 | 4 | K | 2 |  |  |  | ROZPOCET | 0 | 0 | 0 | 0 | 0 | 1 | 0 | 4 | 1785246577
25 | K | Pol39 | Osazování poklopů litinových, ocelových do 100 kg | kus | 1 |  | 0 |  |  |  | základní |  | 0 | 0 | 0 | 0 | 0 | 4 | K | 2 |  |  |  | ROZPOCET | 0 | 0 | 0 | 0 | 0 | 1 | 0 | 4 | 1759189204
26 | K | Pol40 | Protipož.trubní ucpávka EI 120, do D 108 mm, strop | kus | 14 |  | 0 |  |  |  | základní |  | 0 | 0 | 0 | 0 | 0 | 4 | K | 2 |  |  |  | ROZPOCET | 0 | 0 | 0 | 0 | 0 | 1 | 0 | 4 | -1184315411
27 | K | Pol41 | Potrubí HT připojovací D 32 x 1,8 mm | m | 4 |  | 0 |  |  |  | základní |  | 0 | 0 | 0 | 0 | 0 | 4 | K | 2 |  |  |  | ROZPOCET | 0 | 0 | 0 | 0 | 0 | 1 | 0 | 4 | 2077680523
28 | K | Pol42 | Potrubí HT připojovací D 40 x 1,8 mm | m | 15 |  | 0 |  |  |  | základní |  | 0 | 0 | 0 | 0 | 0 | 4 | K | 2 |  |  |  | ROZPOCET | 0 | 0 | 0 | 0 | 0 | 1 | 0 | 4 | -243584457
29 | K | Pol43 | Potrubí HT připojovací D 50 x 1,8 mm | m | 42 |  | 0 |  |  |  | základní |  | 0 | 0 | 0 | 0 | 0 | 4 | K | 2 |  |  |  | ROZPOCET | 0 | 0 | 0 | 0 | 0 | 1 | 0 | 4 | -1277999425
30 | K | Pol44 | Potrubí HT připojovací D 110 x 2,7 mm | m | 26 |  | 0 |  |  |  | základní |  | 0 | 0 | 0 | 0 | 0 | 4 | K | 2 |  |  |  | ROZPOCET | 0 | 0 | 0 | 0 | 0 | 1 | 0 | 4 | -1849122021
31 | K | Pol45 | Potrubí HT odpadní svislé D 110 x 2,7 mm | m | 75 |  | 0 |  |  |  | základní |  | 0 | 0 | 0 | 0 | 0 | 4 | K | 2 |  |  |  | ROZPOCET | 0 | 0 | 0 | 0 | 0 | 1 | 0 | 4 | -1173401543
32 | K | Pol46 | Potrubí KG svodné (ležaté) v zemi D 110 x 3,2 mm | m | 2 |  | 0 |  |  |  | základní |  | 0 | 0 | 0 | 0 | 0 | 4 | K | 2 |  |  |  | ROZPOCET | 0 | 0 | 0 | 0 | 0 | 1 | 0 | 4 | 559931148
33 | K | Pol47 | Potrubí KG svodné (ležaté) v zemi D 125 x 3,2 mm | m | 62 |  | 0 |  |  |  | základní |  | 0 | 0 | 0 | 0 | 0 | 4 | K | 2 |  |  |  | ROZPOCET | 0 | 0 | 0 | 0 | 0 | 1 | 0 | 4 | 773207949
34 | K | Pol48 | Potrubí KG svodné (ležaté) v zemi D 160 x 4,0 mm | m | 30 |  | 0 |  |  |  | základní |  | 0 | 0 | 0 | 0 | 0 | 4 | K | 2 |  |  |  | ROZPOCET | 0 | 0 | 0 | 0 | 0 | 1 | 0 | 4 | -637705591
35 | K | Pol49 | Vyvedení odpadních výpustek D 32 x 1,8 | kus | 3 |  | 0 |  |  |  | základní |  | 0 | 0 | 0 | 0 | 0 | 4 | K | 2 |  |  |  | ROZPOCET | 0 | 0 | 0 | 0 | 0 | 1 | 0 | 4 | 285549576
36 | K | Pol50 | Vyvedení odpadních výpustek D 40 x 1,8 | kus | 14 |  | 0 |  |  |  | základní |  | 0 | 0 | 0 | 0 | 0 | 4 | K | 2 |  |  |  | ROZPOCET | 0 | 0 | 0 | 0 | 0 | 1 | 0 | 4 | 425166832
37 | K | Pol51 | Vyvedení odpadních výpustek D 50 x 1,8 | kus | 11 |  | 0 |  |  |  | základní |  | 0 | 0 | 0 | 0 | 0 | 4 | K | 2 |  |  |  | ROZPOCET | 0 | 0 | 0 | 0 | 0 | 1 | 0 | 4 | -1179174435
38 | K | Pol52 | Vyvedení odpadních výpustek D 75 x 1,9 | kus | 3 |  | 0 |  |  |  | základní |  | 0 | 0 | 0 | 0 | 0 | 4 | K | 2 |  |  |  | ROZPOCET | 0 | 0 | 0 | 0 | 0 | 1 | 0 | 4 | 1229159590
39 | K | Pol53 | Vyvedení odpadních výpustek D 110 x 2,3 | kus | 19 |  | 0 |  |  |  | základní |  | 0 | 0 | 0 | 0 | 0 | 4 | K | 2 |  |  |  | ROZPOCET | 0 | 0 | 0 | 0 | 0 | 1 | 0 | 4 | -504386678
40 | K | Pol54 | Vpusť dvorní HL606, klapka, lapač litinová mřížka, litinový rám, D 110, 160 mm | kus | 5 |  | 0 |  |  |  | základní |  | 0 | 0 | 0 | 0 | 0 | 4 | K | 2 |  |  |  | ROZPOCET | 0 | 0 | 0 | 0 | 0 | 1 | 0 | 4 | -108926730
41 | K | Pol55 | Lapač střešních splavenin PP HL600 D 110 mm, kloub zápachová klapka, koš na listí | kus | 3 |  | 0 |  |  |  | základní |  | 0 | 0 | 0 | 0 | 0 | 4 | K | 2 |  |  |  | ROZPOCET | 0 | 0 | 0 | 0 | 0 | 1 | 0 | 4 | 426574947
42 | K | Pol56 | Uzávěr zpětný automatický HL s ručním zajištěním nerezová klapka HL 712.1 D 125 mm | kus | 1 |  | 0 |  |  |  | základní |  | 0 | 0 | 0 | 0 | 0 | 4 | K | 2 |  |  |  | ROZPOCET | 0 | 0 | 0 | 0 | 0 | 1 | 0 | 4 | -1771422899
43 | K | Pol57 | Souprava ventilační střešní HL souprava větrací hlavice PP HL810 D 110 mm | kus | 6 |  | 0 |  |  |  | základní |  | 0 | 0 | 0 | 0 | 0 | 4 | K | 2 |  |  |  | ROZPOCET | 0 | 0 | 0 | 0 | 0 | 1 | 0 | 4 | 489412517
44 | K | Pol58 | Zkouška těsnosti kanalizace vodou DN 125 | m | 226 |  | 0 |  |  |  | základní |  | 0 | 0 | 0 | 0 | 0 | 4 | K | 2 |  |  |  | ROZPOCET | 0 | 0 | 0 | 0 | 0 | 1 | 0 | 4 | 1434649049
45 | K | Pol59 | Zkouška těsnosti kanalizace vodou DN 200 | m | 30 |  | 0 |  |  |  | základní |  | 0 | 0 | 0 | 0 | 0 | 4 | K | 2 |  |  |  | ROZPOCET | 0 | 0 | 0 | 0 | 0 | 1 | 0 | 4 | 997733170
46 | K | Pol60 | Nálevka se sifonem PP HL21, DN 32 rozměry 78x55 mm,výška 100 mm | kus | 3 |  | 0 |  |  |  | základní |  | 0 | 0 | 0 | 0 | 0 | 4 | K | 2 |  |  |  | ROZPOCET | 0 | 0 | 0 | 0 | 0 | 1 | 0 | 4 | 1667791326
47 | K | Pol61 | Kus čisticí HTRE D 50 mm PP | kus | 1 |  | 0 |  |  |  | základní |  | 0 | 0 | 0 | 0 | 0 | 4 | K | 2 |  |  |  | ROZPOCET | 0 | 0 | 0 | 0 | 0 | 1 | 0 | 4 | 214371301
48 | K | Pol62 | Kus čisticí HTRE D 110 mm PP | kus | 6 |  | 0 |  |  |  | základní |  | 0 | 0 | 0 | 0 | 0 | 4 | K | 2 |  |  |  | ROZPOCET | 0 | 0 | 0 | 0 | 0 | 1 | 0 | 4 | 1848833501
49 | K | Pol63 | Roura šachtová korugovaná bez hrdla 425/3000 mm Tegra 425 | kus | 1 |  | 0 |  |  |  | základní |  | 0 | 0 | 0 | 0 | 0 | 4 | K | 2 |  |  |  | ROZPOCET | 0 | 0 | 0 | 0 | 0 | 1 | 0 | 4 | -710105160
50 | K | Pol64 | Spojka šachtové roury 425 mm PVC vč. těsnění Tegra 425 | kus | 2 |  | 0 |  |  |  | základní |  | 0 | 0 | 0 | 0 | 0 | 4 | K | 2 |  |  |  | ROZPOCET | 0 | 0 | 0 | 0 | 0 | 1 | 0 | 4 | 465277811
51 | K | Pol65 | Dno šachtové výkyvné TEGRA 425/160 typ T pro KG | kus | 1 |  | 0 |  |  |  | základní |  | 0 | 0 | 0 | 0 | 0 | 4 | K | 2 |  |  |  | ROZPOCET | 0 | 0 | 0 | 0 | 0 | 1 | 0 | 4 | -658928235
52 | K | Pol66 | Poklop litina 425/1,5 t do šachtové roury Wavin Tegra 425 | kus | 1 |  | 0 |  |  |  | základní |  | 0 | 0 | 0 | 0 | 0 | 4 | K | 2 |  |  |  | ROZPOCET | 0 | 0 | 0 | 0 | 0 | 1 | 0 | 4 | 334059052
53 | K | Pol67 | Přesun hmot pro vnitřní kanalizaci, výšky do 12 m | t | 1.204 |  | 0 |  |  |  | základní |  | 0 | 0 | 0 | 0 | 0 | 4 | K | 2 |  |  |  | ROZPOCET | 0 | 0 | 0 | 0 | 0 | 1 | 0 | 4 | -1377307091
| D | D6 | Vnitřní vodovod |  |  |  | 0 | [5 empty] | 0 |  | 0 |  | 0 | 1 | D | 1 |  |  |  | ROZPOCET | [6 empty] | 0
54 | K | Pol100 | Montáž elektr.ohřívačů, ostatní typy 160 l | soubor | 2 |  | 0 |  |  |  | základní |  | 0 | 0 | 0 | 0 | 0 | 4 | K | 2 |  |  |  | ROZPOCET | 0 | 0 | 0 | 0 | 0 | 1 | 0 | 4 | 1536444971
55 | K | Pol101 | Ventil pojistný, GIACOMINI R140 DN 25 x 6,0 bar | kus | 3 |  | 0 |  |  |  | základní |  | 0 | 0 | 0 | 0 | 0 | 4 | K | 2 |  |  |  | ROZPOCET | 0 | 0 | 0 | 0 | 0 | 1 | 0 | 4 | -74785238
56 | K | Pol102 | Cirkulační čerpadlo DN15 vč.spínacích hodin | kus | 3 |  | 0 |  |  |  | základní |  | 0 | 0 | 0 | 0 | 0 | 4 | K | 2 |  |  |  | ROZPOCET | 0 | 0 | 0 | 0 | 0 | 1 | 0 | 4 | 390211249
57 | K | Pol103 | Ohřívač elektrický závěsný svislý tlakový EOV 80 | kus | 1 |  | 0 |  |  |  | základní |  | 0 | 0 | 0 | 0 | 0 | 4 | K | 2 |  |  |  | ROZPOCET | 0 | 0 | 0 | 0 | 0 | 1 | 0 | 4 | -1350253685
58 | K | Pol104 | Ohřívač elektrický závěsný svislý tlakový EOV 150 | kus | 2 |  | 0 |  |  |  | základní |  | 0 | 0 | 0 | 0 | 0 | 4 | K | 2 |  |  |  | ROZPOCET | 0 | 0 | 0 | 0 | 0 | 1 | 0 | 4 | -754172057
59 | K | Pol105 | Ohřívač elektrický závěsný ležatý tlakový ELOV 120 | kus | 4 |  | 0 |  |  |  | základní |  | 0 | 0 | 0 | 0 | 0 | 4 | K | 2 |  |  |  | ROZPOCET | 0 | 0 | 0 | 0 | 0 | 1 | 0 | 4 | -1997429712
60 | K | Pol106 | Přesun hmot pro vnitřní vodovod, výšky do 12 m | t | 1.209 |  | 0 |  |  |  | základní |  | 0 | 0 | 0 | 0 | 0 | 4 | K | 2 |  |  |  | ROZPOCET | 0 | 0 | 0 | 0 | 0 | 1 | 0 | 4 | 54004608
61 | K | Pol40 | Protipož.trubní ucpávka EI 120, do D 108 mm, strop | kus | 3 |  | 0 |  |  |  | základní |  | 0 | 0 | 0 | 0 | 0 | 4 | K | 2 |  |  |  | ROZPOCET | 0 | 0 | 0 | 0 | 0 | 1 | 0 | 4 | -77857806
62 | K | Pol68 | Potrubí z trub.závit.pozink.svařovan. 11343,DN 20 | m | 3 |  | 0 |  |  |  | základní |  | 0 | 0 | 0 | 0 | 0 | 4 | K | 2 |  |  |  | ROZPOCET | 0 | 0 | 0 | 0 | 0 | 1 | 0 | 4 | -1986358710
63 | K | Pol69 | Potrubí z trub.závit.pozink.svařovan. 11343,DN 50 | m | 20 |  | 0 |  |  |  | základní |  | 0 | 0 | 0 | 0 | 0 | 4 | K | 2 |  |  |  | ROZPOCET | 0 | 0 | 0 | 0 | 0 | 1 | 0 | 4 | 697858936
64 | K | Pol70 | Potrubí z PPR Instaplast, studená, D 20x2,8 mm | m | 36 |  | 0 |  |  |  | základní |  | 0 | 0 | 0 | 0 | 0 | 4 | K | 2 |  |  |  | ROZPOCET | 0 | 0 | 0 | 0 | 0 | 1 | 0 | 4 | 1415080984
65 | K | Pol71 | Potrubí z PPR Instaplast, studená, D 25x3,5 mm | m | 55 |  | 0 |  |  |  | základní |  | 0 | 0 | 0 | 0 | 0 | 4 | K | 2 |  |  |  | ROZPOCET | 0 | 0 | 0 | 0 | 0 | 1 | 0 | 4 | -427812833
66 | K | Pol72 | Potrubí z PPR Instaplast, studená, D 32x4,4 mm | m | 58 |  | 0 |  |  |  | základní |  | 0 | 0 | 0 | 0 | 0 | 4 | K | 2 |  |  |  | ROZPOCET | 0 | 0 | 0 | 0 | 0 | 1 | 0 | 4 | -1333876163
67 | K | Pol73 | Potrubí z PPR Instaplast, studená, D 40x5,5 mm | m | 28 |  | 0 |  |  |  | základní |  | 0 | 0 | 0 | 0 | 0 | 4 | K | 2 |  |  |  | ROZPOCET | 0 | 0 | 0 | 0 | 0 | 1 | 0 | 4 | -1275130118
68 | K | Pol74 | Potrubí z PPR Instaplast, teplá, D 20x3,4 mm | m | 85 |  | 0 |  |  |  | základní |  | 0 | 0 | 0 | 0 | 0 | 4 | K | 2 |  |  |  | ROZPOCET | 0 | 0 | 0 | 0 | 0 | 1 | 0 | 4 | 1755606487
69 | K | Pol75 | Potrubí z PPR Instaplast, teplá, D 25x4,2 mm | m | 55 |  | 0 |  |  |  | základní |  | 0 | 0 | 0 | 0 | 0 | 4 | K | 2 |  |  |  | ROZPOCET | 0 | 0 | 0 | 0 | 0 | 1 | 0 | 4 | 1161188101
70 | K | Pol76 | Potrubí z PPR Instaplast, teplá, D 32x5,4 mm | m | 21 |  | 0 |  |  |  | základní |  | 0 | 0 | 0 | 0 | 0 | 4 | K | 2 |  |  |  | ROZPOCET | 0 | 0 | 0 | 0 | 0 | 1 | 0 | 4 | 357921470
71 | K | Pol77 | Izolace návleková MIRELON PRO tl. stěny 9 mm vnitřní průměr 22 mm | m | 36 |  | 0 |  |  |  | základní |  | 0 | 0 | 0 | 0 | 0 | 4 | K | 2 |  |  |  | ROZPOCET | 0 | 0 | 0 | 0 | 0 | 1 | 0 | 4 | 1539986512
72 | K | Pol78 | Izolace návleková MIRELON PRO tl. stěny 9 mm vnitřní průměr 28 mm | m | 55 |  | 0 |  |  |  | základní |  | 0 | 0 | 0 | 0 | 0 | 4 | K | 2 |  |  |  | ROZPOCET | 0 | 0 | 0 | 0 | 0 | 1 | 0 | 4 | 1842078985
73 | K | Pol79 | Izolace návleková MIRELON PRO tl. stěny 9 mm vnitřní průměr 35 mm | m | 28 |  | 0 |  |  |  | základní |  | 0 | 0 | 0 | 0 | 0 | 4 | K | 2 |  |  |  | ROZPOCET | 0 | 0 | 0 | 0 | 0 | 1 | 0 | 4 | 1956700955
74 | K | Pol80 | Izolace návleková MIRELON PRO tl. stěny 25 mm vnitřní průměr 22 mm | m | 85 |  | 0 |  |  |  | základní |  | 0 | 0 | 0 | 0 | 0 | 4 | K | 2 |  |  |  | ROZPOCET | 0 | 0 | 0 | 0 | 0 | 1 | 0 | 4 | -433042170
75 | K | Pol81 | Izolace návleková MIRELON PRO tl. stěny 25 mm vnitřní průměr 28 mm | m | 55 |  | 0 |  |  |  | základní |  | 0 | 0 | 0 | 0 | 0 | 4 | K | 2 |  |  |  | ROZPOCET | 0 | 0 | 0 | 0 | 0 | 1 | 0 | 4 | 790721987
76 | K | Pol82 | Izolace návleková MIRELON PRO tl. stěny 25 mm vnitřní průměr 35 mm | m | 21 |  | 0 |  |  |  | základní |  | 0 | 0 | 0 | 0 | 0 | 4 | K | 2 |  |  |  | ROZPOCET | 0 | 0 | 0 | 0 | 0 | 1 | 0 | 4 | -1304029632
77 | K | Pol83 | Vyvedení a upevnění výpustek DN 15 | kus | 67 |  | 0 |  |  |  | základní |  | 0 | 0 | 0 | 0 | 0 | 4 | K | 2 |  |  |  | ROZPOCET | 0 | 0 | 0 | 0 | 0 | 1 | 0 | 4 | -181101951
78 | K | Pol84 | Vyvedení a upevnění výpustek DN 25 | kus | 4 |  | 0 |  |  |  | základní |  | 0 | 0 | 0 | 0 | 0 | 4 | K | 2 |  |  |  | ROZPOCET | 0 | 0 | 0 | 0 | 0 | 1 | 0 | 4 | -1053037984
79 | K | Pol85 | Nástěnka K 247, pro výtokový ventil G 1/2 | kus | 51 |  | 0 |  |  |  | základní |  | 0 | 0 | 0 | 0 | 0 | 4 | K | 2 |  |  |  | ROZPOCET | 0 | 0 | 0 | 0 | 0 | 1 | 0 | 4 | 2022103364
80 | K | Pol86 | Nástěnka K 247, pro baterii G 1/2 | pár | 8 |  | 0 |  |  |  | základní |  | 0 | 0 | 0 | 0 | 0 | 4 | K | 2 |  |  |  | ROZPOCET | 0 | 0 | 0 | 0 | 0 | 1 | 0 | 4 | -183056885
81 | K | Pol87 | Kohout vod.kul.,2xvnitř.záv.GIACOMINI R250D DN 25 | kus | 2 |  | 0 |  |  |  | základní |  | 0 | 0 | 0 | 0 | 0 | 4 | K | 2 |  |  |  | ROZPOCET | 0 | 0 | 0 | 0 | 0 | 1 | 0 | 4 | -1391832106
82 | K | Pol88 | Kohout vod.kul.,2xvnitř.záv.GIACOMINI R250D DN 32 | kus | 1 |  | 0 |  |  |  | základní |  | 0 | 0 | 0 | 0 | 0 | 4 | K | 2 |  |  |  | ROZPOCET | 0 | 0 | 0 | 0 | 0 | 1 | 0 | 4 | 1744333284
83 | K | Pol89 | Kohout vod.kulový s vypouš.,GIACOMINI R250DS DN 15 | kus | 1 |  | 0 |  |  |  | základní |  | 0 | 0 | 0 | 0 | 0 | 4 | K | 2 |  |  |  | ROZPOCET | 0 | 0 | 0 | 0 | 0 | 1 | 0 | 4 | -297977417
84 | K | Pol90 | Kohout kulový,2xvnitřní záv. GIACOMINI R250D DN 15 | kus | 1 |  | 0 |  |  |  | základní |  | 0 | 0 | 0 | 0 | 0 | 4 | K | 2 |  |  |  | ROZPOCET | 0 | 0 | 0 | 0 | 0 | 1 | 0 | 4 | -742705821
85 | K | Pol91 | Kohout kulový,2xvnitřní záv. GIACOMINI R250D DN 40 | kus | 1 |  | 0 |  |  |  | základní |  | 0 | 0 | 0 | 0 | 0 | 4 | K | 2 |  |  |  | ROZPOCET | 0 | 0 | 0 | 0 | 0 | 1 | 0 | 4 | -277800886
86 | K | Pol92 | Kohout kulový,2xvnitřní záv. GIACOMINI R250D DN 50 | kus | 1 |  | 0 |  |  |  | základní |  | 0 | 0 | 0 | 0 | 0 | 4 | K | 2 |  |  |  | ROZPOCET | 0 | 0 | 0 | 0 | 0 | 1 | 0 | 4 | 543737221
87 | K | Pol93 | Kohout kulový s vypouštěním,GIACOMINI R250DS DN 25 | kus | 7 |  | 0 |  |  |  | základní |  | 0 | 0 | 0 | 0 | 0 | 4 | K | 2 |  |  |  | ROZPOCET | 0 | 0 | 0 | 0 | 0 | 1 | 0 | 4 | -659945647
| VV |  | 4+3 |  | 7 | [13 empty] | VV | 2 | 2 | True | 0 | ROZPOCET
| VV |  | Součet |  | 7 | [13 empty] | VV | 2 | 4 | True | 1 | ROZPOCET
88 | K | Pol94 | Kohout kulový s vypouštěním,GIACOMINI R250DS DN 32 | kus | 1 |  | 0 |  |  |  | základní |  | 0 | 0 | 0 | 0 | 0 | 4 | K | 2 |  |  |  | ROZPOCET | 0 | 0 | 0 | 0 | 0 | 1 | 0 | 4 | -965212651
89 | K | Pol95 | Ventil zpětný,2xvnitřní závit GIACOMINI R60 DN 25 | kus | 3 |  | 0 |  |  |  | základní |  | 0 | 0 | 0 | 0 | 0 | 4 | K | 2 |  |  |  | ROZPOCET | 0 | 0 | 0 | 0 | 0 | 1 | 0 | 4 | -78835975
90 | K | Pol96 | Hydrantový systém, box s plnými dveřmi průměr 19/30, stálotvará hadice | kus | 4 |  | 0 |  |  |  | základní |  | 0 | 0 | 0 | 0 | 0 | 4 | K | 2 |  |  |  | ROZPOCET | 0 | 0 | 0 | 0 | 0 | 1 | 0 | 4 | -849317494
91 | K | Pol97 | Tlaková zkouška vodovodního potrubí DN 32 | m | 361 |  | 0 |  |  |  | základní |  | 0 | 0 | 0 | 0 | 0 | 4 | K | 2 |  |  |  | ROZPOCET | 0 | 0 | 0 | 0 | 0 | 1 | 0 | 4 | 1187815199
92 | K | Pol98 | Proplach a dezinfekce vodovod.potrubí DN 80 | m | 361 |  | 0 |  |  |  | základní |  | 0 | 0 | 0 | 0 | 0 | 4 | K | 2 |  |  |  | ROZPOCET | 0 | 0 | 0 | 0 | 0 | 1 | 0 | 4 | 1582216809
93 | K | Pol99 | Montáž elektr.ohřívačů, ostatní typy 125 l | soubor | 5 |  | 0 |  |  |  | základní |  | 0 | 0 | 0 | 0 | 0 | 4 | K | 2 |  |  |  | ROZPOCET | 0 | 0 | 0 | 0 | 0 | 1 | 0 | 4 | -268126375
| D | D7 | Zařizovací předměty |  |  |  | 0 | [5 empty] | 0 |  | 0 |  | 0 | 1 | D | 1 |  |  |  | ROZPOCET | [6 empty] | 0
94 | K | Pol107 | Hadice flexibilní k baterii,DN 15 x M10,délka 0,4m | soubor | 38 |  | 0 |  |  |  | základní |  | 0 | 0 | 0 | 0 | 0 | 4 | K | 2 |  |  |  | ROZPOCET | 0 | 0 | 0 | 0 | 0 | 1 | 0 | 4 | -2145426519
95 | K | Pol108 | Ventil mrazuvzdorný KEMPER FROSTI plus DN 15 | kus | 1 |  | 0 |  |  |  | základní |  | 0 | 0 | 0 | 0 | 0 | 4 | K | 2 |  |  |  | ROZPOCET | 0 | 0 | 0 | 0 | 0 | 1 | 0 | 4 | -254683347
96 | K | Pol109 | Montáž klozetu závěsného | soubor | 11 |  | 0 |  |  |  | základní |  | 0 | 0 | 0 | 0 | 0 | 4 | K | 2 |  |  |  | ROZPOCET | 0 | 0 | 0 | 0 | 0 | 1 | 0 | 4 | 445149449
| VV |  | 8+3 |  | 11 | [13 empty] | VV | 2 | 2 | True | 0 | ROZPOCET
| VV |  | Součet |  | 11 | [13 empty] | VV | 2 | 4 | True | 1 | ROZPOCET
97 | K | Pol110 | Montáž pisoárového záchodku bez nádrže | soubor | 1 |  | 0 |  |  |  | základní |  | 0 | 0 | 0 | 0 | 0 | 4 | K | 2 |  |  |  | ROZPOCET | 0 | 0 | 0 | 0 | 0 | 1 | 0 | 4 | 195784276
98 | K | Pol111 | Montáž umyvadel na šrouby do zdiva | soubor | 13 |  | 0 |  |  |  | základní |  | 0 | 0 | 0 | 0 | 0 | 4 | K | 2 |  |  |  | ROZPOCET | 0 | 0 | 0 | 0 | 0 | 1 | 0 | 4 | -1236759369
| VV |  | 1+7+1*2+3 |  | 13 | [13 empty] | VV | 2 | 2 | True | 0 | ROZPOCET
| VV |  | Součet |  | 13 | [13 empty] | VV | 2 | 4 | True | 1 | ROZPOCET
99 | K | Pol112 | Montáž van ocel. a plastových | soubor | 1 |  | 0 |  |  |  | základní |  | 0 | 0 | 0 | 0 | 0 | 4 | K | 2 |  |  |  | ROZPOCET | 0 | 0 | 0 | 0 | 0 | 1 | 0 | 4 | 1645599585
100 | K | Pol113 | Montáž sprchových mís a vaniček | soubor | 4 |  | 0 |  |  |  | základní |  | 0 | 0 | 0 | 0 | 0 | 4 | K | 2 |  |  |  | ROZPOCET | 0 | 0 | 0 | 0 | 0 | 1 | 0 | 4 | 1066385397
101 | K | Pol114 | Montáž dřezů jednoduchých | soubor | 5 |  | 0 |  |  |  | základní |  | 0 | 0 | 0 | 0 | 0 | 4 | K | 2 |  |  |  | ROZPOCET | 0 | 0 | 0 | 0 | 0 | 1 | 0 | 4 | -761118193
102 | K | Pol115 | Montáž výlevky diturvitové, bez nádrže a armatur | kus | 3 |  | 0 |  |  |  | základní |  | 0 | 0 | 0 | 0 | 0 | 4 | K | 2 |  |  |  | ROZPOCET | 0 | 0 | 0 | 0 | 0 | 1 | 0 | 4 | -417945244
103 | K | Pol116 | Ventil rohový IVAR.PARSEK DN 15 x DN 10 | soubor | 34 |  | 0 |  |  |  | základní |  | 0 | 0 | 0 | 0 | 0 | 4 | K | 2 |  |  |  | ROZPOCET | 0 | 0 | 0 | 0 | 0 | 1 | 0 | 4 | 1456152436
104 | K | Pol117 | Ventil kombi. IVAR.ART.250 DN 15 x (DN 20 + DN 10) | soubor | 2 |  | 0 |  |  |  | základní |  | 0 | 0 | 0 | 0 | 0 | 4 | K | 2 |  |  |  | ROZPOCET | 0 | 0 | 0 | 0 | 0 | 1 | 0 | 4 | 726257546
105 | K | Pol118 | Montáž baterie umyv.a dřezové nástěnné | kus | 3 |  | 0 |  |  |  | základní |  | 0 | 0 | 0 | 0 | 0 | 4 | K | 2 |  |  |  | ROZPOCET | 0 | 0 | 0 | 0 | 0 | 1 | 0 | 4 | -1545768591
106 | K | Pol119 | Montáž baterie umyv.a dřezové stojánkové | kus | 16 |  | 0 |  |  |  | základní |  | 0 | 0 | 0 | 0 | 0 | 4 | K | 2 |  |  |  | ROZPOCET | 0 | 0 | 0 | 0 | 0 | 1 | 0 | 4 | 1704131981
107 | K | Pol120 | Montáž baterie vanové nástěnné G 1/2 | soubor | 1 |  | 0 |  |  |  | základní |  | 0 | 0 | 0 | 0 | 0 | 4 | K | 2 |  |  |  | ROZPOCET | 0 | 0 | 0 | 0 | 0 | 1 | 0 | 4 | -476826582
108 | K | Pol121 | Montáž baterií sprchových, nastavitelná výška | kus | 4 |  | 0 |  |  |  | základní |  | 0 | 0 | 0 | 0 | 0 | 4 | K | 2 |  |  |  | ROZPOCET | 0 | 0 | 0 | 0 | 0 | 1 | 0 | 4 | 1309683609
109 | K | Pol122 | Sifon pračkový HL405, D 40/50 mm podomítková uzávěrka s přípojem vody 1/2" | kus | 1 |  | 0 |  |  |  | základní |  | 0 | 0 | 0 | 0 | 0 | 4 | K | 2 |  |  |  | ROZPOCET | 0 | 0 | 0 | 0 | 0 | 1 | 0 | 4 | 1460712399
110 | K | Pol123 | Sifon dřezový HL100G, D 40, 50 mm, 6/4" | kus | 5 |  | 0 |  |  |  | základní |  | 0 | 0 | 0 | 0 | 0 | 4 | K | 2 |  |  |  | ROZPOCET | 0 | 0 | 0 | 0 | 0 | 1 | 0 | 4 | 1975573921
111 | K | Pol124 | Sifon umyvadlový HL134.0 pod omítku výjimatelná vložka, připoj D 40, 50 mm | kus | 3 |  | 0 |  |  |  | základní |  | 0 | 0 | 0 | 0 | 0 | 4 | K | 2 |  |  |  | ROZPOCET | 0 | 0 | 0 | 0 | 0 | 1 | 0 | 4 | 1167519249
112 | K | Pol125 | Sifon sprchový PP HL514SN, D 40/50 mm samočisticí, stavitelný odpad 6/4 ", krytka nerez | kus | 4 |  | 0 |  |  |  | základní |  | 0 | 0 | 0 | 0 | 0 | 4 | K | 2 |  |  |  | ROZPOCET | 0 | 0 | 0 | 0 | 0 | 1 | 0 | 4 | -1776240879
113 | K | Pol126 | Sifon umyvadlový chromovaný Raf SV1410 | kus | 10 |  | 0 |  |  |  | základní |  | 0 | 0 | 0 | 0 | 0 | 4 | K | 2 |  |  |  | ROZPOCET | 0 | 0 | 0 | 0 | 0 | 1 | 0 | 4 | -250757896
| VV |  | 1+7+1*2 |  | 10 | [13 empty] | VV | 2 | 2 | True | 0 | ROZPOCET
| VV |  | Součet |  | 10 | [13 empty] | VV | 2 | 4 | True | 1 | ROZPOCET
114 | K | Pol127 | Montáž dvířek kovových i z PH | kus | 5 |  | 0 |  |  |  | základní |  | 0 | 0 | 0 | 0 | 0 | 4 | K | 2 |  |  |  | ROZPOCET | 0 | 0 | 0 | 0 | 0 | 1 | 0 | 4 | 1215432298
115 | K | Pol128 | Modul-WC Kombifix, UP320, h 108 cm | soubor | 8 |  | 0 |  |  |  | základní |  | 0 | 0 | 0 | 0 | 0 | 4 | K | 2 |  |  |  | ROZPOCET | 0 | 0 | 0 | 0 | 0 | 1 | 0 | 4 | -1427628618
116 | K | Pol129 | Modul-WC s vest.nádržkou, možností mont.madel, oddálené splachování, h 108 cm | soubor | 3 |  | 0 |  |  |  | základní |  | 0 | 0 | 0 | 0 | 0 | 4 | K | 2 |  |  |  | ROZPOCET | 0 | 0 | 0 | 0 | 0 | 1 | 0 | 4 | 2099830886
117 | K | Pol130 | Tlačítko ovládací plastové Sigma20 bílá/chrom/bílá | kus | 11 |  | 0 |  |  |  | základní |  | 0 | 0 | 0 | 0 | 0 | 4 | K | 2 |  |  |  | ROZPOCET | 0 | 0 | 0 | 0 | 0 | 1 | 0 | 4 | 1221145515
| VV |  | 8+3 |  | 11 | [13 empty] | VV | 2 | 2 | True | 0 | ROZPOCET
| VV |  | Součet |  | 11 | [13 empty] | VV | 2 | 4 | True | 1 | ROZPOCET
118 | K | Pol131 | Baterie umyvadlová směš stojánková s otv odp TM21 | kus | 13 |  | 0 |  |  |  | základní |  | 0 | 0 | 0 | 0 | 0 | 4 | K | 2 |  |  |  | ROZPOCET | 0 | 0 | 0 | 0 | 0 | 1 | 0 | 4 | -1247943575
119 | K | Pol132 | Baterie vanová směšovací nástěnná bez přísl TM54B | kus | 1 |  | 0 |  |  |  | základní |  | 0 | 0 | 0 | 0 | 0 | 4 | K | 2 |  |  |  | ROZPOCET | 0 | 0 | 0 | 0 | 0 | 1 | 0 | 4 | 151303079
120 | K | Pol133 | Baterie sprchová nástěnná TM80B | kus | 4 |  | 0 |  |  |  | základní |  | 0 | 0 | 0 | 0 | 0 | 4 | K | 2 |  |  |  | ROZPOCET | 0 | 0 | 0 | 0 | 0 | 1 | 0 | 4 | 1288252553
121 | K | Pol134 | Baterie dřezová směšovací nástěnná TM02B | kus | 3 |  | 0 |  |  |  | základní |  | 0 | 0 | 0 | 0 | 0 | 4 | K | 2 |  |  |  | ROZPOCET | 0 | 0 | 0 | 0 | 0 | 1 | 0 | 4 | 1612993622
122 | K | Pol135 | Baterie dřezová směšov stojánková TM05 | kus | 5 |  | 0 |  |  |  | základní |  | 0 | 0 | 0 | 0 | 0 | 4 | K | 2 |  |  |  | ROZPOCET | 0 | 0 | 0 | 0 | 0 | 1 | 0 | 4 | -1726170860
123 | K | Pol136 | Set sprchový hadice, růžice, držák 901.00 | kus | 5 |  | 0 |  |  |  | základní |  | 0 | 0 | 0 | 0 | 0 | 4 | K | 2 |  |  |  | ROZPOCET | 0 | 0 | 0 | 0 | 0 | 1 | 0 | 4 | 1960079263
124 | K | Pol137 | Sedátko klozetové OLYMP NEW č. 893281 bílé | kus | 8 |  | 0 |  |  |  | základní |  | 0 | 0 | 0 | 0 | 0 | 4 | K | 2 |  |  |  | ROZPOCET | 0 | 0 | 0 | 0 | 0 | 1 | 0 | 4 | 455515982
125 | K | Pol138 | Sedátko klozetové pro těl. postižené s poklopem antibakteriální | kus | 3 |  | 0 |  |  |  | základní |  | 0 | 0 | 0 | 0 | 0 | 4 | K | 2 |  |  |  | ROZPOCET | 0 | 0 | 0 | 0 | 0 | 1 | 0 | 4 | -2081533500
126 | K | Pol139 | Dřez nerez s odkládací plochou typ 548 Mono 1a | kus | 5 |  | 0 |  |  |  | základní |  | 0 | 0 | 0 | 0 | 0 | 4 | K | 2 |  |  |  | ROZPOCET | 0 | 0 | 0 | 0 | 0 | 1 | 0 | 4 | 1769338301
127 | K | Pol140 | Dvířka revizní se zámkem bílá 150x300 mm | kus | 5 |  | 0 |  |  |  | základní |  | 0 | 0 | 0 | 0 | 0 | 4 | K | 2 |  |  |  | ROZPOCET | 0 | 0 | 0 | 0 | 0 | 1 | 0 | 4 | -1346967292
128 | K | Pol141 | Vana akrylátová bílá 180x75cm | kus | 1 |  | 0 |  |  |  | základní |  | 0 | 0 | 0 | 0 | 0 | 4 | K | 2 |  |  |  | ROZPOCET | 0 | 0 | 0 | 0 | 0 | 1 | 0 | 4 | 464565062
129 | K | Pol142 | Umyvadlo LYRA Plus bílé s otv. pro bat. 550x450 mm | kus | 7 |  | 0 |  |  |  | základní |  | 0 | 0 | 0 | 0 | 0 | 4 | K | 2 |  |  |  | ROZPOCET | 0 | 0 | 0 | 0 | 0 | 1 | 0 | 4 | 793900714
130 | K | Pol143 | Umyvadlo s otv.bat. 65x56 pro těl.postižené | kus | 3 |  | 0 |  |  |  | základní |  | 0 | 0 | 0 | 0 | 0 | 4 | K | 2 |  |  |  | ROZPOCET | 0 | 0 | 0 | 0 | 0 | 1 | 0 | 4 | 659639418
131 | K | Pol144 | Dvojumyvadlo CUBITO 130x48,5cm otvor pro bat. bílé | kus | 1 |  | 0 |  |  |  | základní |  | 0 | 0 | 0 | 0 | 0 | 4 | K | 2 |  |  |  | ROZPOCET | 0 | 0 | 0 | 0 | 0 | 1 | 0 | 4 | 796778188
132 | K | Pol145 | Umývátko LYRA Plus bílé otv. bat. uprost. 45x37 cm | kus | 1 |  | 0 |  |  |  | základní |  | 0 | 0 | 0 | 0 | 0 | 4 | K | 2 |  |  |  | ROZPOCET | 0 | 0 | 0 | 0 | 0 | 1 | 0 | 4 | -297158272
133 | K | Pol146 | Mísa klozetová závěsná OLYMP bílá hluboké splach. | kus | 8 |  | 0 |  |  |  | základní |  | 0 | 0 | 0 | 0 | 0 | 4 | K | 2 |  |  |  | ROZPOCET | 0 | 0 | 0 | 0 | 0 | 1 | 0 | 4 | -908120694
134 | K | Pol147 | Mísa klozet.závěsná OLYMP Handicap bílá hl.splach. 365x360x700 mm | kus | 3 |  | 0 |  |  |  | základní |  | 0 | 0 | 0 | 0 | 0 | 4 | K | 2 |  |  |  | ROZPOCET | 0 | 0 | 0 | 0 | 0 | 1 | 0 | 4 | 180968030
135 | K | Pol148 | Pisoár keram. s radar splachovačem a poklopem | kus | 1 |  | 0 |  |  |  | základní |  | 0 | 0 | 0 | 0 | 0 | 4 | K | 2 |  |  |  | ROZPOCET | 0 | 0 | 0 | 0 | 0 | 1 | 0 | 4 | -1159761261
136 | K | Pol149 | Výlevka MIRA se sklopnou plastovou mřížkou bílá | kus | 3 |  | 0 |  |  |  | základní |  | 0 | 0 | 0 | 0 | 0 | 4 | K | 2 |  |  |  | ROZPOCET | 0 | 0 | 0 | 0 | 0 | 1 | 0 | 4 | -1159149063
137 | K | Pol150 | Vanička sprch. kera. čtve. Connect 900x900mm skluz v. 60 mm, odpad d 90 mm | kus | 4 |  | 0 |  |  |  | základní |  | 0 | 0 | 0 | 0 | 0 | 4 | K | 2 |  |  |  | ROZPOCET | 0 | 0 | 0 | 0 | 0 | 1 | 0 | 4 | 1167167176
138 | K | Pol 151 | D+M zástěny sprchového koutu - vč. všech syst. detailů, kotvení, lepení, pomocného materiálu - viz. podrobný popis PD | kus | 4 |  | 0 |  |  |  | základní |  | 0 | 0 | 0 | 0 | 0 | 512 | K | 2 |  |  |  | ROZPOCET | 0 | 0 | 0 | 0 | 0 | 1 | 0 | 512 | -1304156162
| VV |  | 4 |  | 4 | [13 empty] | VV | 2 | 2 | True | 0 | ROZPOCET
| VV |  | Součet |  | 4 | [13 empty] | VV | 2 | 4 | True | 1 | ROZPOCET
139 | K | Pol152 | Přesun hmot pro zařizovací předměty, výšky do 6 m | t | 0.821 |  | 0 |  |  |  | základní |  | 0 | 0 | 0 | 0 | 0 | 4 | K | 2 |  |  |  | ROZPOCET | 0 | 0 | 0 | 0 | 0 | 1 | 0 | 4 | -339282186

## OST - Vedlejší a ostatní ...
[9 empty] | >> skryté sloupce << | [9 empty] | {181c70f2-8d84-4742-80b8-7c8e661f7182}
2
| KRYCÍ LIST SOUPISU PRACÍ | [8 empty] | v --- níže se nacházejí doplnkové a pomocné údaje k sestavám --- v | [8 empty] | False
Stavba:
Rekonstrukce domu Chopin - objekt B a D
Objekt:
OST - Vedlejší a ostatní náklady
| KSO: |  |  |  |  | CC-CZ:
| Místo: |  | Hlavní tř. 47, 353 01 Mariánské Lázně |  |  | Datum: | 0
| Zadavatel: |  |  |  |  | IČ: | 00254061
|  | Město Mariánské Lázně |  |  |  | DIČ: | CZ00254061
| Uchazeč: |  |  |  |  | IČ: | Vyplň údaj
|  | Vyplň údaj |  |  |  | DIČ: | Vyplň údaj
| Projektant: |  |  |  |  | IČ: | 70735352
|  | Ing. arch. Ondřej Tuček |  |  |  | DIČ:
| Zpracovatel: |  |  |  |  | IČ: | Vyplň údaj
|  | Vyplň údaj |  |  |  | DIČ: | Vyplň údaj
Poznámka:
Pokud se ve stavebním rozpočtu vyskytují obchodní názvy materiálů, slouží pouze pro vyjádření vlastností materiálů a mohou být nahrazeny materiály se stejnými nebo lepšími vlastnostmi. Při naceňování je nutné brát v úvahu celkovou projektovou dokumentaci. Jedná se o orientační výkazy výměr, které je nutno ověřit dodavatelskou firmou. V případě nesrovnalostí je nutné kontaktovat projektanta. Součástí nabídkové ceny musí být veškeré náklady, aby cena byla konečná a zahrnovala celou dodávku a montáž. Dodávky a montáže uvedené v nabídce musí být, včetně veškerého souvisejícího doplňkového, podružného a montážního materiálu tak, aby celé zařízení bylo funkční a splňovalo všechny předpisy, které se na ně vztahují. Každým uchazečem vyplněná položka musí obsahovat veškeré technicky a logicky dovoditélné součásti dodávky a montáže. Označení výrobků konkrétním výrobcem v projektu stavby vyjadřuje standard požadované kvality. Pokud uchazeč nabídne produkt od jiného výrobce je povinen dodržet standard a zároveň, přejímá odpovědnost za správnost náhrady - splnění všech parametrů a koordinaci se všemi navazujícími profesemi, eventuelní nutnost úpravy projektu pro výběr zhotovitele půjde k tíží uchazeče (vybraného dodavatele). Položky níže vykázané je nutné nacenit včetně přívozu, odvozu, složení, naložení, montáže, napojení, atp.
| Cena bez DPH | [5 empty] | 0
|  |  | Základ daně |  |  | Sazba daně | Výše daně
| DPH | základní | 0 |  |  | 21% | 0
|  | snížená | 0 |  |  | 15% | 0
|  | zákl. přenesená | 0 |  |  | 21% | 0
|  | sníž. přenesená | 0 |  |  | 15% | 0
|  | nulová | 0 |  |  | 0% | 0
| Cena s DPH |  |  | v | CZK |  | 0
| Projektant |  |  | Zpracovatel
| Datum a podpis: |  | Razítko | Datum a podpis: |  |  | Razítko
| Objednavatel |  |  | Uchazeč
| Datum a podpis: |  | Razítko | Datum a podpis: |  |  | Razítko
REKAPITULACE ČLENĚNÍ SOUPISU PRACÍ
Stavba:
Rekonstrukce domu Chopin - objekt B a D
Objekt:
OST - Vedlejší a ostatní náklady
Místo: |  |  | Hlavní tř. 47, 353 01 Mariánské Lázně |  |  | Datum: | 0
Zadavatel: |  |  | Město Mariánské Lázně |  |  | Projektant: | Ing. arch. Ondřej Tuček
Uchazeč: |  |  | Vyplň údaj |  |  | Zpracovatel: | Vyplň údaj
Kód dílu - Popis | [6 empty] | Cena celkem [CZK]
Náklady ze soupisu prací | [6 empty] | 0 | [12 empty] | -1
| VRN - Vedlejší rozpočtové náklady | [5 empty] | 0
| VRN1 - Průzkumné, geodetické a projektové práce | [5 empty] | 0
| VRN3 - Zařízení staveniště | [5 empty] | 0
| VRN4 - Inženýrská činnost | [5 empty] | 0
| VRN9 - Ostatní náklady | [5 empty] | 0
SOUPIS PRACÍ
Stavba:
Rekonstrukce domu Chopin - objekt B a D
Objekt:
OST - Vedlejší a ostatní náklady
Místo: |  |  | Hlavní tř. 47, 353 01 Mariánské Lázně |  |  | Datum: | 0
Zadavatel: |  |  | Město Mariánské Lázně |  |  | Projektant: | Ing. arch. Ondřej Tuček
Uchazeč: |  |  | Vyplň údaj |  |  | Zpracovatel: | Vyplň údaj
PČ | Typ | Kód | Popis | MJ | Množství | J.cena [CZK] | Cena celkem [CZK] | Cenová soustava |  |  | DPH | J. Nh [h] | Nh celkem [h] | J. hmotnost [t] | Hmotnost celkem [t] | J. suť [t] | Suť Celkem [t]
Náklady soupisu celkem | [6 empty] | 0 | [5 empty] | 0 |  | 0 |  | 0 |  | D | -1 | [7 empty] | 0
| D | VRN | Vedlejší rozpočtové náklady |  |  |  | 0 | [5 empty] | 0 |  | 0 |  | 0 | 5 | D | 0 | ROZPOCET | [6 empty] | 0
| D | VRN1 | Průzkumné, geodetické a projektové práce |  |  |  | 0 | [5 empty] | 0 |  | 0 |  | 0 | 5 | D | 1 | ROZPOCET | [6 empty] | 0
2 | K | 012002000 | Geodetické práce | kpl | 1 |  | 0 | CS ÚRS 2019 02 |  |  | základní |  | 0 | 0 | 0 | 0 | 0 | 1024 | K | 2 | ROZPOCET | 0 | 0 | 0 | 0 | 0 | 1 | 0 | 1024 | 1609096158
3 | K | 013000000 | Dokumentace výrobní | kpl | 1 |  | 0 |  |  |  | základní |  | 0 | 0 | 0 | 0 | 0 | 1024 | K | 2 | ROZPOCET | 0 | 0 | 0 | 0 | 0 | 1 | 0 | 1024 | 11851733
4 | K | 013254000 | Dokumentace skutečného provedení stavby | kpl | 1 |  | 0 | CS ÚRS 2019 02 |  |  | základní |  | 0 | 0 | 0 | 0 | 0 | 1024 | K | 2 | ROZPOCET | 0 | 0 | 0 | 0 | 0 | 1 | 0 | 1024 | -1637845704
5 | K | 013203000 | Geometrický plán pro vklad nemovitosti do KN | kpl | 1 |  | 0 | CS ÚRS 2019 02 |  |  | základní |  | 0 | 0 | 0 | 0 | 0 | 1024 | K | 2 | ROZPOCET | 0 | 0 | 0 | 0 | 0 | 1 | 0 | 1024 | -860806362
| D | VRN3 | Zařízení staveniště |  |  |  | 0 | [5 empty] | 0 |  | 0 |  | 0 | 5 | D | 1 | ROZPOCET | [6 empty] | 0
6 | K | 032803000 | Vybavení staveniště | kpl | 1 |  | 0 | CS ÚRS 2019 02 |  |  | základní |  | 0 | 0 | 0 | 0 | 0 | 1024 | K | 2 | ROZPOCET | 0 | 0 | 0 | 0 | 0 | 1 | 0 | 1024 | 303970423
7 | K | 034103000 | Oplocení staveniště | kpl | 1 |  | 0 | CS ÚRS 2019 02 |  |  | základní |  | 0 | 0 | 0 | 0 | 0 | 1024 | K | 2 | ROZPOCET | 0 | 0 | 0 | 0 | 0 | 1 | 0 | 1024 | -225014718
8 | K | 034203000 | Opatření na ochranu pozemků a objektů sousedních se staveništěm | kpl | 1 |  | 0 | CS ÚRS 2019 02 |  |  | základní |  | 0 | 0 | 0 | 0 | 0 | 1024 | K | 2 | ROZPOCET | 0 | 0 | 0 | 0 | 0 | 1 | 0 | 1024 | 1009062766
9 | K | 034303000 | Dopravní značení | kpl | 1 |  | 0 | CS ÚRS 2019 02 |  |  | základní |  | 0 | 0 | 0 | 0 | 0 | 1024 | K | 2 | ROZPOCET | 0 | 0 | 0 | 0 | 0 | 1 | 0 | 1024 | -163767450
10 | K | 034603000 | Zabezpečení staveniště | kpl | 1 |  | 0 | CS ÚRS 2019 02 |  |  | základní |  | 0 | 0 | 0 | 0 | 0 | 1024 | K | 2 | ROZPOCET | 0 | 0 | 0 | 0 | 0 | 1 | 0 | 1024 | 535101616
11 | K | 039103000 | Rozebrání, bourání a odvoz zařízení staveniště | kpl | 1 |  | 0 | CS ÚRS 2019 02 |  |  | základní |  | 0 | 0 | 0 | 0 | 0 | 1024 | K | 2 | ROZPOCET | 0 | 0 | 0 | 0 | 0 | 1 | 0 | 1024 | 1132876357
| D | VRN4 | Inženýrská činnost |  |  |  | 0 | [5 empty] | 0 |  | 0 |  | 0 | 5 | D | 1 | ROZPOCET | [6 empty] | 0
12 | K | 043194000 | Náklady na revize a zkoušky | kpl | 1 |  | 0 | CS ÚRS 2019 02 |  |  | základní |  | 0 | 0 | 0 | 0 | 0 | 1024 | K | 2 | ROZPOCET | 0 | 0 | 0 | 0 | 0 | 1 | 0 | 1024 | -598690223
13 | K | 045002000 | Kompletační a koordinační činnost | kpl | 1 |  | 0 | CS ÚRS 2019 02 |  |  | základní |  | 0 | 0 | 0 | 0 | 0 | 1024 | K | 2 | ROZPOCET | 0 | 0 | 0 | 0 | 0 | 1 | 0 | 1024 | -1290206484
| P |  | Poznámka k položce: např. zpracování veškerých dokumetnů ke kolaudaci, účast Zhotovitele / subdodavatelů na KD, kolaudaci, atp. | [15 empty] | P | 2
| D | VRN9 | Ostatní náklady |  |  |  | 0 | [5 empty] | 0 |  | 0 |  | 0 | 5 | D | 1 | ROZPOCET | [6 empty] | 0
14 | K | 091003000 | Náklady na vzorky | kpl | 1 |  | 0 | CS ÚRS 2019 02 |  |  | základní |  | 0 | 0 | 0 | 0 | 0 | 1024 | K | 2 | ROZPOCET | 0 | 0 | 0 | 0 | 0 | 1 | 0 | 1024 | -283335611
16 | K | 091003100 | Náklady spojené se ztíženými podmínkami umístění stavby | kpl | 1 |  | 0 |  |  |  | základní |  | 0 | 0 | 0 | 0 | 0 | 1024 | K | 2 | ROZPOCET | 0 | 0 | 0 | 0 | 0 | 1 | 0 | 1024 | -1634206235
| P |  | Poznámka k položce: např. pronájem sousedního pozemku, nasazení speciální techniky na staveništi (jeřáb), územní a provozní vlivy (stavba bude probíhat za provozu zbytku budovy) | [15 empty] | P | 2