## List1
MK Mariánské Lázně 2019 - OPRAVY CHODNÍKŮ
1. | KŘIŽÍKOVA ul., Asfaltový chodník |  | CHODNÍK 216 m2, č.p.p.1163/2
|  | POPIS, položky |  | množství | jednotková cena | cena bez DPH
1 |  | D.I.O. - dopravně inženýrské opatření, převedení pěších, zábrany | kpl | 1
2 |  | odstranění asfaltového krytu v tl.50mm s naložením na dopravní prostředky | m2 | 216
3 |  | odvoz vybouraného materiálu do 30km na skládku | t | 29.16
4 |  | uložení asfaltových ker na skládce vč.poplatku | t | 29.16
5 |  | odstranění podkladu z degradovaného kameniva v tl.200mm | m2 | 216
6 |  | odvoz na skládku do 20km - degradované kamenivo, zemina | t | 86.4
7 |  | uložení s poplatkem na skládce - degradované kamenivo, nebo zemina | t | 86.4
8 |  | vytrhání obrubníku chodníkového betonového mezi chodníkem a zelení, vč.naložení | m | 0
9 |  | odvoz vybouraných bet.obrub - suti na skládku do 30km | t | 0
10 |  | uložení vybouraných obrub na skládce - betonová suť - poplatek | t | 0
11 |  | výšková a směrová úprava silničních žulových obrub - vybourání, a znovuosazení, vč.likvidace 10% nepoužitelných, které budou nahrazeny | m | 0
12 |  | dovoz náhradních žulových obrub z deponie TaDS, úprava zařezáním | m | 0
13 |  | úprava vně silniční obruby do komunikace, vč.zařezání, doasfaltování s podkladem, komůrkové zálivky v š.do 0,5m | m | 0
14 |  | osazení nové betonové chodníkové obruby do lože z betonu se zapřením | m | 0
15 |  | SPC - obrubník chodníkový 200/50 /500 - dodání | ks | 0
16 |  | úprava pláně se zhutněním | m2 | 220
17 |  | podklad ze štěrkodrti fr.0/32 tl.200mm | m2 | 220
18 |  | asfaltový kryt ACO 8, tl.50mm nemodifikovaný | m2 | 216
19 |  | komůrková zálivka v napojení na stávající asf.kryt | m | 8
20 |  | terénní úprava v š=1,0m za obrubou do zeleně, vč.uhrabání a osetí | m2 | 0
21 |  | přesun hmot, VRN, zábory | clk | 1
|  |  | celkem bez daně: |  | 0
2. | DYLEŇSKÁ ul., Asfaltový chodník |  | CHODNÍK 242m2, parkové obrubníky 171m, č.p.p.215/4
1 |  | D.I.O. - dopravně inženýrské opatření, převedení pěších, zábrany | kpl | 1
2 |  | odstranění asfaltového krytu v tl.50mm s naložením na dopravní prostředky | m2 | 242
3 |  | odvoz vybouraného materiálu do 30km na skládku | t | 32.67
4 |  | uložení asfaltových ker na skládce vč.poplatku | t | 32.67
5 |  | odstranění podkladu z degradovaného kameniva v tl.200mm | m2 | 242
7 |  | odvoz na skládku do 20km - degradované kamenivo, zemina | t | 96.8
8 |  | uložení s poplatkem na skládce - degradované kamenivo, nebo zemina | t | 96.8
9 |  | vytrhání obrubníku chodníkového betonového mezi chodníkem a zelení, vč.naložení | m | 171
10 |  | odvoz vybouraných bet.obrub - suti na skládku do 30km | t | 9.75
11 |  | uložení vybouraných obrub na skládce - betonová suť - poplatek | t | 9.75
12 |  | osazení nové silniční obruby betonové h=25cm do lože z betonu vč.obetonování | m | 0
13 |  | SPC - obrubník silniční 250/120 - 150, 1,0m - dodání | ks | 0
14 |  | osazení nové betonové chodníkové obruby do lože z betonu se zapřením | m | 171
15 |  | SPC - obrubník chodníkový 200/50 /500 - dodání | ks | 360
16 |  | úprava pláně se zhutněním | m2 | 250
17 |  | podklad ze štěrkodrti fr.0/32 tl.200mm | m2 | 250
18 |  | asfaltový kryt ACO 8, tl.50mm nemodifikovaný | m2 | 242
19 |  | komůrková zálivka v napojení na stávající asf.kryt | m | 40
20 |  | terénní úprava v š=1,0m za obrubou do zeleně, vč.uhrabání a osetí | m2 | 180
21 |  | přesun hmot, VRN, zábory | clk | 1
|  |  | celkem bez daně: |  | 0
3. | Plzeňská ul.,(kolem prodejny vozidel, Algon) Asfaltový chodník |  | Asfaltový chodník, 252 m2, č.p.p. 1165/26
1 |  | D.I.O. - dopravně inženýrské opatření, převedení pěších, zábrany | kpl | 1
2 |  | odstranění asfaltového krytu v tl.50mm s naložením na dopravní prostředky | m2 | 252
3 |  | odvoz vybouraného materiálu do 30km na skládku | t | 34.02
4 |  | uložení asfaltových ker na skládce vč.poplatku | t | 34.02
5 |  | odstranění podkladu z degradovaného kameniva v tl.200mm | m2 | 252
6 |  | odvoz na skládku do 20km - degradované kamenivo, zemina | t | 100.8
7 |  | uložení s poplatkem na skládce - degradované kamenivo, nebo zemina | t | 100.8
8 |  | vytrhání obrubníku chodníkového betonového mezi chodníkem a zelení, vč.naložení | m | 30
9 |  | odvoz vybouraných bet.obrub - suti na skládku do 30km | t | 3.6
10 |  | uložení vybouraných obrub na skládce - betonová suť - poplatek | t | 3.6
11 |  | výšková a směrová úprava silničních žulových obrub - vybourání, a znovuosazení, vč.likvidace nepoužitelných, které budou nahrazeny | m | 0
12 |  | dovoz náhradních žulových obrub z deponie TaDS, úprava zařezáním | m | 0
13 |  | úprava vně silniční obruby do komunikace, vč.zařezání, doasfaltování s podkladem, komůrkové zálivky v š.do 0,5m | m | 0
14 |  | osazení nové betonové chodníkové obruby do lože z betonu se zapřením | m | 30
15 |  | SPC - obrubník chodníkový 200/50 /500 - dodání | ks | 63
16 |  | úprava pláně se zhutněním | m2 | 252
17 |  | podklad ze štěrkodrti fr.0/32 tl.200mm | m2 | 252
18 |  | asfaltový kryt ACO 8, tl.50mm nemodifikovaný | m2 | 252
19 |  | komůrková zálivka v napojení na stávající asf.kryt | m | 8
20 |  | terénní úprava v š=1,0m za obrubou do zeleně, vč.uhrabání a osetí | m2 | 160
21 |  | přesun hmot, VRN, zábory | clk | 1
|  |  | celkem bez daně: |  | 0
4. | Plzeňská ul.dlážděný chodník, u OD Dyleň |  | Chodník dlážděný - 308 m2, č.p.p.973/32, park. obrubníky 144m
1 |  | D.I.O. - dopravně inženýrské opatření, převedení pěších, zábrany | kpl | 1
2 |  | odstranění asfaltového krytu v tl.50mm s naložením na dopravní prostředky | m2 | 308
3 |  | odvoz vybouraného materiálu do 30km na skládku - asfaltové kry | t | 41.58
4 |  | uložení asfaltových ker na skládce vč.poplatku | t | 41.58
5 |  | odstranění betonového krytu nebo podkladu v tl.100mm | m2 | 0
6 |  | odvoz vybouraného materiálu do 30km na skládku - betonové kry (suť) | t | 0
7 |  | uložení betonových ker na skládce vč.poplatku | t | 0
8 |  | odstranění podkladu z degradovaného kameniva v tl.250mm | m2 | 308
9 |  | odvoz na skládku do 20km - degradované kamenivo, zemina | t | 123.2
10 |  | uložení s poplatkem na skládce - degradované kamenivo, nebo zemina | t | 123.2
11 |  | vytrhání obrubníku chodníkového betonového mezi chodníkem a zelení, vč.naložení | m | 144
12 |  | odvoz vybouraných bet.obrub - suti na skládku do 30km | t | 17.28
13 |  | uložení vybouraných obrub na skládce - betonová suť - poplatek | t | 17.28
14 |  | osazení nové betonové chodníkové obruby do lože z betonu se zapřením | m | 144
15 |  | SPC - obrubník chodníkový 200/50/500 - dodávka | ks | 303 |  |  | vč.ztratného a prořezu 5%
16 |  | úprava pláně se zhutněním | m2 | 320
17 |  | podklad ze štěrkodrti fr.0/32 tl.200mm | m2 | 320
18 |  | lože pod dlažbu - kladecí vrstva z drti fr.2/5mm, tl.40mm | m2 | 308
19 |  | kladení dlažby betonové h=60mm, do lože z drti, vč.dořezů ve skladbě | m2 | 308
20 | SPC | dlažba betonová pochozí např. 200/100/60mm, přírodní | m2 | 323 |  |  | vč.prořezu, ztratného 5%
21 |  | terénní úprava v š=0,5m za obrubou do zeleně, vč.uhrabání a osetí | m2 | 120
22 |  | přesun hmot, VRN, zábory | clk | 1
|  |  | celkem bez daně: |  | 0
5. | Úšovice VNITROBLOK, mezi ul. Americká-Skalníkova |  | Asfaltový chodníky, 582m2, parkové obruby 130m, silniční obruby 24m
1 |  | D.I.O. - dopravně inženýrské opatření, převedení pěších, zábrany | kpl | 1
2 |  | odstranění asfaltového krytu v tl.50mm s naložením na dopravní prostředky | m2 | 582
3 |  | odvoz vybouraného materiálu do 30km na skládku | t | 78.57
4 |  | uložení asfaltových ker na skládce vč.poplatku | t | 78.57
5 |  | odstranění podkladu z degradovaného kameniva v tl.200mm | m2 | 582
6 |  | odvoz na skládku do 20km - degradované kamenivo, zemina | t | 232
7 |  | uložení s poplatkem na skládce - degradované kamenivo, nebo zemina | t | 232
8 |  | vytrhání obrubníku chodníkového betonového mezi chodníkem a zelení, vč.naložení | m | 130
9 |  | odvoz vybouraných bet.obrub - suti na skládku do 30km | t | 15.6
10 |  | uložení vybouraných obrub na skládce - betonová suť - poplatek | t | 15.6
11 |  | osazení nové betonové chodníkové obruby do lože z betonu se zapřením | m | 130
12 |  | SPC - obrubník chodníkový 200/50 /500 - dodání | ks | 273
13 |  | osazení nové silniční obruby betonové h=25cm do lože z betonu vč.obetonování | m | 24
14 |  | SPC - obrubník silniční 250/120 - 150, 1,0m - dodání | ks | 24
15 |  | úprava pláně se zhutněním | m2 | 600
16 |  | podklad ze štěrkodrti fr.0/32 tl.200mm | m2 | 600
17 |  | asfaltový kryt ACO 8, tl.50mm nemodifikovaný | m2 | 582
18 |  | komůrková zálivka v napojení na stávající asf.kryt | m | 80
19 |  | terénní úprava v š=1,0m za obrubou do zeleně, vč.uhrabání a osetí | m2 | 250
20 |  | přesun hmot, VRN, zábory | clk | 1
|  |  | celkem bez daně: |  | 0