## Požadované parametry
Příloha k zadávací dokumentaci veřejné zakázky Rekonstrukce veřejného osvětlení a nové infrastruktury v Mariánských Lázních
Požadované technické parametry
Pořadové číslo | Popis technického parametru | Údaje účastníka k technickemu parametru (Účastník uvede ANO nebo NE)
Zadavatelem požadované technické parametry svítidel
1 | LED světelný zdroj, Ra > 70 pro Tc = 3000K
2 | Vzdálená (adaptivní) regulace TTC v rozsahu 2700 - 5700K
3 | Vzdálená regulace intenzity světelného toku v rozsahu 0 - 100%
4 | Náhradní díly až 10 let po ukončení výroby vybraného typu
5 | Polohovatelný systém držáku v rozsahu +/- 15° (horizontální) a +15° (vertikální) způsob uchycení
6 | Životnost min. 70.000 hodin pro L90
7 | Záruka min. 5 let
Zadavatelem požadované technické parametry spínacího prvku
8 | Spínací/řídící prvek umožní ovládání provozních parametrů svítidla
9 | Je schopen napájet i jiné spotřebiče, které mohou být umístěny na stožáru VO (230VAC, 48VDC, 12VDC) do kumulativního příkonu 200W
10 | Svítidla a spotřebiče se ovládají spínacím prvkem (tzn. rozvod napájení je trvale pod napětím)
11 | Interní paměť pro naměřená data, možnost vzdáleného update FW
Zadavatelem požadované technické parametry stožárů VO
12 | Minimální rozměr dvířek 85x300mm, uzamykatelná šroubem se speciálním bezpečnostním prvkem (Torx, aj.)
13 | V místě vetknutí do země stožár opatřen plastovou manžetou min 300 mm
14 | Ve výšce 6 m n.z. zásuvka typu PowerCon na připojení spotřebičů 230V a EtherCon pro datové signály
Zadavatelem požadované technické parametry rozvaděčů
15 | Proudová zátěž RVO na každou výstupní větev do 3x20 A, stavebnicová konstrukce
16 | Jističe ovládané na dálku motorově, motory jištěné i ovládané aplikací samostatně
17 | RVO komunikuje se spínacími prvky přes napájecí větve
18 | Komunikace RVO s aplikací (cloudem) je realizována přes internet
19 | Aplikaci poskytuje - EID, geografickou polohu (GPS), informace o vnitřní teplotě
Zadavatelem požadované technické parametry systému
20 | Aplikace je spuštěna v zabezpečeném datovém centru (cloud) a je přístupná kdykoliv a odkudkoliv (zabezpečený přístup přes přidělené přihlašovací údaje)
21 | Aplikace (a ovládání) je přístupné přes mobilní zařízení (tablet, chytrý telefon)
22 | Automatické hlášení poruch a vytváření záznamů o poruše
23 | Systém je vzdáleně ovladatelný na úrovni jednotlivých fází a spínacích prvků
24 | Systém je dosažitelný pro oprávněné osoby kdykoliv a odkudkoliv prostřednictvím internetu
25 | Systém zobrazuje okamžitý příkon i spotřebu v definovaném období pro každou fázi
26 | Aplikace musí být schopna alarm odeslat jako SMS na libovolná telefonní čísla a zároveň na vybrané emaily
Zadavatel upozorňuje účastníky zadávacího řízení, že výše uvedené zadavatelem požadované technické parametry a textová vyjádření jsou technickými podmínkami - požadavky zadavatele na vlastnosti předmětu veřejné zakázky - stanovené v souladu s § 89 odstavec (1) písmeno a) Zákona prostřednictvím parametrů vyjadřujících požadavky zadavatele na výkon nebo funkci nebo potřeb, které mají být naplněny v tomto zadávacím řízení. Uvedení odpovědi NE u textových vyjádření bude zadavatelem posouzeno jako podání nabídky nesplňující požadavky zadavatele na vlastnosti předmětu zadávané veřejné zakázky a v takovém případě zadavatel vyloučí účastníka účastníka zadávacího řízení podle ustanovení § 48 odstavec (2) písmeno a) Zákona pro nesplnění zadávacích podmínek tohoto zadávacího řízení.
Legenda: Takto označené buňky doplní účastník zadávacího řízení
Účastník zadávacího řízení tímto čestně prohlašuje, že veškeré jím výše uvedené údaje odpovídají skutečnosti ke dni podání nabídky, jsou pravdivé a jsou, pro účastníka zadávacího řízení jako vybraného dodavatele, závazné pro realizaci předmětu této veřejné zakázky.
Toto čestné prohlášení je projevem vážné, pravé a svobodné vůle účastníka zadávacího řízení a nebylo učiněno v tísni či za nápadně nevýhodných podmínek. Na důkaz souhlasu připojuje osoba oprávněná jednat jménem či za účastníka zadávacího řízení svůj vlastnoruční podpis, jak následuje.
Datum:
Podpis účastníka zadávacího řízení