## List1
Sportovní hala Mariánské Lázně - rekonstrukce palubovky
označení dodávky a montáží | m.j. | množ. | j.cena | cena celkem
demontáž a likvidace stávající podlahy | m² | 527 |  | 0
demontáž a likvidace skelné vaty | m² | 527 |  | 0
vyrovnání povrchu betonu | m² | 200 |  | 0
dodávka a montáž - polystyren EPS 200, rozm. 500x1000x40 | m² | 527 |  | 0
dodávka a montáž - OSB desky 625x2500x18 pero drážka, instalace pomocí vrutů 4x36, 8ks vrutů do desky | m² | 1054 |  | 0
jednosložkové polyvinylacetátové disperzní lepidlo na dřevo bez obsahu organických rozpouštědel, které vytváří elastické spoje s vysokou pevností pro vodovzdorné lepení ve třídě odolnosti D2 (interiér) s výhodnou dobou otevřenosti a rychlostí zasychání | kg | 120 |  | 0
dodávka a montáž - Sportovní podlaha dřevěná, výška 62mm, odpružená kaučukovými podložkami plněnými vzduchem 30mm, dvě vrstvy překližky 9mm, vrchní lamela 14mm s bukovou nášlapnou vrstvou, certifikace FIBA level 1 | m² | 527 |  | 0
provedení lajnování včetně dodávky barvy - PU(330 bm) + nalajnování 2 x hřiště badminton(200 bm) + 1 x volejbal(90 bm) | bm | 620 |  | 0
vybarvení výběhových ploch vč barvy PU | m² | 149 |  | 0
dodávka a montáž - přechodové lišty do dveří 2mm nerez plech | bm | 12 |  | 0
dodávka a montáž - přechodové lišty k vodícím žlábkům | bm | 15 |  | 0
demontáž a montáž krytů radiátorů | bm | 30 |  | 0
demontáž a likvidace kotvení hrazdy | kpl | 1 |  | 0
demontáž a montáž ribstolí | kpl | 12 |  | 0
dodávka a montáž basketbalových konstrukcí na zeď s vyložením 3200mm, vč. stahovacího zařízení na minibasket, skleněná deska z tvrzeného skla, ochrana, sklopná obroučka, včetně časomíra "24", kompatibilní se současným skoresystémem | kpl | 2 |  | 0
VRN (doprava, pojištění, pomocný materiál, …) | kpl | 1 |  | 0
celkem bez DPH |  |  | 0
sazba DPH |  |  | 21%
DPH |  |  | 0
celkem včetně DPH |  |  | 0