## 1
Opravy místních komunikací v Mariánských Lázních 2021
pol. | popis činnosti | m.j. | výměra | j. cena | celkem
Opravy silnic
Lužická "I" ulice,u školy Jih,č.p.p.1225, k.ú. Mariánské Lázně
1. | Frézování asfaltového krytu do hl.50 mm, vč. dobourání u obrub, řezání asf. krytu do hl. 80 mm, vč. napojení na asfalt (zálivka spáry) | m² | 1133
2. | výšková a směrová úprava siln. obrub,vybourání a znovuosazení do lože z betonu se zapřením,vč. likvidace max. 10% nepoužitelných ,které budou nahrazeny | bm | 20
3. | Doplnění podkladních vrstev, event. podbal do 50 mm, max. 10%,se souhlasem investora | m² | 100
4. | ACO11 tl. 50 mm,+ spojovací postřik + zálivka spáry | m² | 1133
5. | výšková úprava šachtových poklopů a mříží uličních vpustí zvednutím | ks | 3
6. | výšková úprava hrnců šoupat a hydrantů zvednutím | ks | 4
7. | Likvidace vybouraných hmot, naložení a odvoz na skládku do 40 km | kpl | 1
Celkem: Lužická "I"ulice, k.ú. Mar. Lázně,
Lužická"II" ul. č.p.p.892/13,(od Hlavní třídy - ke Křižíkově ulici), k.ú. Mariánské Lázně
8. | Frézování asfaltového krytu do hl.50 mm, vč. dobourání u obrub, řezání asf. krytu do hl. 80 mm, vč. napojení na asfalt (zálivka spáry) | m² | 595
9. | výšková a směrová úprava siln. obrub,vybourání a znovuosazení do lože z betonu se zapřením,vč. likvidace max. 10% nepoužitelných ,které budou nahrazeny | bm | 35
10. | Doplnění podkladních vrstev, event. podbal do 50 mm, max.10%, se souhlasem investora | m² | 60
11. | ACO11 tl. 50 mm,+ spojovací postřik + zálivka spáry | m² | 595
12. | výšková úprava šachtových poklopů a mříží uličních vpustí zvednutím | ks | 4
13. | výšková úprava hrnců šoupat a hydrantů zvednutím | ks | 2
14. | Likvidace vybouraných hmot, naložení a odvoz na skládku do 40 km | kpl | 1
Celkem : Lužická"II"ulice,k.ú. Mar. Lázně
Jiráskova ul. , č.p.p.892/1, 892/6, k.ú. Mar. Lázně
15. | Frézování asfaltového krytu do hl.50 mm, vč. dobourání u obrub, řezání asf. krytu do hl. 80 mm, vč. napojení na asfalt (zálivka spáry) | m² | 969
16. | výšková a směrová úprava siln. obrub,vybourání a znovuosazení do lože z betonu se zapřením,vč. likvidace max. 10% nepoužitelných ,které budou nahrazeny | bm | 80
17. | Doplnění podkladních vrstev, event. podbal do 50 mm, max.10%, se souhlasem investora | m2 | 80
18. | ACO11 tl. 50 mm,+ spojovací postřik + zálivka spáry | m² | 969
19. | výšková úprava šachtových poklopů a mříží uličních vpustí zvednutím | ks | 4
20. | výšková úprava hrnců šoupat a hydrantů zvednutím | ks | 14
21. | Likvidace vybouraných hmot, naložení a odvoz na skládku do 40 km | kpl | 1
Celkem: Jiráskova ulice, k.ú. Mariánské Lázně
Dřevěná ul.,č.p.p.993/1, k.ú. Mar. Lázně
22. | Frézování asfaltového krytu do hl.50 mm, vč. dobourání u obrub, řezání asf. krytu do hl. 80 mm, vč. napojení na asfalt (zálivka spáry) | m² | 1088
23. | výšková a směrová úprava siln. obrub,vybourání a znovuosazení do lože z betonu se zapřením,vč. likvidace max. 10% nepoužitelných ,které budou nahrazeny | bm | 100
24. | Doplnění podkladních vrstev, event. podbal do 50 mm, max.10%, se souhlasem investora | m2 | 100
25. | ACO11 tl. 50 mm,+ spojovací postřik + zálivka spáry | m² | 1088
26. | výšková úprava šachtových poklopů a mříží uličních vpustí zvednutím | ks | 5
27. | výšková úprava hrnců šoupat a hydrantů zvednutím | ks | 5
28. | Likvidace vybouraných hmot, naložení a odvoz na skládku do 40 km | kpl | 1
Celkem: Dřevěná ul., k.ú. Mar. Lázně
Kollárova ul.,č.p.p.974/1, k.ú. Úšovice
29. | Frézování asfaltového krytu do hl.50 mm, vč. dobourání u obrub, řezání asf. krytu do hl. 80 mm, vč. napojení na asfalt (zálivka spáry) | m2 | 901
30. | výšková a směrová úprava siln. obrub,vybourání a znovuosazení - montáž do lože z betonu se zapřením,vč. likvidace vybouraných nepoužitelných obrub ,které budou nahrazeny | bm | 140
31 | dodávka silničních obrubníků, 1000 x 250 x 100 | bm | 140
32 | Doplnění podkladních vrstev, event. podbal do 50 mm, max.20%, se souhlasem investora | m2 | 180
33 | ACO11 tl. 50 mm,+ spojovací postřik + zálivka spáry | m2 | 901
34 | výšková úprava šachtových poklopů a mříží uličních vpustí zvednutím | ks | 9
35 | výšková úprava hrnců šoupat a hydrantů zvednutím | ks | 4
36 | Likvidace vybouraných hmot, naložení a odvoz na skládku do 40 km | kpl | 1
Celkem: Kollárova ul., k.ú. Úšovice
Družstevní ul., č.p.p.996/14, 970/8 k.ú. Mariánské Lázně
36. | Frézování asfaltového krytu do hl.50 mm, vč. dobourání u obrub, řezání asf. krytu do hl. 80 mm, vč. napojení na asfalt (zálivka spáry) | m2 | 582
37. | výšková a směrová úprava siln. obrub,vybourání a znovuosazení do lože z betonu se zapřením,vč. likvidace max. 10% nepoužitelných ,které budou nahrazeny | bm | 20
38. | Doplnění podkladních vrstev, event. podbal do 50 mm, max.10%, se souhlasem investora | m2 | 60
39. | ACO11 tl. 50 mm,+ spojovací postřik + zálivka spáry | m2 | 582
40. | výšková úprava šachtových poklopů a mříží uličních vpustí zvednutím | ks | 5
41. | výšková úprava hrnců šoupat a hydrantů zvednutím | ks | 5
42. | Likvidace vybouraných hmot, naložení a odvoz na skládku do 40 km | kpl | 1
Celkem: Družstevní ulice, k.ú. Mariánské Lázně
Čapkova ul., č.p.p.1065/112, k.ú.Úšovice
36. | Frézování asfaltového krytu do hl.50 mm, vč. dobourání u obrub, řezání asf. krytu do hl. 80 mm, vč. napojení na asfalt (zálivka spáry) | m2 | 2244
37. | výšková a směrová úprava siln. obrub,vybourání a znovuosazení do lože z betonu se zapřením,vč. likvidace max. 10% nepoužitelných ,které budou nahrazeny | bm | 0
38. | Doplnění podkladních vrstev, event. podbal do 50 mm, max.10%, se souhlasem investora | m2 | 220
39. | ACO11 tl. 50 mm,+ spojovací postřik + zálivka spáry | m2 | 2244
40. | výšková úprava šachtových poklopů a mříží uličních vpustí zvednutím | ks | 10
41. | výšková úprava hrnců šoupat a hydrantů zvednutím | ks | 9
42. | Likvidace vybouraných hmot, naložení a odvoz na skládku do 40 km | kpl | 1
Celkem: Čapkova ulice, k.ú. Úšovice
43. | Poplatek za zábor prostranství, DIO, poplatek za skládku, srovnání vpustí, sadové úpravy za dotčenými obrubami a.p. | kpl | 1
CELKEM OPRAVY MÍSTNÍCH KOMUNIKACÍ
| CELKEM OPRAVY SILNIC v roce 2021 bez DPH |  |  |  | 0