## VV MLAT opravy po vichřici
VĚTEV A - kompletní oprava mlatového chodníku u DH pod knihovnou
Položka | m.j. | počet m.j. | jedn. cena | cena celkem
odstranění stávajícíh svrchních vrstev mlatu | m2 | 125 |  | 0
doplnění spodních drenážních vrstev v 50 % plochy mlatového povrchu ( tloušťka drenážních vrstev počítána cca 15 cm fr. 16-32mm) práce vč. materiálu ) cca 60 m2 plochy, cca 9 m3 materiálu | m2 | 60 |  | 0
doplnění mlatového povrchu vč. dodání a zhutnění jílovito-písčité směsi tl. 8-10 cm ( zahliněný štěrkopísek 0-32 mm) | m2 | 125 |  | 0
CELKEM bez DPH |  |  |  | 0
CELKEM vč. DPH |  |  |  | 0
VĚTEV B - doplnění a oprava vymytých částí mlatových ploch Park střed
Položka | m.j. | počet m.j. | jedn. cena | cena celkem
doplnění mlatového povrchu vč. dodání a zhutnění jílovito-písčité směsi tl. cca 5 -8 cm ( zahliněný štěrkopísek 0-32 mm) | m2 | 335 |  | 0
CELKEM bez DPH |  |  |  | 0
CELKEM vč. DPH |  |  |  | 0
VĚTEV C- doplnění a oprava vymytých částí mlatových ploch naproti Novým lázním
Položka | m.j. | počet m.j. | jedn. cena | cena celkem
doplnění mlatového povrchu vč. dodání a zhutnění jílovito-písčité směsi tl. cca 5 cm ( zahliněný štěrkopísek 0-32 mm) | m2 | 16 |  | 0
CELKEM bez DPH |  |  |  | 0
CELKEM vč. DPH |  |  |  | 0
CELKEM | m.j. | počet m.j. | jedn. cena | cena celkem
VĚTEV A |  |  |  | 0
VĚTEV B |  |  |  | 0
VĚTEV C |  |  |  | 0
CELKEM bez DPH |  |  |  | 0
CELKEM vč. DPH |  |  |  | 0