## Rekapitulace stavby
Export Komplet | [28 empty] | 2.0 | [5 empty] | False | False | {b5363f37-ae9c-4ab4-9643-bd5feffa21e2}
[20 empty] | >> skryté sloupce << | [13 empty] | 0,01 | 21
[34 empty] | 0,01 | 15
|  | REKAPITULACE STAVBY | [18 empty] | v --- níže se nacházejí doplnkové a pomocné údaje k sestavám --- v | [11 empty] | Návod na vyplnění | 0,001
|  | Kód: |  |  |  |  | 02/2021 | [25 empty] | Měnit lze pouze buňky se žlutým podbarvením! 1) na prvním listu Rekapitulace stavby vyplňte v sestavě a) Souhrnný list - údaje o Uchazeči (přenesou se do ostatních sestav i v jiných listech) b) Rekapitulace objektů - potřebné Ostatní náklady 2) na vybraných listech vyplňte v sestavě a) Krycí list - údaje o Uchazeči, pokud se liší od údajů o Uchazeči na Souhrnném listu (údaje se přenesou do ostatních sestav v daném listu) b) Rekapitulace rozpočtu - potřebné Ostatní náklady c) Celkové náklady za stavbu - ceny u položek - množství, pokud má žluté podbarvení - a v případě potřeby poznámku (ta je ve skrytém sloupci) | 0,01
|  | Stavba: |  |  |  |  | Rekonstrukce bytového domu č.p. 314 - I. etapa | [26 empty] | 0,01
|  | KSO: | [13 empty] | CC-CZ: | [17 empty] | 0,01
|  | Místo: |  |  |  |  | Mariánské Lázně | [8 empty] | Datum: |  | 7. 3. 2022 | [15 empty] | 0,01
0,01
|  | Zadavatel: | [13 empty] | IČ: | [17 empty] | 0,01
|  |  | Město Mariánské Lázně | [12 empty] | DIČ: | [17 empty] | 0,01
0,01
|  | Uchazeč: | [13 empty] | IČ: |  | Vyplň údaj | [15 empty] | 0,01
|  |  | Vyplň údaj | [12 empty] | DIČ: |  | Vyplň údaj | [15 empty] | 0,01
False
|  | Projektant: | [13 empty] | IČ: | [17 empty] | False
|  |  | UNIART projektová kancelář | [12 empty] | DIČ: | [17 empty] | True
0,01
|  | Zpracovatel: | [13 empty] | IČ: |  | 13891871 | [15 empty] | 0,01
|  |  | Jitka Heřmanová | [12 empty] | DIČ: | [17 empty] | True
Poznámka:
|  | Cena bez DPH | [13 empty] | 0
[8 empty] | Sazba daně |  |  | Základ daně |  |  |  |  | Výše daně
|  | DPH |  | základní |  |  |  | 21% |  |  | 0 |  |  |  |  | 0
|  |  |  | snížená |  |  |  | 15% |  |  | 0 |  |  |  |  | 0
|  |  |  | zákl. přenesená |  |  |  | 21% |  |  | 0 |  |  |  |  | 0
|  |  |  | sníž. přenesená |  |  |  | 15% |  |  | 0 |  |  |  |  | 0
|  |  |  | nulová |  |  |  | 0% |  |  | 0 |  |  |  |  | 0
|  | Cena s DPH | [6 empty] | v |  |  | CZK |  |  |  | 0
|  | Projektant | [11 empty] | Zpracovatel
|  | Datum a podpis: | [7 empty] | Razítko |  |  |  | Datum a podpis: |  |  | Razítko
|  | Objednavatel | [11 empty] | Uchazeč
|  | Datum a podpis: | [7 empty] | Razítko |  |  |  | Datum a podpis: |  |  | Razítko
REKAPITULACE OBJEKTŮ STAVBY A SOUPISŮ PRACÍ
| Kód: | [6 empty] | 02/2021
| Stavba: | [6 empty] | Rekonstrukce bytového domu č.p. 314 - I. etapa
| Místo: | [6 empty] | Mariánské Lázně | [6 empty] | Datum: |  | 7. 3. 2022
| Zadavatel: | [6 empty] | Město Mariánské Lázně | [6 empty] | Projektant: |  | UNIART projektová kancelář |  |  |  | Informatívní údaje z listů zakázek
| Uchazeč: | [13 empty] | Zpracovatel: |  | Jitka Heřmanová
| Kód |  |  |  | Popis | [7 empty] | Cena bez DPH [CZK] |  |  |  |  | Cena s DPH [CZK] | Typ |  | z toho Ostat. náklady [CZK] | DPH [CZK] | Normohodiny [h] | DPH základní [CZK] | DPH snížená [CZK] | DPH základní přenesená [CZK] | DPH snížená přenesená [CZK] | Základna DPH základní | Základna DPH snížená | Základna DPH zákl. přenesená | Základna DPH sníž. přenesená | Základna DPH nulová
| Náklady z rozpočtů | [11 empty] | 0 |  |  |  |  | 0 |  |  | 0 | 0 | 0 | 0 | 0 | 0 | 0 | 0 | 0 | 0 | 0 | 0 |  | D | 0 | ###NOIMPORT### | IMPORT | {b5363f37-ae9c-4ab4-9643-bd5feffa21e2} | {00000000-0000-0000-0000-000000000000}
/ |  | D.1 |  |  |  | Bytový dům - I.etapa | [6 empty] | 0 |  |  |  |  | 0 | STA |  | 0 | 0 | 0 | 0 | 0 | 0 | 0 | 0 | 0 | 0 | 0 | 0 |  |  | 1 |  | IMPORT | {5011c154-c6c9-4e50-9b67-eed38e3fd81f} | {b5363f37-ae9c-4ab4-9643-bd5feffa21e2} | 1

## D.1 - Bytový dům - I.etapa
[9 empty] | >> skryté sloupce << | [9 empty] | {5011c154-c6c9-4e50-9b67-eed38e3fd81f}
1
| KRYCÍ LIST SOUPISU PRACÍ | [8 empty] | v --- níže se nacházejí doplnkové a pomocné údaje k sestavám --- v | [8 empty] | False
Stavba:
Rekonstrukce bytového domu č.p. 314 - I. etapa
Objekt:
D.1 - Bytový dům - I.etapa
| KSO: |  |  |  |  | CC-CZ:
| Místo: |  | Mariánské Lázně |  |  | Datum: | 7. 3. 2022
| Zadavatel: |  |  |  |  | IČ:
|  | Město Mariánské Lázně |  |  |  | DIČ:
| Uchazeč: |  |  |  |  | IČ: | Vyplň údaj
|  | Vyplň údaj |  |  |  | DIČ: | Vyplň údaj
| Projektant: |  |  |  |  | IČ:
|  | UNIART projektová kancelář |  |  |  | DIČ:
| Zpracovatel: |  |  |  |  | IČ: | 13891871
|  | Jitka Heřmanová |  |  |  | DIČ:
Poznámka:
| Cena bez DPH | [5 empty] | 0
|  |  | Základ daně |  |  | Sazba daně | Výše daně
| DPH | základní | 0 |  |  | 21% | 0
|  | snížená | 0 |  |  | 15% | 0
|  | zákl. přenesená | 0 |  |  | 21% | 0
|  | sníž. přenesená | 0 |  |  | 15% | 0
|  | nulová | 0 |  |  | 0% | 0
| Cena s DPH |  |  | v | CZK |  | 0
| Projektant |  |  | Zpracovatel
| Datum a podpis: |  | Razítko | Datum a podpis: |  |  | Razítko
| Objednavatel |  |  | Uchazeč
| Datum a podpis: |  | Razítko | Datum a podpis: |  |  | Razítko
REKAPITULACE ČLENĚNÍ SOUPISU PRACÍ
Stavba:
Rekonstrukce bytového domu č.p. 314 - I. etapa
Objekt:
D.1 - Bytový dům - I.etapa
Místo: |  |  | Mariánské Lázně |  |  | Datum: | 7. 3. 2022
Zadavatel: |  |  | Město Mariánské Lázně |  |  | Projektant: | UNIART projektová kancelář
Uchazeč: |  |  | Vyplň údaj |  |  | Zpracovatel: | Jitka Heřmanová
Kód dílu - Popis | [6 empty] | Cena celkem [CZK]
Náklady ze soupisu prací | [6 empty] | 0 | [12 empty] | -1
| HSV - Práce a dodávky HSV | [5 empty] | 0
| 1 - Zemní práce | [5 empty] | 0
| 2 - Zakládání | [5 empty] | 0
| 3 - Svislé a kompletní konstrukce | [5 empty] | 0
| 4 - Vodorovné konstrukce | [5 empty] | 0
| 5 - Komunikace pozemní | [5 empty] | 0
| 6 - Úpravy povrchů, podlahy a osazování výplní | [5 empty] | 0
| 8 - Trubní vedení | [5 empty] | 0
| 997 - Přesun sutě | [5 empty] | 0
| 998 - Přesun hmot | [5 empty] | 0
| PSV - Práce a dodávky PSV | [5 empty] | 0
| 711 - Izolace proti vodě, vlhkosti a plynům | [5 empty] | 0
| 761 - Konstrukce prosvětlovací | [5 empty] | 0
| VRN - Vedlejší rozpočtové náklady | [5 empty] | 0
| VRN1 - Průzkumné, geodetické a projektové práce | [5 empty] | 0
| VRN3 - Zařízení staveniště | [5 empty] | 0
| VRN4 - Inženýrská činnost | [5 empty] | 0
| VRN9 - Ostatní náklady | [5 empty] | 0
SOUPIS PRACÍ
Stavba:
Rekonstrukce bytového domu č.p. 314 - I. etapa
Objekt:
D.1 - Bytový dům - I.etapa
Místo: |  |  | Mariánské Lázně |  |  | Datum: | 7. 3. 2022
Zadavatel: |  |  | Město Mariánské Lázně |  |  | Projektant: | UNIART projektová kancelář
Uchazeč: |  |  | Vyplň údaj |  |  | Zpracovatel: | Jitka Heřmanová
PČ | Typ | Kód | Popis | MJ | Množství | J.cena [CZK] | Cena celkem [CZK] | Cenová soustava |  |  | DPH | J. Nh [h] | Nh celkem [h] | J. hmotnost [t] | Hmotnost celkem [t] | J. suť [t] | Suť Celkem [t]
Náklady soupisu celkem | [6 empty] | 0 | [5 empty] | 0 |  | 75.8346 |  | 55.1788 |  | D | -1 | [10 empty] | 0
| D | HSV | Práce a dodávky HSV |  |  |  | 0 | [5 empty] | 0 |  | 74.4573 |  | 54.8152 | 1 | D | 0 |  |  |  | ROZPOCET | [6 empty] | 0
| D | 1 | Zemní práce |  |  |  | 0 | [5 empty] | 0 |  | 56.1299 |  | 54.814 | 1 | D | 1 |  |  |  | ROZPOCET | [6 empty] | 0
1 | K | 113106123 | Rozebrání dlažeb ze zámkových dlaždic komunikací pro pěší ručně | m2 | 18 |  | 0 | CS ÚRS 2022 01 |  |  | snížená |  | 0 | 0 | 0 | 0.26 | 4.68 | 4 | K | 2 |  |  |  | ROZPOCET | 0 | 0 | 0 | 0 | 0 | 2 | 0 | 4 | -2022367928
2 | K | 113106152 | Rozebrání dlažeb vozovek z velkých kostek s ložem ze živice ručně | m2 | 17 |  | 0 | CS ÚRS 2022 01 |  |  | snížená |  | 0 | 0 | 0 | 0.505 | 8.585 | 4 | K | 2 |  |  |  | ROZPOCET | 0 | 0 | 0 | 0 | 0 | 2 | 0 | 4 | 2074562138
3 | K | 113107122 | Odstranění podkladu z kameniva drceného tl přes 100 do 200 mm ručně | m2 | 18 |  | 0 | CS ÚRS 2022 01 |  |  | snížená |  | 0 | 0 | 0 | 0.29 | 5.22 | 4 | K | 2 |  |  |  | ROZPOCET | 0 | 0 | 0 | 0 | 0 | 2 | 0 | 4 | -925697145
4 | K | 113107123 | Odstranění podkladu z kameniva drceného tl přes 200 do 300 mm ručně | m2 | 34 |  | 0 | CS ÚRS 2022 01 |  |  | snížená |  | 0 | 0 | 0 | 0.44 | 14.96 | 4 | K | 2 |  |  |  | ROZPOCET | 0 | 0 | 0 | 0 | 0 | 2 | 0 | 4 | -1221376664
5 | K | 113107132 | Odstranění podkladu z betonu prostého tl přes 150 do 300 mm ručně | m2 | 17 |  | 0 | CS ÚRS 2022 01 |  |  | snížená |  | 0 | 0 | 0 | 0.625 | 10.625 | 4 | K | 2 |  |  |  | ROZPOCET | 0 | 0 | 0 | 0 | 0 | 2 | 0 | 4 | -837330338
6 | K | 113107143 | Odstranění podkladu živičného tl přes 100 do 150 mm ručně | m2 | 34 |  | 0 | CS ÚRS 2022 01 |  |  | snížená |  | 0 | 0 | 0 | 0.316 | 10.744 | 4 | K | 2 |  |  |  | ROZPOCET | 0 | 0 | 0 | 0 | 0 | 2 | 0 | 4 | -636444141
7 | K | 132212121 | Hloubení zapažených rýh šířky do 800 mm v soudržných horninách třídy těžitelnosti I skupiny 3 ručně | m3 | 144.863 |  | 0 | CS ÚRS 2022 01 |  |  | snížená |  | 0 | 0 | 0 | 0 | 0 | 4 | K | 2 |  |  |  | ROZPOCET | 0 | 0 | 0 | 0 | 0 | 2 | 0 | 4 | 903144558
| VV |  | (16,16+14,6+15,45+17,55)*0,8*2,84 |  | 144.863 | [13 empty] | VV | 2 | 2 | True | 1 | ROZPOCET
8 | K | 151101102 | Zřízení příložného pažení a rozepření stěn rýh hl přes 2 do 4 m | m2 | 181.078 |  | 0 | CS ÚRS 2022 01 |  |  | snížená |  | 0 | 0.00085 | 0.15392 | 0 | 0 | 4 | K | 2 |  |  |  | ROZPOCET | 0 | 0 | 0 | 0 | 0 | 2 | 0 | 4 | 592317026
| VV |  | (16,16+14,6+15,45+17,55)*2,84 |  | 181.078 | [13 empty] | VV | 2 | 2 | True | 1 | ROZPOCET
9 | K | 151101112 | Odstranění příložného pažení a rozepření stěn rýh hl přes 2 do 4 m | m2 | 181.078 |  | 0 | CS ÚRS 2022 01 |  |  | snížená |  | 0 | 0 | 0 | 0 | 0 | 4 | K | 2 |  |  |  | ROZPOCET | 0 | 0 | 0 | 0 | 0 | 2 | 0 | 4 | -79902568
10 | K | 162651112 | Vodorovné přemístění přes 4 000 do 5000 m výkopku/sypaniny z horniny třídy těžitelnosti I skupiny 1 až 3 | m3 | 53.832 |  | 0 | CS ÚRS 2022 01 |  |  | snížená |  | 0 | 0 | 0 | 0 | 0 | 4 | K | 2 |  |  |  | ROZPOCET | 0 | 0 | 0 | 0 | 0 | 2 | 0 | 4 | -1149298404
| VV |  | (16,16+14,6+15,45+17,55+0,85)*0,8*0,5 |  | 25.844 | [13 empty] | VV | 2 | 2 | True | 0 | ROZPOCET
| VV |  | (34,24+27,87+1,5)*0,8*0,55 |  | 27.988 | [13 empty] | VV | 2 | 2 | True | 0 | ROZPOCET
| VV |  | Součet |  | 53.832 | [13 empty] | VV | 2 | 4 | True | 1 | ROZPOCET
11 | K | 171201231 | Poplatek za uložení zeminy a kamení na recyklační skládce (skládkovné) kód odpadu 17 05 04 | t | 96.898 |  | 0 | CS ÚRS 2022 01 |  |  | snížená |  | 0 | 0 | 0 | 0 | 0 | 4 | K | 2 |  |  |  | ROZPOCET | 0 | 0 | 0 | 0 | 0 | 2 | 0 | 4 | -1280236988
| VV |  | (16,16+14,6+15,45+17,55+0,85)*0,8*0,5 |  | 25.844 | [13 empty] | VV | 2 | 2 | True | 0 | ROZPOCET
| VV |  | (34,24+27,87+1,5)*0,8*0,55 |  | 27.988 | [13 empty] | VV | 2 | 2 | True | 0 | ROZPOCET
| VV |  | Součet |  | 53.832 | [13 empty] | VV | 2 | 4 | True | 1 | ROZPOCET
| VV |  | 53,832*1,8 'Přepočtené koeficientem množství |  | 96.898 | [13 empty] | VV | 2 | 2 | False | 1 | ROZPOCET
12 | K | 171251201 | Uložení sypaniny na skládky nebo meziskládky | m3 | 53.832 |  | 0 | CS ÚRS 2022 01 |  |  | snížená |  | 0 | 0 | 0 | 0 | 0 | 4 | K | 2 |  |  |  | ROZPOCET | 0 | 0 | 0 | 0 | 0 | 2 | 0 | 4 | -3672888
| VV |  | (16,16+14,6+15,45+17,55+0,85)*0,8*0,5 |  | 25.844 | [13 empty] | VV | 2 | 2 | True | 0 | ROZPOCET
| VV |  | (34,24+27,87+1,5)*0,8*0,55 |  | 27.988 | [13 empty] | VV | 2 | 2 | True | 0 | ROZPOCET
| VV |  | Součet |  | 53.832 | [13 empty] | VV | 2 | 4 | True | 1 | ROZPOCET
13 | K | 174111101 | Zásyp jam, šachet rýh nebo kolem objektů sypaninou se zhutněním ručně | m3 | 91.031 |  | 0 | CS ÚRS 2022 01 |  |  | snížená |  | 0 | 0 | 0 | 0 | 0 | 4 | K | 2 |  |  |  | ROZPOCET | 0 | 0 | 0 | 0 | 0 | 2 | 0 | 4 | -312690966
| VV |  | (16,16+14,6+15,45+17,55)*0,8*2,84 |  | 144.863 | [13 empty] | VV | 2 | 2 | True | 0 | ROZPOCET
| VV |  | -(16,16+14,6+15,45+17,55+0,85)*0,8*0,5 |  | -25.844 | [13 empty] | VV | 2 | 2 | True | 0 | ROZPOCET
| VV |  | -(34,24+27,87+1,5)*0,8*0,55 |  | -27.988 | [13 empty] | VV | 2 | 2 | True | 0 | ROZPOCET
| VV |  | Součet |  | 91.031 | [13 empty] | VV | 2 | 4 | True | 1 | ROZPOCET
14 | K | 175111101 | Obsypání potrubí ručně sypaninou bez prohození, uloženou do 3 m | m3 | 27.988 |  | 0 | CS ÚRS 2022 01 |  |  | snížená |  | 0 | 0 | 0 | 0 | 0 | 4 | K | 2 |  |  |  | ROZPOCET | 0 | 0 | 0 | 0 | 0 | 2 | 0 | 4 | -1721600512
| VV |  | (34,24+27,87+1,5)*0,8*0,55 |  | 27.988 | [13 empty] | VV | 2 | 2 | True | 1 | ROZPOCET
15 | M | 58337310 | štěrkopísek frakce 0/4 | t | 55.976 |  | 0 | CS ÚRS 2022 01 |  |  | snížená |  | 0 | 1 | 55.976 | 0 | 0 | 8 | M | 2 |  |  |  | ROZPOCET | 0 | 0 | 0 | 0 | 0 | 2 | 0 | 4 | -384547932
| VV |  | 27,988*2 'Přepočtené koeficientem množství |  | 55.976 | [13 empty] | VV | 2 | 2 | False | 1 | ROZPOCET
| D | 2 | Zakládání |  |  |  | 0 | [5 empty] | 0 |  | 0.20031 |  | 0 | 1 | D | 1 |  |  |  | ROZPOCET | [6 empty] | 0
16 | K | 211571111 | Výplň odvodňovacích žeber nebo trativodů štěrkopískem tříděným | m3 | 25.504 |  | 0 | CS ÚRS 2022 01 |  |  | snížená |  | 0 | 0 | 0 | 0 | 0 | 4 | K | 2 |  |  |  | ROZPOCET | 0 | 0 | 0 | 0 | 0 | 2 | 0 | 4 | 412375827
| VV |  | (16,16+14,6+15,45+17,55)*0,8*0,5 |  | 25.504 | [13 empty] | VV | 2 | 2 | True | 1 | ROZPOCET
17 | K | 211971122 | Zřízení opláštění žeber nebo trativodů geotextilií v rýze nebo zářezu přes 1:2 š přes 2,5 m | m2 | 301.557 |  | 0 | CS ÚRS 2022 01 |  |  | snížená |  | 0 | 0.00027 | 0.08142 | 0 | 0 | 4 | K | 2 |  |  |  | ROZPOCET | 0 | 0 | 0 | 0 | 0 | 2 | 0 | 4 | -333788629
| VV |  | 2,84*(15+14,6+15,45+15,15+0,85)-1,25*0,6*9 |  | 166.632 | [13 empty] | VV | 2 | 2 | True | 0 | ROZPOCET
| VV |  | (0,8*2+0,5)*(16,6+14,6+15,45+16,75+0,85) |  | 134.925 | [13 empty] | VV | 2 | 2 | True | 0 | ROZPOCET
| VV |  | Součet |  | 301.557 | [13 empty] | VV | 2 | 4 | True | 1 | ROZPOCET
18 | M | 69311060 | geotextilie netkaná separační, ochranná, filtrační, drenážní PP 200g/m2 | m2 | 357.194 |  | 0 | CS ÚRS 2022 01 |  |  | snížená |  | 0 | 0.0002 | 0.071439 | 0 | 0 | 8 | M | 2 |  |  |  | ROZPOCET | 0 | 0 | 0 | 0 | 0 | 2 | 0 | 4 | 937981888
| VV |  | 301,557*1,1845 'Přepočtené koeficientem množství |  | 357.194 | [13 empty] | VV | 2 | 2 | False | 1 | ROZPOCET
19 | K | 212755215 | Trativody z drenážních trubek plastových flexibilních D 125 mm bez lože | m | 65 |  | 0 | CS ÚRS 2022 01 |  |  | snížená |  | 0 | 0.00073 | 0.04745 | 0 | 0 | 4 | K | 2 |  |  |  | ROZPOCET | 0 | 0 | 0 | 0 | 0 | 2 | 0 | 4 | 1261573485
| D | 3 | Svislé a kompletní konstrukce |  |  |  | 0 | [5 empty] | 0 |  | 0.14834 |  | 0.0011533 | 1 | D | 1 |  |  |  | ROZPOCET | [6 empty] | 0
20 | K | 319202112 | Dodatečná izolace zdiva tl přes 150 do 300 mm nízkotlakou injektáží silikonovou mikroemulzí | m | 22.94 |  | 0 | CS ÚRS 2022 01 |  |  | snížená |  | 0 | 0.00059 | 0.013535 | 1e-05 | 0.0002294 | 4 | K | 2 |  |  |  | ROZPOCET | 0 | 0 | 0 | 0 | 0 | 2 | 0 | 4 | -1346045895
| VV |  | 5,35+4,7+4,1+5,85+1,29+1,65 |  | 22.94 | [13 empty] | VV | 2 | 2 | True | 1 | ROZPOCET
21 | K | 319202113 | Dodatečná izolace zdiva tl přes 300 do 450 mm nízkotlakou injektáží silikonovou mikroemulzí | m | 5.85 |  | 0 | CS ÚRS 2022 01 |  |  | snížená |  | 0 | 0.00079 | 0.0046215 | 1e-05 | 5.85e-05 | 4 | K | 2 |  |  |  | ROZPOCET | 0 | 0 | 0 | 0 | 0 | 2 | 0 | 4 | -1016003758
22 | K | 319202114 | Dodatečná izolace zdiva tl přes 450 do 600 mm nízkotlakou injektáží silikonovou mikroemulzí | m | 40.44 |  | 0 | CS ÚRS 2022 01 |  |  | snížená |  | 0 | 0.00119 | 0.048124 | 1e-05 | 0.0004044 | 4 | K | 2 |  |  |  | ROZPOCET | 0 | 0 | 0 | 0 | 0 | 2 | 0 | 4 | -1181842550
| VV |  | 10,05+11,04+4,7+8,15+6,5 |  | 40.44 | [13 empty] | VV | 2 | 2 | True | 1 | ROZPOCET
23 | K | 319202115 | Dodatečná izolace zdiva tl přes 600 do 900 mm nízkotlakou injektáží silikonovou mikroemulzí | m | 46.1 |  | 0 | CS ÚRS 2022 01 |  |  | snížená |  | 0 | 0.00178 | 0.082058 | 1e-05 | 0.000461 | 4 | K | 2 |  |  |  | ROZPOCET | 0 | 0 | 0 | 0 | 0 | 2 | 0 | 4 | -1824364129
| VV |  | 9,2+15,45+15+6,45 |  | 46.1 | [13 empty] | VV | 2 | 2 | True | 1 | ROZPOCET
| D | 4 | Vodorovné konstrukce |  |  |  | 0 | [5 empty] | 0 |  | 0 |  | 0 | 1 | D | 1 |  |  |  | ROZPOCET | [6 empty] | 0
24 | K | 451317777 | Podklad nebo lože pod dlažbu vodorovný nebo do sklonu 1:5 z betonu prostého tl přes 50 do 100 mm | m2 | 17 |  | 0 | CS ÚRS 2022 01 |  |  | snížená |  | 0 | 0 | 0 | 0 | 0 | 4 | K | 2 |  |  |  | ROZPOCET | 0 | 0 | 0 | 0 | 0 | 2 | 0 | 4 | 1919324348
25 | K | 451319777 | Příplatek ZKD 10 mm tl u podkladu nebo lože pod dlažbu z betonu | m2 | 255 |  | 0 | CS ÚRS 2022 01 |  |  | snížená |  | 0 | 0 | 0 | 0 | 0 | 4 | K | 2 |  |  |  | ROZPOCET | 0 | 0 | 0 | 0 | 0 | 2 | 0 | 4 | -1527303065
| VV |  | 17*15 'Přepočtené koeficientem množství |  | 255 | [13 empty] | VV | 2 | 2 | False | 1 | ROZPOCET
| D | 5 | Komunikace pozemní |  |  |  | 0 | [5 empty] | 0 |  | 10.8716 |  | 0 | 1 | D | 1 |  |  |  | ROZPOCET | [6 empty] | 0
26 | K | 564851011 | Podklad ze štěrkodrtě ŠD plochy do 100 m2 tl 150 mm | m2 | 68 |  | 0 | CS ÚRS 2022 01 |  |  | snížená |  | 0 | 0 | 0 | 0 | 0 | 4 | K | 2 |  |  |  | ROZPOCET | 0 | 0 | 0 | 0 | 0 | 2 | 0 | 4 | -2045211563
| VV |  | 34*2 |  | 68 | [13 empty] | VV | 2 | 2 | True | 1 | ROZPOCET
27 | K | 564861011 | Podklad ze štěrkodrtě ŠD plochy do 100 m2 tl 200 mm | m2 | 18 |  | 0 | CS ÚRS 2022 01 |  |  | snížená |  | 0 | 0 | 0 | 0 | 0 | 4 | K | 2 |  |  |  | ROZPOCET | 0 | 0 | 0 | 0 | 0 | 2 | 0 | 4 | 204775313
28 | K | 565155101 | Asfaltový beton vrstva podkladní ACP 16 (obalované kamenivo OKS) tl 70 mm š do 1,5 m | m2 | 34 |  | 0 | CS ÚRS 2022 01 |  |  | snížená |  | 0 | 0 | 0 | 0 | 0 | 4 | K | 2 |  |  |  | ROZPOCET | 0 | 0 | 0 | 0 | 0 | 2 | 0 | 4 | 2004843374
29 | K | 573191111 | Postřik infiltrační kationaktivní emulzí v množství 1 kg/m2 | m2 | 34 |  | 0 | CS ÚRS 2022 01 |  |  | snížená |  | 0 | 0 | 0 | 0 | 0 | 4 | K | 2 |  |  |  | ROZPOCET | 0 | 0 | 0 | 0 | 0 | 2 | 0 | 4 | 474084165
30 | K | 573231107 | Postřik živičný spojovací ze silniční emulze v množství 0,40 kg/m2 | m2 | 34 |  | 0 | CS ÚRS 2022 01 |  |  | snížená |  | 0 | 0 | 0 | 0 | 0 | 4 | K | 2 |  |  |  | ROZPOCET | 0 | 0 | 0 | 0 | 0 | 2 | 0 | 4 | 183829397
31 | K | 577134031 | Asfaltový beton vrstva obrusná ACO 11 (ABS) tř. I tl 40 mm š do 1,5 m z modifikovaného asfaltu | m2 | 34 |  | 0 | CS ÚRS 2022 01 |  |  | snížená |  | 0 | 0 | 0 | 0 | 0 | 4 | K | 2 |  |  |  | ROZPOCET | 0 | 0 | 0 | 0 | 0 | 2 | 0 | 4 | 1951777703
32 | K | 591241111 | Kladení dlažby z kostek drobných z kamene na MC tl 50 mm | m2 | 17 |  | 0 | CS ÚRS 2022 01 |  |  | snížená |  | 0 | 0.19536 | 3.3211 | 0 | 0 | 4 | K | 2 |  |  |  | ROZPOCET | 0 | 0 | 0 | 0 | 0 | 2 | 0 | 4 | 1508164940
33 | M | 58381007 | kostka štípaná dlažební žula drobná 10/10 | m2 | 17.34 |  | 0 | CS ÚRS 2022 01 |  |  | snížená |  | 0 | 0.222 | 3.8495 | 0 | 0 | 8 | M | 2 |  |  |  | ROZPOCET | 0 | 0 | 0 | 0 | 0 | 2 | 0 | 4 | -1401626901
| VV |  | 17*1,02 'Přepočtené koeficientem množství |  | 17.34 | [13 empty] | VV | 2 | 2 | False | 1 | ROZPOCET
34 | K | 596211110 | Kladení zámkové dlažby komunikací pro pěší ručně tl 60 mm skupiny A pl do 50 m2 | m2 | 18 |  | 0 | CS ÚRS 2022 01 |  |  | snížená |  | 0 | 0.08922 | 1.606 | 0 | 0 | 4 | K | 2 |  |  |  | ROZPOCET | 0 | 0 | 0 | 0 | 0 | 2 | 0 | 4 | -801359146
35 | M | 59245015 | dlažba zámková tvaru I 200x165x60mm přírodní | m2 | 18.54 |  | 0 | CS ÚRS 2022 01 |  |  | snížená |  | 0 | 0.113 | 2.095 | 0 | 0 | 8 | M | 2 |  |  |  | ROZPOCET | 0 | 0 | 0 | 0 | 0 | 2 | 0 | 4 | 1185161969
| VV |  | 18*1,03 'Přepočtené koeficientem množství |  | 18.54 | [13 empty] | VV | 2 | 2 | False | 1 | ROZPOCET
| D | 6 | Úpravy povrchů, podlahy a osazování výplní |  |  |  | 0 | [5 empty] | 0 |  | 5.9788 |  | 0 | 1 | D | 1 |  |  |  | ROZPOCET | [6 empty] | 0
36 | K | 622142001 | Potažení vnějších stěn sklovláknitým pletivem vtlačeným do tenkovrstvé hmoty | m2 | 166.632 |  | 0 | CS ÚRS 2022 01 |  |  | snížená |  | 0 | 0.00438 | 0.72985 | 0 | 0 | 4 | K | 2 |  |  |  | ROZPOCET | 0 | 0 | 0 | 0 | 0 | 2 | 0 | 4 | 21197901
| VV |  | 2,84*(15+14,6+15,45+15,15+0,85)-1,25*0,6*9 |  | 166.632 | [13 empty] | VV | 2 | 2 | True | 1 | ROZPOCET
37 | K | 622331111 | Cementová omítka hrubá jednovrstvá zatřená vnějších stěn nanášená ručně | m2 | 166.632 |  | 0 | CS ÚRS 2022 01 |  |  | snížená |  | 0 | 0.0315 | 5.2489 | 0 | 0 | 4 | K | 2 |  |  |  | ROZPOCET | 0 | 0 | 0 | 0 | 0 | 2 | 0 | 4 | 107735519
| D | 8 | Trubní vedení |  |  |  | 0 | [5 empty] | 0 |  | 1.1284 |  | 0 | 1 | D | 1 |  |  |  | ROZPOCET | [6 empty] | 0
38 | K | 871270310 | Montáž kanalizačního potrubí hladkého plnostěnného SN 10 z polypropylenu DN 125 | m | 34.24 |  | 0 | CS ÚRS 2022 01 |  |  | snížená |  | 0 | 1e-05 | 0.0003424 | 0 | 0 | 4 | K | 2 |  |  |  | ROZPOCET | 0 | 0 | 0 | 0 | 0 | 2 | 0 | 4 | 1791730301
39 | M | 28617010 | trubka kanalizační PP plnostěnná třívrstvá DN 125x3000mm SN10 | m | 34.754 |  | 0 | CS ÚRS 2022 01 |  |  | snížená |  | 0 | 0.0018 | 0.062557 | 0 | 0 | 8 | M | 2 |  |  |  | ROZPOCET | 0 | 0 | 0 | 0 | 0 | 2 | 0 | 4 | 1384121074
| VV |  | 34,24*1,015 'Přepočtené koeficientem množství |  | 34.754 | [13 empty] | VV | 2 | 2 | False | 1 | ROZPOCET
40 | K | 871310310 | Montáž kanalizačního potrubí hladkého plnostěnného SN 10 z polypropylenu DN 150 | m | 27.87 |  | 0 | CS ÚRS 2022 01 |  |  | snížená |  | 0 | 1e-05 | 0.0002787 | 0 | 0 | 4 | K | 2 |  |  |  | ROZPOCET | 0 | 0 | 0 | 0 | 0 | 2 | 0 | 4 | 1324862039
41 | M | 28617011 | trubka kanalizační PP plnostěnná třívrstvá DN 150x3000mm SN10 | m | 28.288 |  | 0 | CS ÚRS 2022 01 |  |  | snížená |  | 0 | 0.0029 | 0.082035 | 0 | 0 | 8 | M | 2 |  |  |  | ROZPOCET | 0 | 0 | 0 | 0 | 0 | 2 | 0 | 4 | 1541843738
| VV |  | 27,87*1,015 'Přepočtené koeficientem množství |  | 28.288 | [13 empty] | VV | 2 | 2 | False | 1 | ROZPOCET
42 | K | 871350310 | Montáž kanalizačního potrubí hladkého plnostěnného SN 10 z polypropylenu DN 200 | m | 1.5 |  | 0 | CS ÚRS 2022 01 |  |  | snížená |  | 0 | 1e-05 | 1.5e-05 | 0 | 0 | 4 | K | 2 |  |  |  | ROZPOCET | 0 | 0 | 0 | 0 | 0 | 2 | 0 | 4 | -151153558
43 | M | 28617004 | trubka kanalizační PP plnostěnná třívrstvá DN 200x1000mm SN10 | m | 1.523 |  | 0 | CS ÚRS 2022 01 |  |  | snížená |  | 0 | 0.0046 | 0.0070058 | 0 | 0 | 8 | M | 2 |  |  |  | ROZPOCET | 0 | 0 | 0 | 0 | 0 | 2 | 0 | 4 | -1082303852
| VV |  | 1,5*1,015 'Přepočtené koeficientem množství |  | 1.523 | [13 empty] | VV | 2 | 2 | False | 1 | ROZPOCET
44 | K | 877265261 | Montáž dvorní vpusti z tvrdého PVC-systém KG DN 110 | kus | 9 |  | 0 | CS ÚRS 2022 01 |  |  | snížená |  | 0 | 0 | 0 | 0 | 0 | 4 | K | 2 |  |  |  | ROZPOCET | 0 | 0 | 0 | 0 | 0 | 2 | 0 | 4 | 2039426667
45 | M | 56245312 | vpusť odtoková sklepního světlíku (anglického dvorku) DN 110 s lapačem nečistot, pachovým uzávěrem a zpětnou klapkou | kus | 9 |  | 0 | CS ÚRS 2022 01 |  |  | snížená |  | 0 | 0.00056 | 0.00504 | 0 | 0 | 8 | M | 2 |  |  |  | ROZPOCET | 0 | 0 | 0 | 0 | 0 | 2 | 0 | 4 | 1313579984
46 | K | 877265271 | Montáž lapače střešních splavenin z tvrdého PVC-systém KG DN 110 | kus | 6 |  | 0 | CS ÚRS 2022 01 |  |  | snížená |  | 0 | 0 | 0 | 0 | 0 | 4 | K | 2 |  |  |  | ROZPOCET | 0 | 0 | 0 | 0 | 0 | 2 | 0 | 4 | 513210327
47 | M | 28341110 | lapače střešních splavenin okapová vpusť s klapkou+inspekční poklop z PP | kus | 6 |  | 0 | CS ÚRS 2022 01 |  |  | snížená |  | 0 | 0.0015 | 0.009 | 0 | 0 | 8 | M | 2 |  |  |  | ROZPOCET | 0 | 0 | 0 | 0 | 0 | 2 | 0 | 4 | -645398619
48 | K | 877355121 | Výřez a montáž tvarovek odbočných na potrubí z kanalizačních trub z PVC DN 200 | kus | 1 |  | 0 | CS ÚRS 2022 01 |  |  | snížená |  | 0 | 7e-05 | 7e-05 | 0 | 0 | 4 | K | 2 |  |  |  | ROZPOCET | 0 | 0 | 0 | 0 | 0 | 2 | 0 | 4 | -271335161
49 | K | 892271111 | Tlaková zkouška vodou potrubí DN 100 nebo 125 | m | 34.24 |  | 0 | CS ÚRS 2022 01 |  |  | snížená |  | 0 | 0 | 0 | 0 | 0 | 4 | K | 2 |  |  |  | ROZPOCET | 0 | 0 | 0 | 0 | 0 | 2 | 0 | 4 | -1829717057
50 | K | 892351111 | Tlaková zkouška vodou potrubí DN 150 nebo 200 | m | 29.37 |  | 0 | CS ÚRS 2022 01 |  |  | snížená |  | 0 | 0 | 0 | 0 | 0 | 4 | K | 2 |  |  |  | ROZPOCET | 0 | 0 | 0 | 0 | 0 | 2 | 0 | 4 | 184453832
| VV |  | 27,87+1,5 |  | 29.37 | [13 empty] | VV | 2 | 2 | True | 1 | ROZPOCET
51 | K | 895270001 | Proplachovací a kontrolní šachta z PVC-U vnější průměr 315 mm pro drenáže budov s lapačem písku užitné výšky 350 mm | kus | 4 |  | 0 | CS ÚRS 2022 01 |  |  | snížená |  | 0 | 1e-05 | 4e-05 | 0 | 0 | 4 | K | 2 |  |  |  | ROZPOCET | 0 | 0 | 0 | 0 | 0 | 2 | 0 | 4 | -1130297267
52 | K | 895270021 | Proplachovací a kontrolní šachta z PVC-U vnější průměr 315 mm pro drenáže budov šachtové prodloužení světlé hloubky 800 mm | kus | 12 |  | 0 | CS ÚRS 2022 01 |  |  | snížená |  | 0 | 1e-05 | 0.00012 | 0 | 0 | 4 | K | 2 |  |  |  | ROZPOCET | 0 | 0 | 0 | 0 | 0 | 2 | 0 | 4 | 2119255275
53 | K | 895270031 | Proplachovací a kontrolní šachta z PVC-U vnější průměr 315 mm pro drenáže budov redukce DN 200/100-150 | kus | 8 |  | 0 | CS ÚRS 2022 01 |  |  | snížená |  | 0 | 7e-05 | 0.00056 | 0 | 0 | 4 | K | 2 |  |  |  | ROZPOCET | 0 | 0 | 0 | 0 | 0 | 2 | 0 | 4 | 1388266328
54 | K | 895270051 | Proplachovací a kontrolní šachta z PVC-U vnější průměr 315 mm pro drenáže budov poklop litinový pro třídu zatížení B 125 | kus | 4 |  | 0 | CS ÚRS 2022 01 |  |  | snížená |  | 0 | 0.24034 | 0.96136 | 0 | 0 | 4 | K | 2 |  |  |  | ROZPOCET | 0 | 0 | 0 | 0 | 0 | 2 | 0 | 4 | -1024950946
55 | K | 895270067 | Příplatek k rourám proplachovací a kontrolní šachty z PVC-U vnější průměr 315 mm pro drenáže budov za uříznutí šachtové roury | kus | 4 |  | 0 | CS ÚRS 2022 01 |  |  | snížená |  | 0 | 0 | 0 | 0 | 0 | 4 | K | 2 |  |  |  | ROZPOCET | 0 | 0 | 0 | 0 | 0 | 2 | 0 | 4 | -933610424
| D | 997 | Přesun sutě |  |  |  | 0 | [5 empty] | 0 |  | 0 |  | 0 | 1 | D | 1 |  |  |  | ROZPOCET | [6 empty] | 0
56 | K | 997221551 | Vodorovná doprava suti ze sypkých materiálů do 1 km | t | 55.179 |  | 0 | CS ÚRS 2022 01 |  |  | snížená |  | 0 | 0 | 0 | 0 | 0 | 4 | K | 2 |  |  |  | ROZPOCET | 0 | 0 | 0 | 0 | 0 | 2 | 0 | 4 | -795984445
57 | K | 997221559 | Příplatek ZKD 1 km u vodorovné dopravy suti ze sypkých materiálů | t | 220.716 |  | 0 | CS ÚRS 2022 01 |  |  | snížená |  | 0 | 0 | 0 | 0 | 0 | 4 | K | 2 |  |  |  | ROZPOCET | 0 | 0 | 0 | 0 | 0 | 2 | 0 | 4 | -1513349413
| VV |  | 55,179*4 'Přepočtené koeficientem množství |  | 220.716 | [13 empty] | VV | 2 | 2 | False | 1 | ROZPOCET
58 | K | 997221611 | Nakládání suti na dopravní prostředky pro vodorovnou dopravu | t | 55.179 |  | 0 | CS ÚRS 2022 01 |  |  | snížená |  | 0 | 0 | 0 | 0 | 0 | 4 | K | 2 |  |  |  | ROZPOCET | 0 | 0 | 0 | 0 | 0 | 2 | 0 | 4 | 1399456768
59 | K | 997221861 | Poplatek za uložení stavebního odpadu na recyklační skládce (skládkovné) z prostého betonu pod kódem 17 01 01 | t | 15.305 |  | 0 | CS ÚRS 2022 01 |  |  | snížená |  | 0 | 0 | 0 | 0 | 0 | 4 | K | 2 |  |  |  | ROZPOCET | 0 | 0 | 0 | 0 | 0 | 2 | 0 | 4 | 2085499387
| VV |  | 17*0,625+18*0,26 |  | 15.305 | [13 empty] | VV | 2 | 2 | True | 1 | ROZPOCET
60 | K | 997221873 | Poplatek za uložení stavebního odpadu na recyklační skládce (skládkovné) zeminy a kamení zatříděného do Katalogu odpadů pod kódem 17 05 04 | t | 28.765 |  | 0 | CS ÚRS 2022 01 |  |  | snížená |  | 0 | 0 | 0 | 0 | 0 | 4 | K | 2 |  |  |  | ROZPOCET | 0 | 0 | 0 | 0 | 0 | 2 | 0 | 4 | -1938019275
| VV |  | 17*0,505+18*0,29+34*0,44 |  | 28.765 | [13 empty] | VV | 2 | 2 | True | 1 | ROZPOCET
61 | K | 997221875 | Poplatek za uložení stavebního odpadu na recyklační skládce (skládkovné) asfaltového bez obsahu dehtu zatříděného do Katalogu odpadů pod kódem 17 03 02 | t | 10.744 |  | 0 | CS ÚRS 2022 01 |  |  | snížená |  | 0 | 0 | 0 | 0 | 0 | 4 | K | 2 |  |  |  | ROZPOCET | 0 | 0 | 0 | 0 | 0 | 2 | 0 | 4 | 1110317335
| VV |  | 34*0,316 |  | 10.744 | [13 empty] | VV | 2 | 2 | True | 1 | ROZPOCET
62 | K | 997013871 | Poplatek za uložení stavebního odpadu na recyklační skládce (skládkovné) směsného stavebního a demoličního kód odpadu 17 09 04 | t | 0.364 |  | 0 | CS ÚRS 2022 01 |  |  | snížená |  | 0 | 0 | 0 | 0 | 0 | 4 | K | 2 |  |  |  | ROZPOCET | 0 | 0 | 0 | 0 | 0 | 2 | 0 | 4 | -1854118498
| VV |  | 9*0,0404 |  | 0.364 | [13 empty] | VV | 2 | 2 | True | 1 | ROZPOCET
| D | 998 | Přesun hmot |  |  |  | 0 | [5 empty] | 0 |  | 0 |  | 0 | 1 | D | 1 |  |  |  | ROZPOCET | [6 empty] | 0
63 | K | 998011001 | Přesun hmot pro budovy zděné v do 6 m | t | 74.457 |  | 0 | CS ÚRS 2022 01 |  |  | snížená |  | 0 | 0 | 0 | 0 | 0 | 4 | K | 2 |  |  |  | ROZPOCET | 0 | 0 | 0 | 0 | 0 | 2 | 0 | 4 | -777726034
| D | PSV | Práce a dodávky PSV |  |  |  | 0 | [5 empty] | 0 |  | 1.3773 |  | 0.3636 | 2 | D | 0 |  |  |  | ROZPOCET | [6 empty] | 0
| D | 711 | Izolace proti vodě, vlhkosti a plynům |  |  |  | 0 | [5 empty] | 0 |  | 1.1563 |  | 0 | 2 | D | 1 |  |  |  | ROZPOCET | [6 empty] | 0
64 | K | 711112001 | Provedení izolace proti zemní vlhkosti svislé za studena nátěrem penetračním | m2 | 166.632 |  | 0 | CS ÚRS 2022 01 |  |  | snížená |  | 0 | 0 | 0 | 0 | 0 | 16 | K | 2 |  |  |  | ROZPOCET | 0 | 0 | 0 | 0 | 0 | 2 | 0 | 16 | -1218669129
| VV |  | 2,84*(15+14,6+15,45+15,15+0,85)-1,25*0,6*9 |  | 166.632 | [13 empty] | VV | 2 | 2 | True | 1 | ROZPOCET
65 | M | 11163150 | lak penetrační asfaltový | t | 0.057 |  | 0 | CS ÚRS 2022 01 |  |  | snížená |  | 0 | 1 | 0.057 | 0 | 0 | 32 | M | 2 |  |  |  | ROZPOCET | 0 | 0 | 0 | 0 | 0 | 2 | 0 | 16 | -2053497153
| P |  | Poznámka k položce: Spotřeba 0,3-0,4kg/m2 | [15 empty] | P | 2
| VV |  | 166,632*0,00034 'Přepočtené koeficientem množství |  | 0.057 | [13 empty] | VV | 2 | 2 | False | 1 | ROZPOCET
66 | K | 711142559 | Provedení izolace proti zemní vlhkosti pásy přitavením svislé NAIP | m2 | 166.632 |  | 0 | CS ÚRS 2022 01 |  |  | snížená |  | 0 | 0.0004 | 0.066653 | 0 | 0 | 16 | K | 2 |  |  |  | ROZPOCET | 0 | 0 | 0 | 0 | 0 | 2 | 0 | 16 | 319756692
| VV |  | 2,84*(15+14,6+15,45+15,15+0,85)-1,25*0,6*9 |  | 166.632 | [13 empty] | VV | 2 | 2 | True | 1 | ROZPOCET
67 | M | 62856011 | pás asfaltový natavitelný modifikovaný SBS tl 4,0mm s vložkou z hliníkové fólie, hliníkové fólie s textilií a spalitelnou PE fólií nebo jemnozrnným minerálním posypem na horním povrchu | m2 | 203.458 |  | 0 | CS ÚRS 2022 01 |  |  | snížená |  | 0 | 0.0047 | 0.95625 | 0 | 0 | 32 | M | 2 |  |  |  | ROZPOCET | 0 | 0 | 0 | 0 | 0 | 2 | 0 | 16 | 1000228506
| VV |  | 166,632*1,221 'Přepočtené koeficientem množství |  | 203.458 | [13 empty] | VV | 2 | 2 | False | 1 | ROZPOCET
68 | K | 711161212 | Izolace proti zemní vlhkosti nopovou fólií svislá, nopek v 8,0 mm, tl do 0,6 mm | m2 | 166.632 |  | 0 | CS ÚRS 2022 01 |  |  | snížená |  | 0 | 0.0004 | 0.066653 | 0 | 0 | 16 | K | 2 |  |  |  | ROZPOCET | 0 | 0 | 0 | 0 | 0 | 2 | 0 | 16 | -2002625346
| VV |  | 2,84*(15+14,6+15,45+15,15+0,85)-1,25*0,6*9 |  | 166.632 | [13 empty] | VV | 2 | 2 | True | 1 | ROZPOCET
69 | K | 711161384 | Izolace proti zemní vlhkosti nopovou fólií ukončení provětrávací lištou | m | 61.05 |  | 0 | CS ÚRS 2022 01 |  |  | snížená |  | 0 | 0.00016 | 0.009768 | 0 | 0 | 16 | K | 2 |  |  |  | ROZPOCET | 0 | 0 | 0 | 0 | 0 | 2 | 0 | 16 | -287079033
| VV |  | 15+14,6+15,45+15,15+0,85 |  | 61.05 | [13 empty] | VV | 2 | 2 | True | 1 | ROZPOCET
70 | K | 998711101 | Přesun hmot tonážní pro izolace proti vodě, vlhkosti a plynům v objektech v do 6 m | t | 1.156 |  | 0 | CS ÚRS 2022 01 |  |  | snížená |  | 0 | 0 | 0 | 0 | 0 | 16 | K | 2 |  |  |  | ROZPOCET | 0 | 0 | 0 | 0 | 0 | 2 | 0 | 16 | 2055550697
| D | 761 | Konstrukce prosvětlovací |  |  |  | 0 | [5 empty] | 0 |  | 0.22095 |  | 0.3636 | 2 | D | 1 |  |  |  | ROZPOCET | [6 empty] | 0
71 | K | 761661031 | Osazení sklepních světlíků (anglických dvorků) hl přes 0,60 do 1,0 m š přes 1,0 do 1,25 m | kus | 9 |  | 0 | CS ÚRS 2022 01 |  |  | snížená |  | 0 | 6e-05 | 0.00054 | 0 | 0 | 16 | K | 2 |  |  |  | ROZPOCET | 0 | 0 | 0 | 0 | 0 | 2 | 0 | 16 | 646214732
72 | M | 56245304 | světlík sklepní (anglický dvorek) pochozí včetně odvodňovacího prvku plast vyztužený skleněnými vlákny rošt mřížkový 1000x1300x600mm | kus | 9 |  | 0 | CS ÚRS 2022 01 |  |  | snížená |  | 0 | 0.02449 | 0.22041 | 0 | 0 | 32 | M | 2 |  |  |  | ROZPOCET | 0 | 0 | 0 | 0 | 0 | 2 | 0 | 16 | -1689408037
73 | K | 761661803 | Demontáž sklepního světlíku (anglického dvorku) hl přes 0,60 do 1,00 m | kus | 9 |  | 0 | CS ÚRS 2022 01 |  |  | snížená |  | 0 | 0 | 0 | 0.0404 | 0.3636 | 16 | K | 2 |  |  |  | ROZPOCET | 0 | 0 | 0 | 0 | 0 | 2 | 0 | 16 | -715788369
74 | K | 998761101 | Přesun hmot tonážní pro konstrukce prosvětlovací v objektech v do 6 m | t | 0.221 |  | 0 | CS ÚRS 2022 01 |  |  | snížená |  | 0 | 0 | 0 | 0 | 0 | 16 | K | 2 |  |  |  | ROZPOCET | 0 | 0 | 0 | 0 | 0 | 2 | 0 | 16 | 1058989339
| D | VRN | Vedlejší rozpočtové náklady |  |  |  | 0 | [5 empty] | 0 |  | 0 |  | 0 | 5 | D | 0 |  |  |  | ROZPOCET | [6 empty] | 0
| D | VRN1 | Průzkumné, geodetické a projektové práce |  |  |  | 0 | [5 empty] | 0 |  | 0 |  | 0 | 5 | D | 1 |  |  |  | ROZPOCET | [6 empty] | 0
75 | K | 012103000 | Geodetické práce před výstavbou | kpl | 1 |  | 0 | CS ÚRS 2022 01 |  |  | snížená |  | 0 | 0 | 0 | 0 | 0 | 1024 | K | 2 |  |  |  | ROZPOCET | 0 | 0 | 0 | 0 | 0 | 2 | 0 | 1024 | 1732075011
76 | K | 012303000 | Geodetické práce po výstavbě | kpl | 1 |  | 0 | CS ÚRS 2022 01 |  |  | snížená |  | 0 | 0 | 0 | 0 | 0 | 1024 | K | 2 |  |  |  | ROZPOCET | 0 | 0 | 0 | 0 | 0 | 2 | 0 | 1024 | -1633907683
| D | VRN3 | Zařízení staveniště |  |  |  | 0 | [5 empty] | 0 |  | 0 |  | 0 | 5 | D | 1 |  |  |  | ROZPOCET | [6 empty] | 0
77 | K | 030001000 | Zařízení staveniště | kpl | 1 |  | 0 | CS ÚRS 2022 01 |  |  | snížená |  | 0 | 0 | 0 | 0 | 0 | 1024 | K | 2 |  |  |  | ROZPOCET | 0 | 0 | 0 | 0 | 0 | 2 | 0 | 1024 | -1606873041
78 | K | 034002000 | Zabezpečení staveniště | kpl | 1 |  | 0 | CS ÚRS 2022 01 |  |  | snížená |  | 0 | 0 | 0 | 0 | 0 | 1024 | K | 2 |  |  |  | ROZPOCET | 0 | 0 | 0 | 0 | 0 | 2 | 0 | 1024 | -2130425222
79 | K | 035002000 | Pronájmy ploch, objektů | kpl | 1 |  | 0 | CS ÚRS 2022 01 |  |  | snížená |  | 0 | 0 | 0 | 0 | 0 | 1024 | K | 2 |  |  |  | ROZPOCET | 0 | 0 | 0 | 0 | 0 | 2 | 0 | 1024 | 1153894771
| D | VRN4 | Inženýrská činnost |  |  |  | 0 | [5 empty] | 0 |  | 0 |  | 0 | 5 | D | 1 |  |  |  | ROZPOCET | [6 empty] | 0
80 | K | 043154000 | Zkoušky hutnicí | kpl | 1 |  | 0 | CS ÚRS 2022 01 |  |  | snížená |  | 0 | 0 | 0 | 0 | 0 | 1024 | K | 2 |  |  |  | ROZPOCET | 0 | 0 | 0 | 0 | 0 | 2 | 0 | 1024 | -2022735411
81 | K | 045002000 | Kompletační a koordinační činnost | kpl | 1 |  | 0 | CS ÚRS 2022 01 |  |  | snížená |  | 0 | 0 | 0 | 0 | 0 | 1024 | K | 2 |  |  |  | ROZPOCET | 0 | 0 | 0 | 0 | 0 | 2 | 0 | 1024 | 1739404912
| D | VRN9 | Ostatní náklady |  |  |  | 0 | [5 empty] | 0 |  | 0 |  | 0 | 5 | D | 1 |  |  |  | ROZPOCET | [6 empty] | 0
82 | K | 091003000 | Vymístění a zpětné osazení stávající mobilní buňky na st.p.293/1 | kpl | 1 |  | 0 | CS ÚRS 2022 01 |  |  | snížená |  | 0 | 0 | 0 | 0 | 0 | 1024 | K | 2 |  |  |  | ROZPOCET | 0 | 0 | 0 | 0 | 0 | 2 | 0 | 1024 | 1600349611
83 | K | 091004000 | Stabilizace konstrukce vjezdové brány na st.p.č.293/1 u Hlavní ulice | kpl | 1 |  | 0 |  |  |  | snížená |  | 0 | 0 | 0 | 0 | 0 | 1024 | K | 2 |  |  |  | ROZPOCET | 0 | 0 | 0 | 0 | 0 | 2 | 0 | 1024 | 185855105