## List1
Zadavatel: Město Mariánské Lázně, Ruská 155/3, 353 01 Mariánské Lázně
Pracovní postup: Renovace hlavního schodiště na kolonádě v Mariánských Lázních
Pol. | Zkrácený popis pracovního postupu při renovaci hlavního schodiště na kolonádě v Mariánských Lázních
1 | Postupná demontáž schodiště po jednotlivých stupnicích za pomoci jeřábové techniky a jejich očíslování. Uskladnění na paletách.
2 | Kontrola, popřípadě doplnění nebo výměna, betonového základu pod jednotlivé stupnice
3 | Demontáž obrubníků, jejich očíslování a odstranění původního betonového základu pod obrubníky
4 | Čištění původních obrubníků chemicky a mechanicky
5 | Montáž obrubníků do betonu
6 | Montáž schodiště na lepidlo po jednotlivých stupních dle očíslování za pomoci jeřábové techniky
7 | Čištění schodiště chemicky a mechanicky, celé schodiště wapované horkou párou
8 | Plombování (doplnění) schodiště a obrubníků
9 | Spárování (doplnění spár mezi schody), spárování celého schodiště a nanesení nano impregnace na celé schodiště