## OZ2
VÝPIS VÝZTUŽE OPĚRNÉ STĚNY OZ2
OCEL B500B
POL. | Ć | DÉLKA | KS | DÉLKA DLE PROFILU [m]
|  | [mm] |  | 6 | 10 | 12 | 16
1 | 16 | 1990 | 272 |  |  |  | 541.28
2 | 16 | 1900 | 214 |  |  |  | 406.6
3 | 16 | 3120 | 192 |  |  |  | 599.04
4 | 12 | 1570 | 107 |  |  | 167.99
5 | 16 | 2550 | 32 |  |  |  | 81.6
6 | 12 | 3200 | 16 |  |  | 51.2
7 | 12 | 5350 | 16 |  |  | 85.6
8 | 12 | 645000 | 1 |  |  | 645
9 | 12 | 1530 | 16 |  |  | 24.48
10 | 12 | 1600 | 102 |  |  | 163.2
11 | 6 | 670 | 245 | 164.15
12 | 12 | 4700 | 16 |  |  | 75.2
13 | 12 | 2220 | 12 |  |  | 26.64
14 | 12 | 4160 | 24 |  |  | 99.84
15 | 16 | 2300 | 22 |  |  |  | 50.6
16 | 16 | 3400 | 32 |  |  |  | 108.8
17 | 12 | 4700 | 16 |  |  | 75.2
DÉLKA DLE PROFILŮ |  |  | [m] | 164.15 |  | 1414.35 | 1787.92
HMOTNOST 1bm |  |  | [kg] | 0.22195 |  | 0.88781 | 1.5783
HMOTNOST DLE PROFILŮ [kg] |  |  |  | 36.4337 |  | 1255.6798 | 2821.9388
HMOTNOST CELKEM [kg] |  |  |  | 4114.0523