## Pokyny pro vyplnění
Pokyny pro vyplnění
Ve všech listech tohoto souboru můžete měnit pouze buňky s modrým pozadím. Jedná se o tyto údaje : - údaje o firmě - jednotkové ceny položek zadané na maximálně dvě desetinná místa

## Stavba
#RTSROZP# | Soupis stavebních prací, dodávek a služeb
| Stavba: |  | 220013 | Ulice Tomáškova a Šafaříkova, Mariánské Lázně
| Objekt: |  | SO 01 | komunikace a odvodnění
203 | Rozpočet: |  | 220013 | Mariánské Lázně, ulice Tomáškova a Šafaříkova
| Zadavatel: |  | Město Mariánské Lázně |  |  |  | IČO: | 00254061
|  |  | Ruská 155/3 |  |  |  | DIČ:
|  |  | 353 01 | Mariánské Lázně
| Projektant: | [5 empty] | IČO:
DIČ:
| Zhotovitel: | [5 empty] | IČO:
DIČ:
| Vypracoval: | Artendr s.r.o.
| Rozpis ceny | [6 empty] | Celkem
HSV | HSV | [6 empty] | 0
PSV | PSV | [6 empty] | 0
MON | MON | [6 empty] | 0
VN | Vedlejší náklady | [6 empty] | 0
ON | Ostatní náklady | [6 empty] | 0
| Celkem bez DPH | [6 empty] | 0
Rekapitulace daní
| Základ pro sníženou DPH |  |  | 15 | % | 0 |  |  | CZK
| Snížená DPH |  |  | 15 | % | 0 |  |  | CZK
| Základ pro základní DPH |  |  | 21 | % | 0 |  |  | CZK
| Základní DPH |  |  | 21 | % | 0 |  |  | CZK
| Základní DPH |  |  | 21 | % | 0 |  |  | CZK
0 | Zaokrouhlení |  |  |  |  | 0 |  |  | CZK
0 | Cena celkem s DPH |  |  |  |  | 0 |  |  | CZK
| Cena celkem s DPH |  |  |  |  | 0 |  |  | CZK
|  | v |  |  | dne
|  |  | Za zhotovitele |  |  |  | Za objednatele
Rekapitulace dílčích částí
#CASTI>> | Číslo | Název |  |  | Základ pro sníženou DPH | Základ pro základní DPH | DPH celkem | Cena celkem | %
1 | Stavba |  |  |  | #VALUE! | #VALUE! |  | #VALUE! | #VALUE!
2 |  | Stavební objekt
2 | SO 01 | Chodník |  |  | #VALUE! | #VALUE! |  | #VALUE! | #VALUE!
3 | 01285 | Rekonstrukce chodníků v ulici V Podlískách v obci Braškov |  |  | #VALUE! | #VALUE! |  | #VALUE! | #VALUE!
| Celkem za stavbu |  |  |  | #VALUE! | #VALUE! | 0 | #VALUE! | #VALUE!
Rekapitulace objektů
| Název | [6 empty] | Celkem | %
| SO - 01 Komunikace a odvodnění | [6 empty] | 0
| SO - 04 Veřejné osvětlení | [6 empty] | 0
| Cena celkem bez DPH | [6 empty] | 0 | #VALUE!
Rekapitulace dílů - SO 01 - Komunikace a odvodnění
| Číslo | Název |  |  | Typ dílu |  |  | Celkem | %
| 1 | Zemní práce |  |  | HSV |  |  | 0
| 5 | Komunikace |  |  | HSV |  |  | 0
| 8 | Trubní vedení |  |  | HSV |  |  | 0
| 91 | Doplňující práce na komunikaci |  |  | HSV |  |  | 0
| 95 | Dokončovací konstrukce na pozemních stavbách |  |  | HSV |  |  | 0
| 99 | Staveništní přesun hmot |  |  | HSV |  |  | 0
| D96 | Přesuny suti a vybouraných hmot |  |  | PSU |  |  | 0
| VN | Vedlejší náklady |  |  | VN |  |  | 0
| ON | Ostatní náklady |  |  | ON |  |  | 0
| Cena celkem | [6 empty] | 0 | 0
Rekapitulace dílů - SO 04 - Veřejné osvětlení
| Číslo | Název |  |  | Typ dílu |  |  | Celkem | %
| 1 | Zemní práce |  |  | HSV |  |  | 0
| 2 | Základy a zvláštní zakládání |  |  | HSV |  |  | 0
| 4 | Vodorovné konstrukce |  |  | HSV |  |  | 0
| M21 | Elektromontáže |  |  | MON |  |  | 0
| 99 | Staveništní přesun hmot |  |  | HSV |  |  | 0
| Cena celkem | [6 empty] | 0 | 0
Note on D11: Název
Note on D12: Ulice
Note on D13: PSČ
Note on E13: Místo
Note on I11: IČO
Note on I12: DIČ

## VzorPolozky (hidden)
Položkový rozpočet
S:
O:
R:

## SO 01 Komunikace a odvodnění
Položkový soupis prací a dodávek | [24 empty] | #TypZaznamu#
S: | 220013 | Ulice Tomáškova a Šafaříkova, Mariánské Lázně | [22 empty] | STA
O: | SO 01 | Komunikace a odvodnění | [21 empty] | STA | OBJ
R: | 220013 | Mariánské Lázně, ulice Tomáškova a Šafaříkova | [22 empty] | ROZ
P.č. | Číslo položky | Název položky | MJ | Množství | Cena / MJ | Celkem | Dodávka | Dodávka celk. | Montáž | Montáž celk. | DPH | Cena s DPH | Hmotnost / MJ | Hmotnost celk.(t) | Dem. hmotnost / MJ | Dem. hmotnost celk.(t) | Ceník | Cen. soustava / platnost | Cenová úroveň | Nhod / MJ | Nhod celk. | Dodavatel | Typ položky
Díl: | 1 | Zemní práce |  |  |  | 0 |  | 10938.44 |  | 884050.59 |  | 0 |  | 32.1 |  | 377.29 |  |  |  |  | 757.97 |  |  |  | DIL
1 | 113106036R00 | Rozebrání komunikací pro pěší s jakýmkoliv ložem a výplní spár ze zámkové nebo vegetační dlažby tl. do 80mm | m2 | 81.2 |  | 0 | 0 | 0 | 61.8 | 5018.16 | 21 | 0 | 0 | 0 | 0.138 | 11.21 | 822-1 | RTS 22/II | RTS 22/II
s očištěním, přemístěním hmot na skládku na vzdálenost do 3 m nebo s naložením na dopravní prostředek,
2 | 113106111R00 | Rozebrání komunikací ze silničních panelů s jakýmkoliv ložem a výplní spár , vč. odvozu | m2 | 550 |  | 0 | 0 | 0 | 61.8 | 33990 | 21 | 0 | 0 | 0 | 0.138 | 75.9 | 822-1 | RTS 22/II | Indiv
s očištěním, naložením na dopravní prostředek a přemístěním hmot na deponii do 5km, vč. složení na místo určené objednatelem
3 | 113107639R00 | Odstranění podkladů nebo krytů z kameniva hrubého drceného, v ploše jednotlivě nad 50 m2 | m3 | 230 |  | 0 | 0 | 0 | 351 | 80730 | 21 | 0 | 0 | 0 | 0.44 | 101.2 | 822-1 | RTS 22/II | RTS 22/II | 0.033 | 7.59 |  | Práce |  | POL1_
s naložením na dopravní prostředek,
SPU
4 | 113108510R00 | Odstranění podkladů nebo krytů živičných, v ploše jednotlivě nad 50 m2, tloušťka vrstvy do 100 mm | m2 | 1400 |  | 0 | 0 | 0 | 111 | 155400 | 21 | 0 | 0 | 0 | 0.11 | 154 | 822-1 | RTS 22/II | RTS 22/II | 0.2 | 280 |  | Práce |  | POL1_
s naložením na dopravní prostředek,
SPU
5 | 113202599R00 | Výsadba keřů do jamek, vč. zalití | m2 | 40 |  | 0 | 0 | 0 | 111 | 4440 | 21 | 0 | 0 | 0 | 0.11 | 4.4 | 822-1 | RTS 22/II | RTS 22/II
s dodávkou keřů výšky do 400mm, 4ks/m2 (výběr dle požadavků investora)
5 | 113203101R00 | Vytrhání obrub parkových nebo sadových stojatých nebo ležatých | m | 22 |  | 0 | 0 | 0 | 115 | 2530 | 21 | 0 | 0 | 0 | 0.22 | 4.84 | 822-1 | RTS 22/II | RTS 22/II
s vybouráním lože, s přemístěním hmot na skládku na vzdálenost do 3 m nebo naložením na dopravní prostředek,
6 | 113203111R00 | Vytrhání obrub silničních stojatých nebo ležatých | m | 117 |  | 0 | 0 | 0 | 115 | 13455 | 21 | 0 | 0 | 0 | 0.22 | 25.74 | 822-1 | RTS 22/II | RTS 22/II
s vybouráním lože, s přemístěním hmot na skládku na vzdálenost do 3 m nebo naložením na dopravní prostředek,
7 | 114201211R00 | Hloubení jam, šachet, rýh šířky přes 60 do 200 cm, v hornině 3, hloubení strojně | m3 | 181.1 |  | 0 | 0 | 0 | 215 | 38936.5 | 21 | 0 | 0 | 0 | 0 | 0 | 800-1 | RTS 22/II | RTS 22/II
zapažených i nezapažených, s urovnáním dna do předepsaného profilu a spádu, s případně nutným přehozením výkopku na vzdálenost do 3 m ve výkopišti, s přehozením výkopku na přilehlém terénu na vzdálenost do 5 m od podélné osy rýhy nebo s naložením výkopku na dopravní prostředek.
8 | 114201219R00 | Hloubení rýh šířky přes 60 do 200 cm příplatek za lepivost, v hornině 3, | m3 | 135.825 |  | 0 | 0 | 0 | 37 | 5025.53 | 21 | 0 | 0 | 0 | 0 | 0 | 800-1 | RTS 22/II | RTS 22/II
zapažených i nezapažených, s urovnáním dna do předepsaného profilu a spádu, s případně nutným přehozením výkopku na vzdálenost do 3 m ve výkopišti, s přehozením výkopku na přilehlém terénu na vzdálenost do 5 m od podélné osy rýhy nebo s naložením výkopku na dopravní prostředek.
9 | 119101101R00 | Zřízení pažení a rozepření stěn rýh příložné pro jakoukoliv mezerovitost, hloubky do 2 m | m2 | 32 |  | 0 | 11.31 | 361.92 | 117.69 | 3766.08 | 21 | 0 | 0.00099 | 0.03 | 0 | 0 | 800-1 | RTS 22/II | RTS 22/II
pro podzemní vedení pro všechny šířky rýhy,
10 | 119101115RT2 | Odstranění pažení a rozepření rýh příložné , hloubky do 2 m | m2 | 32 |  | 0 | 0 | 0 | 27.9 | 892.8 | 21 | 0 | 0 | 0 | 0 | 0 | 800-1 | RTS 22/II | RTS 22/II
pro podzemní vedení s uložením materiálu na vzdálenost do 3 m od kraje výkopu, vč. očištění, nakládky a odvozu
11 | 120001101R00 | Ztížené vykopávky v horninách jakékoliv třídy | m3 | 16.85 |  | 0 | 0 | 0 | 617 | 10396.45 | 21 | 0 | 0 | 0 | 0 | 0 | 800-1 | RTS 22/II | RTS 22/II
příplatek k cenám vykopávek za ztížení vykopávky v blízkosti podzemního vedení v horninách jakékoliv třídy,
12 | 12224441R00 | Odkopávky a prokopávky nezapažené v hornině 3 do 100 m3 | m3 | 350 |  | 0 | 0 | 0 | 191.5 | 67025 | 21 | 0 | 0 | 0 | 0 | 0 | 800-1 | RTS 22/II | RTS 22/II | 0.368 | 128.8 |  | Práce |  | POL1_
SPU
13 | 122201109R00 | Odkopávky a prokopávky nezapažené v hornině 3 příplatek k cenám za lepivost horniny | m3 | 122.5 |  | 0 | 0 | 0 | 38.3 | 4691.75 | 21 | 0 | 0 | 0 | 0 | 0 | 800-1 | RTS 22/II | RTS 22/II | 0.058 | 7.11 |  | Práce |  | POL1_
SPU
14 | 139601102R00 | Ruční výkop jam, rýh a šachet v hornině 3 | m3 | 8.56 |  | 0 | 0 | 0 | 1273 | 10896.88 | 21 | 0 | 0 | 0 | 0 | 0 | 800-1 | RTS 22/II | RTS 22/II
s přehozením na vzdálenost do 5 m nebo s naložením na ruční dopravní prostředek
15 | 162701105RT3 | Vodorovné přemístění výkopku z horniny 1 až 4, na vzdálenost přes 9 000 do 10 000 m | m3 | 497.512 |  | 0 | 0 | 0 | 259.5 | 129104.36 | 21 | 0 | 0 | 0 | 0 | 0 | 800-1 | RTS 22/II | RTS 22/II | 0.0052 | 2.59 |  | Práce |  | POL1_
|  | po suchu, bez naložení výkopku, avšak se složením bez rozhrnutí, zpáteční cesta vozidla. | [22 empty] | SPI
Celková vzdálenost je závislá na možnostech zhotovitele a podmínkách skládkovaní v daném období. Zhotovitel je povinen si tyto podmínky zjistit a řádně ocenit tak, aby doprava výkopku na místo určení zahrnovala veškeré náklady s tím spojené.
SPU
16 | 167101101R00 | Nakládání výkopku, skládání, překládání neulehlého výkopku z hornin 1 až 4 | m3 | 497.512 |  | 0 | 0 | 0 | 265 | 131840.68 | 21 | 0 | 0 | 0 | 0 | 0 | 800-1 | RTS 22/II | RTS 22/II | 0.652 | 324.38 |  | Práce |  | POL1_
SPU
17 | 174101101R00 | Zásyp sypaninou se zhutněním jam, šachet, rýh nebo kolem objektů v těchto vykopávkách | m3 | 42.148 |  | 0 | 0 | 0 | 124 | 5226.35 | 21 | 0 | 0 | 0 | 0 | 0 | 800-1 | RTS 22/II | RTS 22/II
z jakékoliv horniny s uložením výkopku po vrstvách,
včetně strojního přemístění materiálu pro zásyp ze vzdálenosti do 10 m od okraje zásypu
18 | 175101101RT2 | Obsyp potrubí bez prohození sypaniny, s dodáním štěrkopísku frakce 0 - 4 mm | m3 | 18.864 |  | 0 | 549.54 | 10366.52 | 588.46 | 11100.71 | 21 | 0 | 1.7 | 32.07 | 0 | 0 | 800-1 | RTS 22/II | RTS 22/II
vč dopravy a manipulace, materiálem připraveným podél výkopu ve vzdálenosti do 3 m od jeho kraje, pro jakoukoliv hloubku výkopu a jakoukoliv míru zhutnění,
19 | 180402111R00 | Založení trávníku parkový trávník, výsevem v rovině, vč. travního smene | m2 | 125 |  | 0 | 1.68 | 210 | 22.42 | 2802.5 | 21 | 0 | 0 | 0 | 0 | 0 | 823-1 | RTS 22/II | RTS 22/II
na půdě předem připravené s pokosením, naložením, odvozem odpadu do 20 km a se složením,
20 | 181006190RT2 | Rozprostření zemin schopných zúrodnění v rovině nebo svahu do 1:5, tloušťka 200 mm | m2 | 125 |  | 0 | 0 | 0 | 17.4 | 2175 | 21 | 0 | 0 | 0 | 0 | 0 | 823-2 | RTS 22/II | RTS 22/II | 0.06 | 7.5 |  | Práce |  | POL1_
|  | vč. dodávky zeminy, naložení, dovozu do 20 km a se složením, | [22 empty] | SPI
SPU
21 | 181101102R00 | Úprava pláně v zářezech v hornině 1 až 4, se zhutněním | m2 | 1730 |  | 0 | 0 | 0 | 13.3 | 23009 | 21 | 0 | 0 | 0 | 0 | 0 | 800-1 | RTS 22/II | RTS 22/II
22 | 190704101R00 | Odstranění křovin, dřevin o půměru kmene do 150mm, vč. kořenů | m2 | 79 |  | 0 | 0 | 0 | 13.3 | 1050.7 | 21 | 0 | 0 | 0 | 0 | 0 | 800-1 | RTS 22/II | RTS 22/II
likvidace větví, nakládka a odvoz, poplatek za skládku
23 | 199000002R00 | Poplatky za skládku horniny 1- 4, skupina 17 05 04 z Katalogu odpadů | m3 | 497.512 |  | 0 | 0 | 0 | 282.5 | 140547.14 | 21 | 0 | 0 | 0 | 0 | 0 | 800-1 | RTS 22/II | RTS 22/II
Díl: | 5 | Komunikace |  |  |  | 0 |  | 1801917.15 |  | 877095.65 |  | 0 |  | 1888.69 |  | 0
24 | 564840010RT2 | Podklad ze štěrkopísku tříděného s rozprostřením a zhutněním (frakce 0-4 mm), tloušťka po zhutnění 100 mm | m2 | 270 |  | 0 | 164.95 | 44536.5 | 26.05 | 7033.5 | 21 | 0 | 0.378 | 102.06 | 0 | 0 | 822-1 | RTS 22/II | RTS 22/II | 0 | 0 |  | Práce |  | POL1_
SPU
25 | 564850111RT2 | Podklad ze štěrkodrti s rozprostřením a zhutněním (frakce 17-22 mm), tloušťka po zhutnění 200 mm | m2 | 270 |  | 0 | 164.95 | 44536.5 | 26.05 | 7033.5 | 21 | 0 | 0.378 | 102.06 | 0 | 0 | 822-1 | RTS 22/II | RTS 22/II |  | 14.4 |  |  |  | DIL
26 | 564851101RT3 | Podklad ze štěrkodrti s rozprostřením a zhutněním (frakce 0-32mm), tloušťka po zhutnění 150mm | m2 | 2800 |  | 0 | 164.95 | 461860 | 26.05 | 72940 | 21 | 0 | 0.378 | 1058.4 | 0 | 0 | 822-1 | RTS 22/II | RTS 22/II
[20 empty] | 0.026 | 0 |  | Práce |  | POL1_
27 | 564851112RT3 | Podklad ze štěrkodrti s rozprostřením a zhutněním (frakce 0-32mm), tloušťka po zhutnění 200mm | m2 | 200 |  | 0 | 164.95 | 32990 | 26.05 | 5210 | 21 | 0 | 0.378 | 75.6 | 0 | 0 | 822-1 | RTS 22/II | RTS 22/II
28 | 573231130R00 | Postřik živičný spojovací bez posypu kamenivem z asfaltu silničního, v množství od 0,3 do 0,5 kg/m2 | m2 | 2400 |  | 0 | 13.66 | 32784 | 1.14 | 2736 | 21 | 0 | 0.00061 | 1.46 | 0 | 0 | 822-1 | RTS 22/II | RTS 22/II | [5 empty] | SPU
29 | 577141008RT2 | Beton asfaltový s rozprostřením a zhutněním v pruhu šířky přes 3 m, ACO 8-11+, tloušťky 40 mm | m2 | 2400 |  | 0 | 212.06 | 508944 | 128.94 | 309456 | 21 | 0 | 0.10373 | 248.95 | 0 | 0 | 822-1 | RTS 22/II | RTS 22/II
SPU
30 | 577141018RT2 | Beton asfaltový s rozprostřením a zhutněním v pruhu šířky přes 3 m, ACP 16-22+, tloušťky 60 mm | m2 | 1400 |  | 0 | 212.06 | 296884 | 128.94 | 180516 | 21 | 0 | 0.10373 | 145.22 | 0 | 0 | 822-1 | RTS 22/II | RTS 22/II
31 | 577151109RT2 | Postřik živičný infiltrační bez posypu kamenivem z asfaltu silničního, v množství od 0,5 do 0,7 kg/m2 | m2 | 1400 |  | 0 | 212.06 | 296884 | 128.94 | 180516 | 21 | 0 | 0.10373 | 145.22 | 0 | 0 | 822-1 | RTS 22/II | RTS 22/II
32 | 577151123RT3 | Kladení dlažby vegetační do drtě tloušťka dlažby do 100 mm, tloušťka lože 50 mm | m2 | 270 |  | 0 | 212.06 | 57256.2 | 128.94 | 34813.8 | 21 | 0 | 0.10373 | 28.01 | 0 | 0 | 822-1 | RTS 22/II | RTS 22/II
s provedením lože z kameniva drceného, s vyplněním děr a se smetením přebytečného materiálu na krajnici. S dodáním hmot pro lože a výplň spár.
33 | 577132111RT2 | dlažba betonová vegetační, přírodní šedá, tl. 80 mm | m2 | 280.8 |  | 0 | 212.06 | 59546.45 | 128.94 | 36206.35 | 21 | 0 | 0.10373 | 29.13 | 0 | 0 | 822-1 | RTS 22/II | RTS 22/II
34 | 592215021R00 | Kladení zámkové dlažby do drtě tloušťka dlažby 60 mm, tloušťka lože 40 mm | m2 | 200 |  | 0 | 51.16 | 10232 | 238.34 | 47668 | 21 | 0 | 0.0928 | 18.56 | 0 | 0 | 822-1 | RTS 22/II | RTS 22/II | 0.072 | 14.4 |  | Práce |  | POL1_
|  | s provedením lože z kameniva drceného, s vyplněním spár, s dvojitým hutněním a se smetením přebytečného materiálu na krajnici. S dodáním hmot pro lože a výplň spár. | [22 empty] | SPU
35 | 59245117R | dlažba betonová, zámková; přírodní šedá, tl. 60 mm | m2 | 205 |  | 0 |  |  |  |  | 21 | 0 | 0.176 | 36.08 | 0 | 0 | SPCM | RTS 22/II | RTS 22/II | [5 empty] | SPI | dlažba betonová, zámková; přírodní šedá, tl. 60 mm
SPU
36 | 59245215R | dlažba betonová, zámková; červená, slepecká, tl. 60 mm | m2 | 6.8 |  | 0 |  |  |  |  | 21 | 0 | 0.176 | 1.2 | 0 | 0 | SPCM | RTS 22/II | RTS 22/II
Díl: | 8 | Trubní vedení |  |  |  | 0 |  | 7305616.63 |  | 1850379.37 |  | 0 |  | 1537.23 |  | 0
37 | 802661111R00 | Zkoušky těsnosti kanalizačního potrubí zkouška těsnosti kanalizačního potrubí vodou do DN 200 mm | m | 83 |  | 0 | 14.25 | 1182.75 | 58.95 | 4892.85 | 21 | 0 | 0 | 0 | 0 | 0 | 827-1 | RTS 22/II | RTS 22/II
vodou nebo vzduchem,
38 | 815201509RT2 | Dodávka a montáž odpadního kanalizačního potrubí , DN 160 mm | m | 83 |  | 0 | 181.11 | 15032.13 | 133.89 | 11112.87 | 21 | 0 | 0.00524 | 0.43 | 0 | 0 | 800-1 | RTS 22/II | RTS 22/II
KG potrubí DN 160, SN8
39 | 815201512RT2 | Napojení potrubí do šachet betonových nebo na potrubí | kus | 5 |  | 0 | 181.11 | 905.55 | 133.89 | 669.45 | 21 | 0 | 0.00524 | 0.03 | 0 | 0 | 800-1 | RTS 22/II | Indiv
vč. navrtávky, zatmelení, úklidu
40 | 894480513RT2 | Dodávka a montáž uliční kanalizační vpusti vč. odkaliště, koše a vtokové mříže D400 | kus | 4 |  | 0 | 336.4 | 1345.6 | 193.6 | 774.4 | 21 | 0 | 0.00762 | 0.03 | 0 | 0 | 800-1 | RTS 22/II | Indiv
kompletní sestava uliční vpusti dle PD, vč, dopravy, lože a obsypu z betonu prostého C16/20
41 | 894480515RT2 | Dodávka a montáž uliční kanalizační vpusti - ORL, koše, a vtokové mříže D400 | kus | 2 |  | 0 | 336.4 | 672.8 | 193.6 | 387.2 | 21 | 0 | 0.00762 | 0.02 | 0 | 0 | 800-1 | RTS 22/II | Indiv
kompletní sestava uliční vpusti dle PD, vč, dopravy, lože a obsypu z betonu prostého C16/20
42 | 894482041RT2 | Dodávka a montáž kanalizační šachty DN 600, vč. poklopu D400 | kus | 1 |  | 0 | 336.4 | 336.4 | 193.6 | 193.6 | 21 | 0 | 0.00762 | 0.01 | 0 | 0 | 800-1 | RTS 22/II | Indiv
kompletní sestava šachty dle PD, vč, dopravy, lože a obsypu z betonu prostého C16/20
43 | 894482043RT2 | Dodávka a montáž kanalizační šachty DN 1000, vč. poklopu D400 | kus | 5 |  | 0 | 336.4 | 1682 | 193.6 | 968 | 21 | 0 | 0.00762 | 0.04 | 0 | 0 | 800-1 | RTS 22/II | Indiv
kompletní sestava šachty dle PD, vč, dopravy, lože a obsypu z betonu prostého C16/20
44 | 894483771RT2 | Dodávka a montáž akumulačních jímek | soubor | 1 |  | 0 | 336.4 | 336.4 | 193.6 | 193.6 | 21 | 0 | 0.00762 | 0.01 | 0 | 0 | 800-1 | RTS 22/II | Indiv
kompletní sestava jímek dle PD, jímky RO 1-5, vč, dopravy, lože, obsypu a zásypu
45 | 894492388RA0 | Kladení žlabů betonových do lože z betonu prostého tl.100mm | m | 420 |  | 0 | 17343.15 | 7284123 | 4359.97 | 1831187.4 | 21 | 0 | 3.6587 | 1536.66 | 0 | 0 | AP-HSV | RTS 22/II | RTS 22/II
vč. lože z betonu prostého C16/20 a dopravy
46 | 8944801RA0 | Žlab betonový malý, šířky 250mm | m | 420 |  | 0 | 17343.15 | 7284123 | 4359.97 | 1831187.4 | 21 | 0 | 3.6587 | 1536.66 | 0 | 0 | AP-HSV | RTS 22/II | Indiv
Díl: | 91 | Doplňující práce na komunikaci |  |  |  | 0 |  | 209156.9 |  | 61556.7 |  | 0 |  | 148.01 |  | 0
47 | 911011206RT9 | Demontáž svislých dopravních značek, vč. sloupků a patek | kus | 1 |  | 0 | 339.99 | 339.99 | 352.01 | 352.01 | 21 | 0 | 0.2508 | 0.25 | 0 | 0 | 822-1 | RTS 22/II | RTS 22/II
pro opětovnou montáž, očištění, odvoz a uskladnění
48 | 914001199RT9 | Osazení a montáž svislých dopravních značek sloupek, do betonového základu, | kus | 5 |  | 0 | 339.99 | 1699.95 | 352.01 | 1760.05 | 21 | 0 | 0.2508 | 1.25 | 0 | 0 | 822-1 | RTS 22/II | RTS 22/II
|  | vč. základové patky, kotevní šrouby, montážní materiál | [18 empty] | 0 |  |  |  | DIL
49 | 91400R01 | Značka dopravní, vč. sloupku 60mm, délky 2,5m + patice | kus | 4 |  | 0 | 339.99 | 1359.96 | 352.01 | 1408.04 | 21 | 0 | 0.2508 | 1 | 0 | 0 | 822-1 | RTS 22/II | RTS 22/II
dle PD
50 | 915710190R04 | Dodávka a montáž geotextílie 300g/m2 | m2 | 270 |  | 0 | 339.99 | 91797.3 | 352.01 | 95042.7 | 21 | 0 | 0.2508 | 67.72 | 0 | 0 | 822-1 | RTS 22/II | Indiv
vč.přesahů a prořezů
51 | 917855101RT7 | Osazení chodníkového nebo parkového betonového obrubníku, s boční opěrou z betonu prostého, do lože z betonu prostého C 12/15 | m | 167 |  | 0 | 320.33 | 53495.11 | 128.17 | 21404.39 | 21 | 0 | 0.26981 | 45.06 | 0 | 0 | 822-1 | RTS 22/II | RTS 22/II
S dodáním hmot pro lože a opěry
52 | 917855111RT7 | Osazení silničního betonového obrubníku, s boční opěrou z betonu prostého, do lože z betonu prostého C 12/15 | m | 288 |  | 0 | 320.33 | 92255.04 | 128.17 | 36912.96 | 21 | 0 | 0.26981 | 77.71 | 0 | 0 | 822-1 | RTS 22/II | RTS 22/II
S dodáním hmot pro lože a opěry
[20 empty] | 0.272 | 0 |  | Práce |  | POL1_
53 | 59217002R | obrubník chodníkový betonový; l = 1000,0 mm; š = 70 mm; h = 250,0 mm; barva přírodní | kus | 175 |  | 0 | 143 | 25025 | 0 | 0 | 21 | 0 | 0.05417 | 9.48 | 0 | 0 | SPCM | RTS 22/II | Indiv | [5 empty] | SPI
54 | 59217010R | obrubník silniční materiál beton; l = 1000,0 mm; š = 150,0 mm; h = 250,0 mm; barva přírodní | kus | 163 |  | 0 | 154 | 25102 | 0 | 0 | 21 | 0 | 0.08197 | 13.36 | 0 | 0 | SPCM | RTS 22/II | Indiv
55 | 59217012R | obrubník silniční materiál beton, l = 1000,0 mm; š = 150,0 mm; h = 150-250,0 mm; přechodový, barva přírodní L+P | kus | 12 |  | 0 | 148.5 | 1782 | 0 | 0 | 21 | 0 | 0.0421 | 0.51 | 0 | 0 | SPCM | RTS 22/II | Indiv
56 | 59217013R | obrubník silniční materiál beton, l = 1000,0 mm; š = 150,0 mm; h = 150 mm; nájezdový, barva přírodní | kus | 45 |  | 0 | 148.5 | 6682.5 | 0 | 0 | 21 | 0 | 0.0421 | 1.89 | 0 | 0 | SPCM | RTS 22/II | Indiv
57 | 919735112R00 | Řezání stávajících krytů nebo podkladů živičných, hloubky přes 50 do 100 mm | m | 38 |  | 0 | 46.75 | 1776.5 | 31.45 | 1195.1 | 21 | 0 | 0 | 0 | 0 | 0 | 822-1 | RTS 22/II | RTS 22/II
včetně spotřeby vody
58 | 919735112R00 | Demontáž stávajícího oplocení z pletiva, vč.sloupků | m | 65 |  | 0 | 46.75 | 3038.75 | 31.45 | 2044.25 | 21 | 0 | 0 | 0 | 0 | 0 | 822-1 | RTS 22/II | Indiv
vč. vytrhání sloupků, odvozu a likvidace
Díl: | 95 | Dokončovací konstrukce na pozemních stavbách |  |  |  | 0 |  | 47983.94 |  | 55172.06 |  | 0 |  | 25.9 |  | 0
59 | 954431111R00 | Výšková úprava uličního vstupu, vpustě nebo šoupěte do 20 cm | kus | 17 |  | 0 | 585.17 | 9947.89 | 672.83 | 11438.11 | 21 | 0 | 0.3159 | 5.37 | 0 | 0 | 822-1 | RTS 22/II | RTS 22/II
|  | odbouráním dosavadního krytu, podkladu, nadezdívky nebo prstence s odklizením vybouraných hmot do 3 m, zarovnání plochy nadezdívky cementovou maltou, podbetonování nebo podezdění rámu, odstranění a znovuosazení rámu, poklopu, mříže, krycího hrnce nebo hydrantu, úpravy a doplnění krytu popř. podkladu vozovky v místě provedené výškové úpravy, | [17 empty] | 0.037 | 0 |  | Práce |  | POL1_
60 | 954431111R00 | Dodávka a montáž oplocení z pletiva, výšky do 180cm, vč sloupků, vzpěr a příslušenství | m | 65 |  | 0 | 585.17 | 38036.05 | 672.83 | 43733.95 | 21 | 0 | 0.3159 | 20.53 | 0 | 0 | 822-1 | RTS 22/II | Indiv
vč. zeních prací, betonáž patek beton C16/20
SPI
Díl: | 99 | Staveništní přesun hmot |  |  |  | 0 |  | 0 |  | 129440.83 |  | 0 |  | 0 |  | 0 | [8 empty] | SPU
61 | 998200011R00 | Přesun hmot pozemních komunikací, kryt dlážděný jakékoliv délky objektu | t | 111.1 |  | 0 | 0 | 0 | 225.5 | 25053.05 | 21 | 0 | 0 | 0 | 0 | 0 | 822-1 | RTS 22/II | RTS 22/II
62 | 998222011R00 | Přesun hmot pozemních komunikací, kryt z kameniva jakékoliv délky objektu | t | 1076.6 |  | 0 | 0 | 0 | 71.2 | 76653.92 | 21 | 0 | 0 | 0 | 0 | 0 | 822-1 | RTS 22/II | RTS 22/II
63 | 998213111R00 | Přesun hmot komunikací, kryt živičný, nebo betonový jakékoliv délky objektu | t | 455.4 |  | 0 | 0 | 0 | 60.9 | 27733.86 | 21 | 0 | 0 | 0 | 0 | 0 | 822-1 | RTS 22/II | RTS 22/II
Díl: | D96 | Přesuny suti a vybouraných hmot |  |  |  | 0 |  | 0 |  | 637096.03 |  | 0 |  | 0 |  | 0 |  |  |  |  | 275.61 |  |  |  | DIL
64 | 979086112R00 | Odvoz suti a vybouraných hmot na skládku do 1 km | t | 678.845 |  | 0 | 0 | 0 | 406.5 | 275950.49 | 21 | 0 | 0 | 0 | 0 | 0 |  | RTS 22/II | RTS 22/II | 0.39 | 264.75 |  | Přesun hmot |  | POL7_
SPU
65 | 979081111R00 | Odvoz suti a vybouraných hmot na skládku příplatek za každý další 1 km | t | 5430.76 |  | 0 | 0 | 0 | 29 | 157492.04 | 21 | 0 | 0 | 0 | 0 | 0 | 822-1 | RTS 22/II | RTS 22/II
66 | 979188001R00 | Poplatek za skládku stavební suti | t | 678.845 |  | 0 | 0 | 0 | 300 | 203653.5 | 21 | 0 | 0 | 0 | 0 | 0 | 801-3 | RTS 22/II | RTS 22/II | 0.016 | 10.86 |  | Přesun hmot |  | POL7_
SPU
Díl: | VN | Vedlejší náklady |  |  |  | 0 |  | 0 |  | 0 |  | 0 |  | 0 |  | 0 |  |  |  |  | 0.29 |  |  |  | DIL
67 | 005121029 R | Zařízení staveniště | Soubor | 1 |  | 0 | 0 | 0 | 0 | 0 | 21 | 0 | 0 | 0 | 0 | 0 |  | RTS 22/II | Indiv | 0.291 | 0.29 |  | Přesun suti |  | POL8_
SPU
68 | 005121030R | Odstranění zařízení staveniště | Soubor | 1 |  | 0 | 0 | 0 | 0 | 0 | 21 | 0 | 0 | 0 | 0 | 0 |  | RTS 22/II | Indiv
Odstranění objektů zařízení staveniště včetně přípojek energií a jejich odvoz. Položka zahrnuje i náklady na úpravu povrchů po odstranění zařízení staveniště a úklid ploch, na kterých bylo zařízení staveniště provozováno.
[20 empty] | 0 | 0 |  | Přesun suti |  | POL8_
69 | 005131 R | Geodetické práce | Soubor | 1 |  | 0 | 0 | 0 | 0 | 0 | 21 | 0 | 0 | 0 | 0 | 0 |  | RTS 22/II | Indiv | [5 empty] | SPU
[21 empty] | 0 |  |  |  | DIL
70 | 00523 R | Zkoušky a revize | Soubor | 1 |  | 0 | 0 | 0 | 0 | 0 | 21 | 0 | 0 | 0 | 0 | 0 |  | RTS 22/II | Indiv
Náklady zhotovitele, související s prováděním zkoušek a revizí předepsaných technickými normami nebo objednatelem a které jsou pro provedení díla nezbytné.
[20 empty] | 0 | 0 |  | VRN |  | POL99_2
Díl: | ON | Ostatní náklady |  |  |  | 0 |  | 0 |  | 0 |  | 0 |  | 0 |  | 0 | [8 empty] | POP | Ostatní náklady
71 | 005211030R | Dočasná dopravní opatření | Soubor | 1 |  | 0 | 0 | 0 | 0 | 0 | 21 | 0 | 0 | 0 | 0 | 0 |  | RTS 22/II | Indiv | [5 empty] | SPU
Náklady na vyhotovení návrhu dočasného dopravního značení, jeho projednání s dotčenými orgány a organizacemi, dodání dopravních značek i případné světelné signalizace, jejich rozmístění a přemísťování a jejich údržba v průběhu výstavby včetně následného odstranění po ukončení stavebních prací.
72 | 005241010R | Dokumentace skutečného provedení | Soubor | 1 |  | 0 | 0 | 0 | 0 | 0 | 21 | 0 | 0 | 0 | 0 | 0 |  | RTS 22/II | Indiv
Náklady na vyhotovení dokumentace skutečného provedení stavby a její předání objednateli v požadované formě a požadovaném počtu.
73 | 005281010R | Propagace | Soubor | 1 |  | 0 | 0 | 0 | 0 | 0 | 21 | 0 | 0 | 0 | 0 | 0 |  | RTS 22/II | Indiv |  | 0 |  |  |  | DIL
|  | Náklady spojené s povinnou publicitou. Zahrnuje zejména náklady na propagační a informační billboardy, tabule, internetovou propagaci, tiskoviny apod. | [17 empty] | 0 | 0 |  | VRN |  | POL99_2
[25 empty] | POP | 0
SPU
| Celkem |  |  |  |  | 0
END
Note on S6: Jedná se o informaci, zda se jedná o položku, která je do rozpočtu zadána z cenové soustavy RTS, nebo vlastní.
Note on T6: Jedná se o název CÚ, která je zadána u položky rozpočtu

## SO 04 Veřejné osvětlení
Položkový soupis prací a dodávek | [24 empty] | #TypZaznamu#
S: | 220013 | Ulice Tomáškova a Šafaříkova, Mariánské Lázně | [22 empty] | STA
O: | SO 04 | Veřejné osvětlení | [21 empty] | STA | OBJ
R: | 220013 | Mariánské Lázně, ulice Tomáškova a Šafaříkova | [22 empty] | ROZ
P.č. | Číslo položky | Název položky | MJ | Množství | Cena / MJ | Celkem | Dodávka | Dodávka celk. | Montáž | Montáž celk. | DPH | Cena s DPH | Hmotnost / MJ | Hmotnost celk.(t) | Dem. hmotnost / MJ | Dem. hmotnost celk.(t) | Ceník | Cen. soustava / platnost | Cenová úroveň | Nhod / MJ | Nhod celk. | Dodavatel | Typ položky
Díl: | 1 | Zemní práce |  |  |  | 0 |  | 449.03 |  | 56273.75 |  | 0 |  | 0.57 |  | 0
1 | 132201111R00 | Hloubení rýh šířky do 60cm v hornině tř.3, do 50m3, strojně | m3 | 172.9 |  | 0 | 0 | 0 | 38.3 | 6622.07 | 21 | 0 | 0 | 0 | 0 | 0 | 800-1 | RTS 22/II | RTS 22/II | 0 | 0 |  | Práce |  | POL1_
|  | s přehozením výkopku na vzdálenost do 3 m nebo s naložením na dopravní prostředek, | [22 empty] | SPU
[21 empty] | 0 |  |  |  | DIL
2 | 139601102R00 | Ruční výkop jam, rýh a šachet v hornině 3 | m3 | 7.8 |  | 0 | 0 | 0 | 1273 | 9929.4 | 21 | 0 | 0 | 0 | 0 | 0 | 800-1 | RTS 22/II | RTS 22/II
s přehozením na vzdálenost do 5 m nebo s naložením na ruční dopravní prostředek
[20 empty] | 0.026 | 0 |  | Práce |  | POL1_
3 | 162701105RT3 | Vodorovné přemístění výkopku z horniny 1 až 4, na vzdálenost přes 9 000 do 10 000 m | m3 | 64.4 |  | 0 | 0 | 0 | 259.5 | 16711.8 | 21 | 0 | 0 | 0 | 0 | 0 | 800-1 | RTS 22/II | RTS 22/II
po suchu, bez naložení výkopku, avšak se složením bez rozhrnutí, zpáteční cesta vozidla.
|  | Celková vzdálenost je závislá na možnostech zhotovitele a podmínkách skládkovaní v daném období. Zhotovitel je povinen si tyto podmínky zjistit a řádně ocenit tak, aby doprava výkopku na místo určení zahrnovala veškeré náklady s tím spojené. | [22 empty] | SPU
4 | 174101101R00 | Zásyp sypaninou se zhutněním jam, šachet, rýh nebo kolem objektů v těchto vykopávkách | m3 | 108.5 |  | 0 | 0 | 0 | 124 | 0 | 21 | 0 | 0 | 0 | 0 | 0 | 800-1 | RTS 22/II | RTS 22/II
|  | z jakékoliv horniny s uložením výkopku po vrstvách, | [22 empty] | SPU
včetně strojního přemístění materiálu pro zásyp ze vzdálenosti do 10 m od okraje zásypu
5 | 174101107R00 | Obsyp potrubí sypaninou se zhutněním kolem objektů do 0,02m3/kus | kus | 12 |  | 0 | 0 | 0 | 124 | 0 | 21 | 0 | 0 | 0 | 0 | 0 | 800-1 | RTS 22/II | RTS 22/II
ze ŠD 2/5, obsyp stožárů v pouzdře
6 | 176151121RT2 | Štěrkodrť 2/5 | t | 1.5 |  | 0 | 164.95 | 247.43 | 26.05 | 39.08 | 21 | 0 | 0.378 | 0.57 | 0 | 0 | 822-1 | RTS 22/II | RTS 22/II
7 | 180402111R00 | Založení trávníku parkový trávník, výsevem v rovině, vč. travního smene | m2 | 120 |  | 0 | 1.68 | 201.6 | 22.42 | 2690.4 | 21 | 0 | 0 | 0 | 0 | 0 | 823-1 | RTS 22/II | RTS 22/II
na půdě předem připravené s pokosením, naložením, odvozem odpadu do 20 km a se složením,
8 | 181006190RT2 | Rozprostření zemin schopných zúrodnění v rovině nebo svahu do 1:5, tloušťka 200 mm | m2 | 120 |  | 0 | 0 | 0 | 17.4 | 2088 | 21 | 0 | 0 | 0 | 0 | 0 | 823-2 | RTS 22/II | RTS 22/II
vč. dodávky zeminy, naložení, dovozu do 20 km a se složením,
9 | 199000072R00 | Poplatky za skládku horniny 1- 4, skupina 17 05 04 z Katalogu odpadů | m3 | 64.4 |  | 0 | 0 | 0 | 282.5 | 18193 | 21 | 0 | 0 | 0 | 0 | 0 | 800-1 | RTS 22/II | RTS 22/II
Díl: | 2 | Základy a zvláštní zakládání |  |  |  | 0 |  | 18492.24 |  | 18622.76 |  | 0 |  | 17.92 |  | 0
10 | 274410713RT3 | Základové patky z betonu prostého C25/30 | m3 | 6.5 |  | 0 | 2844.96 | 18492.24 | 2865.04 | 18622.76 | 21 | 0 | 2.7563 | 17.92 | 0 | 0 | 821-1 | RTS 22/II | RTS 22/II
vč. dopravy a ruční manipulace s osazením chrániček, urovnáním a udusáním betonu
Díl: | 4 | Vodorovné konstrukce |  |  |  | 0 |  | 65280.11 |  | 52984.89 |  | 0 |  | 205.15 |  | 0
11 | 451573129R00 | Obsyp kabelu vč. lože z písku a štěrkopísku tl. 300 mm | m3 | 108.5 |  | 0 | 601.66 | 65280.11 | 488.34 | 52984.89 | 21 | 0 | 1.8908 | 205.15 | 0 | 0 | 827-1 | RTS 22/II | RTS 22/II
v otevřeném výkopu, vč. urovnání a manipulace
12 | 451573137R00 | Písek tříděný 0/4 nebo 0/6 | t | 195.3 |  | 0 | 601.66 | 117504.2 | 488.34 | 95372.8 | 21 | 0 | 1.8908 | 369.27 | 0 | 0 | 827-1 | RTS 22/II | Indiv
Díl: | M21 | Elektromontáže |  |  |  | 0 |  | 66648.66 |  | 106697.74 |  | 0 |  | 0.35 |  | 0
13 | 210172189RT5 | Připojení ke spínacímu bodu - zapojení vč. materiálu | soubor | 1 |  | 0 | 0 | 0 | 5330 | 5330 | 21 | 0 | 0 | 0 | 0 | 0 | M21 | RTS 22/II | Indiv
14 | 210108411RT0 | Demontáž stávajících svítidel (příp. uskladnění) | kus | 3 |  | 0 | 0 | 0 | 5330 | 15990 | 21 | 0 | 0 | 0 | 0 | 0 | M21 | RTS 22/II | Indiv
výsuvná plošina, manipulace, likvidace (uskladnění), doprava
15 | 210202115R00 | Dodávka a montáž svítidla veřejného osvětlení (LED 26,5W/3000lm/2700K), tvrzené sklo | kus | 11 |  | 0 | 0 | 0 | 548 | 6028 | 21 | 0 | 0 | 0 | 0 | 0 | M21 | RTS 22/II | Indiv
16 | 210204058RT1 | Dodávka a montáž sloupu veřejného osvětlení, výšky 6,7m, 2-stupňového, ocelového, včetně elektrovýzbroje - svorkovnice s pojistkou, teplem smrštitelné koncovky kabelu, trubičky na zemnící kulatinu, zvýšená IP, vč. betonové čepice s nátěrem polyuretanovým, barva dle výběru investora | kus | 2 |  | 0 | 5009.22 | 10018.44 | 805.78 | 1611.56 | 21 | 0 | 0.02545 | 0.05 | 0 | 0 | M21 | RTS 22/II | Indiv
Dodávka a montáž sloupu do chráničky v bet.patce, vyrovnání a definitivní zajištění vč. výzbroje, zapojení, výsuvná plošina, dle PD
17 | 210204058RT1 | Dodávka a montáž sloupu veřejného osvětlení, výšky 5,8m, 3-stupňového, ocelového, včetně elektrovýzbroje - svorkovnice s pojistkou, teplem smrštitelné koncovky kabelu, trubičky na zemnící kulatinu, zvýšená IP, vč. betonové čepice s nátěrem polyuretanovým, barva dle výběru investora | kus | 9 |  | 0 | 5009.22 | 45082.98 | 805.78 | 7252.02 | 21 | 0 | 0.02545 | 0.23 | 0 | 0 | M21 | RTS 22/II | Indiv
Dodávka a montáž sloupu do chráničky v bet.patce, vyrovnání a definitivní zajištění vč. výzbroje, zapojení, výsuvná plošina, dle PD
18 | 210208704RT1 | Dodávka a montáž výložníků délky 2m na sloup veřejného osvětlení, barva dle výběru investora | kus | 2 |  | 0 | 5009.22 | 10018.44 | 805.78 | 1611.56 | 21 | 0 | 0.02545 | 0.05 | 0 | 0 | M21 | RTS 22/II | Indiv
Dodávka a montáž výložníku na sloup, vč. spoj. Materiálu, výsuvné plošiny, dle PD
19 | 210810311R00 | Dodávka a montáž kabelu CYKY 3x1,5 mm2, | m | 95 |  | 0 | 0 | 0 | 66.6 | 6327 | 21 | 0 | 0 | 0 | 0 | 0 | M21 | RTS 22/II | Indiv
20 | 210810369R00 | Dodávka a montáž kabelu CYKY-J 4 x 10 mm2, | m | 270 |  | 0 | 0 | 0 | 66.6 | 17982 | 21 | 0 | 0 | 0 | 0 | 0 | M21 | RTS 22/II | Indiv
21 | 210820475R00 | Dodávka a montáž chráničky PVC PE 41/50 | m | 280 |  | 0 | 0 | 0 | 66.6 | 18648 | 21 | 0 | 0 | 0 | 0 | 0 | M21 | RTS 22/II | Indiv
22 | 210820482R00 | Dodávka a montáž chráničky PVC PE 94/110 | m | 64 |  | 0 | 0 | 0 | 66.6 | 4262.4 | 21 | 0 | 0 | 0 | 0 | 0 | M21 | RTS 22/II | Indiv
23 | 210830388R00 | Dodávka a montáž zemnícího drátu FeZn-D10 vč. svorek | m | 280 |  | 0 | 0 | 0 | 66.6 | 18648 | 21 | 0 | 0 | 0 | 0 | 0 | M21 | RTS 22/II | Indiv
24 | 210890012R00 | Fólie výstražná z PVC, šířka 30 cm | m | 280 |  | 0 | 5.46 | 1528.8 | 10.74 | 3007.2 | 21 | 0 | 6e-05 | 0.02 | 0 | 0 |  | RTS 22/II | Indiv
Díl: | 99 | Staveništní přesun hmot |  |  |  | 0 |  | 0 |  | 14012.16 |  | 0 |  | 0 |  | 0
25 | 998222011R00 | Přesun hmot pozemních komunikací, kryt z kameniva jakékoliv délky objektu | t | 196.8 |  | 0 | 0 | 0 | 71.2 | 14012.16 | 21 | 0 | 0 | 0 | 0 | 0 | 822-1 | RTS 22/II | RTS 22/II
| Celkem |  |  |  |  | 0
END
Note on S6: Jedná se o informaci, zda se jedná o položku, která je do rozpočtu zadána z cenové soustavy RTS, nebo vlastní.
Note on T6: Jedná se o název CÚ, která je zadána u položky rozpočtu