## Souhrn
Soupis prací
Mariánské Lázně - Přechod pro chodce
Materiály | 0 | bez DPH
Montážní práce | 0 | bez DPH
Práce v HZS | 0 | bez DPH
PD pro provádění stavby | 10000 | bez DPH
Doprava osob a materiálu, územní vlivy | 15000 | bez DPH
Celkem | 0 | bez DPH
Investor: | Mariánské Lázně
Vypracoval: | Rostislav Brož
E-mail: | rostislav.broz@plancon.cz
Dne: | 2023-07-31
Uvedením obchodních názvů nejsou vyloučena rovocenná řešení a komponenty v souladu s §89 odst. 6 zákona 134/2016 Sb. O zadávaní veřejných zakázek.
V rozpočtu jsou uvedeny kromě obecného popisu i referenční výrobky. Důvodem je dostatečně přesná specifikace výrobků, aby byla zajištěna požadovaná kvalita,
a také budoucí kompatibilita se stávajícími materiály a zařízeními a tím i efektivita nákladů na servis a údržbu zařízení.
Materiály cenová úroveň 05.2023

## Položkový rozpočet
Rozpočet
Mariánské Lázně - Přechod pro chodce
Materiály | Popis | Cena za jedn. | Množství | Jednotka | Celková cena bez DPH
Stožár bezpaticový třístupňový silniční, přechody pro chodce s manžetou, žárový zinek | STP-6B, 159/133/89mm |  | 2 | ks | 0
Výložník rovný pro přisvícení přechodů, žárový zinek | UD 1-2000B |  | 2 | ks | 0
Elektrovýzbroj 1 pojistka | SR 481/27 Z/Cu |  | 2 | ks | 0
Svítidlo LED, silniční, přechod pro chodce | 11527lm, 91W, 4000K |  | 2 | ks | 0
Kabelová koncovka, smršťovací | KZ4X 6-25 |  | 4 | ks | 0
Zemní vedení | CYKY-J 4x16 |  | 35 | m | 0
Kabel pro svítidla na nových sloupech | CYKY-J 3x1,5 |  | 18 | m | 0
Svorka spojovací páska-drát | SR 3a |  | 4 | ks | 0
Svorka spojovací páska-páska | SR 2b |  | 2 | ks | 0
Kabelové oko šroubové |  |  | 2 | ks | 0
Zemnící pásek FeZn 30x4 |  |  | 28 | kg | 0
Zemnící drát FeZn10 |  |  | 3 | kg | 0
Smršťovací bužírka žlutozelená | na FeZn10 |  | 1 | m | 0
Chránička Kopoflex | průměr 50 |  | 32 | m | 0
Chránička Kopoflex | průměr 110, rezerva přes komunikaci |  | 8 | m | 0
Výstražná folie |  |  | 28 | m | 0
Pomocný materiál | sada |  | 2 | % | 0
Celkem materiály |  |  |  |  | 0
Montážní práce | Popis | Cena za jedn. | Množství | Jednotka | Celková cena bez DPH
Hloubení rýh do šířky 600mm |  |  | 28 | m | 0
Hloubení šachet pro patky |  |  | 2 | ks | 0
Obsyp kabelu, vč. položení výstražné folie |  |  | 4 | m3 | 0
Zásyp výkopu, zhutnění |  |  | 28 | m | 0
Ukotvení sloupu včetně materiálu | beton a zásyp |  | 2 | ks | 0
Instalace stožáru |  |  | 2 | h | 0
Montáž výložníků |  |  | 2 | ks | 0
Montáž svítidel s přívodem |  |  | 2 | ks | 0
Uložení zemního vedení - kabel silový s Cu jádrem 4x16mm2 |  |  | 28 | m | 0
Příplatek za zatahování do chráničky do 0,75kg/m |  |  | 28 | m | 0
Uložení uzemnění - zemnící pásek |  |  | 28 | m | 0
Připojení odboček drát do 10mm, uzemnění, včetně ošetření nátěrem |  |  | 1 | h | 0
Připojení svítidla a elektrovýzbroje stožáru |  |  | 2 | h | 0
Připojení zemnících drátů ke stožárům |  |  | 1 | h | 0
Montáž smršťovací bužírky a koncovky |  |  | 2 | ks | 0
Práce plošiny |  |  | 1 | h | 0
Poplatek za recyklaci svítidla |  |  | 2 | ks | 0
Poplatek za recyklaci světelného zdroje |  |  | 2 | ks | 0
Celkem montážní práce |  |  |  |  | 0
Práce v HZS | Popis | Cena za jedn. | Množství | Jednotka | Celková cena bez DPH
Práce v HZS |  |  | 3 | h | 0
Vytýčení stávajících sítí všech správců |  |  | 1 | ks | 0
Geodetické zaměření |  |  | 1 | ks | 0
Revize | sada |  | 1 | ks | 0
Celkem práce v HZS |  |  |  |  | 0
Cena celkem bez DPH |  |  |  |  | 0