## Stavba
#RTSROZP# | Soupis stavebních prací, dodávek a služeb
| Stavba: |  | 1637023-18 | OPRAVA VODOVODU MARIÁNSKÉ LÁZNĚ HLAVNÍ TŘÍDA - 1.ETAPA
| Zadavatel |  | CHEVAK Cheb, a.s. |  |  |  | IČO: | 49787977
|  |  | Tršnická 4/11 |  |  |  | DIČ: | CZ49787977
|  |  | 35002 | Cheb - Hradiště
| Projektant: |  | AQUA PROCON s.r.o. |  |  |  | IČO: | 46964371
|  |  | Palackého třída 768/12 |  |  |  | DIČ: | CZ46964371
|  |  | 61200 | Brno-Královo Pole
| Zhotovitel: | [5 empty] | IČO:
DIČ:
Vypracoval:
| Rozpis ceny | [6 empty] | Celkem
HSV | HSV | [6 empty] | 0
PSV | PSV | [6 empty] | 0
MON | MON | [6 empty] | 0
VN | Vedlejší náklady | [6 empty] | 0
ON | Ostatní náklady | [6 empty] | 0
| Celkem | [6 empty] | 0
Rekapitulace daní
| Základ pro sníženou DPH |  |  | 12 | % | 0 |  |  | CZK
| Snížená DPH |  |  | 12 | % | 0 |  |  | CZK
| Základ pro základní DPH |  |  | 21 | % | 0 |  |  | CZK
| Základní DPH |  |  | 21 | % | 0 |  |  | CZK
0 | Zaokrouhlení |  |  |  |  | 0 |  |  | CZK
0 | Cena celkem bez DPH |  |  |  |  | 0 |  |  | CZK
| Cena celkem s DPH |  |  |  |  | 0 |  |  | CZK
|  | v |  |  | dne
|  |  | Za zhotovitele |  |  |  | Za objednatele
Rekapitulace dílčích částí
#CASTI>> | Číslo | Název |  |  | Základ pro sníženou DPH | Základ pro základní DPH | DPH celkem | Cena celkem | %
1 | Stavba |  |  |  | 0 | 0 |  | 0
2 |  | Ostatní a vedlejší náklady |  |  | 0 | 0 |  | 0
3 | OVN | Vedlejší rozpočtové náklady |  |  | 0 | 0 |  | 0
2 |  | Inženýrský objekt
2 | IO-01 | Oprava vodovodu v komunikaci Hlavní třída |  |  | 0 | 0 |  | 0
3 | IO-01.1 | Oprava vodovodu |  |  | 0 | 0 |  | 0
2 | IO-02 | Zrušení vodovodních řadů DN175 a 2x DN150 |  |  | 0 | 0 |  | 0
3 | IO-02.1 | Zrušení vodovodních řadů, propoj č.4, přípojky |  |  | 0 | 0 |  | 0
| Celkem za stavbu |  |  |  | 0 | 0 | 0 | 0 | 0
#POPS | Popis stavby: 1637023-18 - OPRAVA VODOVODU MARIÁNSKÉ LÁZNĚ HLAVNÍ TŘÍDA - 1.ETAPA
#POPO | Popis objektu: IO-01 - Oprava vodovodu v komunikaci Hlavní třída
#POPR | Popis rozpočtu: IO-01.1 - Oprava vodovodu
#POPO | Popis objektu: IO-02 - Zrušení vodovodních řadů DN175 a 2x DN150
#POPR | Popis rozpočtu: IO-02.1 - Zrušení vodovodních řadů, propoj č.4, přípojky
#POPO | Popis objektu: OVN - Vedlejší rozpočtové náklady
#POPR | Popis rozpočtu: OVN - Vedlejší rozpočtové náklady
Rekapitulace dílů
| Číslo | Název |  |  | Typ dílu |  |  | Celkem | %
| 1 | Zemní práce |  |  | HSV |  |  | 0
| 45 | Podkladní a vedlejší konstrukce |  |  | HSV |  |  | 0
| 5 | Komunikace |  |  | HSV |  |  | 0
| 8 | Trubní vedení |  |  | HSV |  |  | 0
| 9 | Ostatní konstrukce, bourání |  |  | HSV |  |  | 0
| 91 | Doplňující práce na komunikaci |  |  | HSV |  |  | 0
| 93 | Dokončovací práce inženýrských staveb |  |  | HSV |  |  | 0
| 96 | Bourání konstrukcí |  |  | HSV |  |  | 0
| M23 | Montáže potrubí |  |  | MON |  |  | 0
| M46 | Zemní práce při montážích |  |  | MON |  |  | 0
| 999 | Poplatky za skládky |  |  | PSU |  |  | 0
| D96 | Přesuny suti a vybouraných hmot |  |  | PSU |  |  | 0
| OVN | Ostatní a vedlejší náklady |  |  | VN |  |  | 0
| Cena celkem | [6 empty] | 0 | 0
Note on D11: Název
Note on D12: Ulice
Note on D13: PSČ
Note on E13: Místo
Note on I11: IČO
Note on I12: DIČ

## VzorPolozky (hidden)
Položkový rozpočet
S:
O:
R:

## OVN OVN Naklady
Soupis vedlejších a ostatních nákladů | [27 empty] | #TypZaznamu#
S: | 1637023-18 | OPRAVA VODOVODU MARIÁNSKÉ LÁZNĚ HLAVNÍ TŘÍDA - 1.ETAPA | [25 empty] | STA
O: | OVN | Vedlejší rozpočtové náklady | [22 empty] | NAK |  |  | OBJ
R: | OVN | Vedlejší rozpočtové náklady | [25 empty] | ROZ
P.č. | Číslo položky | Název položky | MJ | Množství | Cena / MJ | Celkem | Dodávka | Dodávka celk. | Montáž | Montáž celk. | DPH | Cena s DPH | Hmotnost / MJ | Hmotnost celk.(t) | Dem. hmotnost / MJ | Dem. hmotnost celk.(t) | Ceník | Cen. soustava / platnost | Cenová úroveň | Nhod / MJ | Nhod celk. | Dodavatel | Typ položky | Stav položky
Díl: | OVN | Ostatní a vedlejší náklady |  |  |  | 0 |  | 0 |  | 0 |  | 0 |  | 0 |  | 0 |  |  |  |  | 0 | [6 empty] | DIL
1 | 2.01 | Zařízení staveniště, vybudování, provoz, odstranění | soubor | 1 |  | 0 |  | 0 |  | 0 | 21 | 0 | 0 | 0 | 0 | 0 |  | Vlastní | Indiv | 0 | 0 |  | Práce | Běžná |  |  |  | POL1_
|  | příloha B.1 | [25 empty] | POP
2 | 2.02 | Vytýčení stavby | soubor | 1 |  | 0 |  | 0 |  | 0 | 21 | 0 | 0 | 0 | 0 | 0 |  | Vlastní | Indiv | 0 | 0 |  | Práce | Běžná |  |  |  | POL1_
|  | příloha B.1 | [25 empty] | POP
3 | 2.03 | Dokumentace skutečného provedení | soubor | 1 |  | 0 |  | 0 |  | 0 | 21 | 0 | 0 | 0 | 0 | 0 |  | Vlastní | Indiv | 0 | 0 |  | Práce | Běžná |  |  |  | POL1_
|  | příloha B.1 | [25 empty] | POP
4 | 2.04 | Geodetické zaměření skutečného provedení | soubor | 1 |  | 0 |  | 0 |  | 0 | 21 | 0 | 0 | 0 | 0 | 0 |  | Vlastní | Indiv | 0 | 0 |  | Práce | Běžná |  |  |  | POL1_
|  | příloha B.1 | [25 empty] | POP
5 | 2.05 | Geometrické plány | soubor | 1 |  | 0 |  | 0 |  | 0 | 21 | 0 | 0 | 0 | 0 | 0 |  | Vlastní | Indiv | 0 | 0 |  | Práce | Běžná |  |  |  | POL1_
|  | příloha B.1 | [25 empty] | POP
6 | 2.06 | Ostatní náklady vyplývající z obchodních podmínek | soubor | 1 |  | 0 |  | 0 |  | 0 | 21 | 0 | 0 | 0 | 0 | 0 |  | Vlastní | Indiv | 0 | 0 |  | Práce | Běžná |  |  |  | POL1_
|  | příloha B.1 | [25 empty] | POP
7 | 2.07 | Hydrogeologický dozor v ochranném pásmu přírodních léčivých zdrojů | soubor | 1 |  | 0 |  | 0 |  | 0 | 21 | 0 | 0 | 0 | 0 | 0 |  | Vlastní | Indiv | 0 | 0 |  | Práce | Běžná |  |  |  | POL1_
|  | příloha B.1 | [25 empty] | POP
8 | 2.08 | Dodavatelská dokumentace | soubor | 1 |  | 0 |  | 0 |  | 0 | 21 | 0 | 0 | 0 | 0 | 0 |  | Vlastní | Indiv | 0 | 0 |  | Práce | Běžná |  |  |  | POL1_
|  | příloha B.1 | [25 empty] | POP
9 | 2.09 | Zajištění archeologickkého dohledu | soubor | 1 |  | 0 |  | 0 |  | 0 | 21 | 0 | 0 | 0 | 0 | 0 |  | Vlastní | Indiv | 0 | 0 |  | Práce | Běžná |  |  |  | POL1_
|  | příloha B.1 | [25 empty] | POP
10 | 2.10 | Pasportizace objektů a statické zajištění | soubor | 1 |  | 0 |  | 0 |  | 0 | 21 | 0 | 0 | 0 | 0 | 0 |  | Vlastní | Indiv | 0 | 0 |  | Práce | Běžná |  |  |  | POL1_
|  | příloha B.1 | [25 empty] | POP
11 | 2.11 | Dočasná dopravní opatření | soubor | 1 |  | 0 |  | 0 |  | 0 | 21 | 0 | 0 | 0 | 0 | 0 |  | Vlastní | Indiv | 0 | 0 |  | Práce | Běžná |  |  |  | POL1_
|  | příloha B.1 | [25 empty] | POP
12 | 2.12 | Technik BOZP zhotovitele | soubor | 1 |  | 0 |  | 0 |  | 0 | 21 | 0 | 0 | 0 | 0 | 0 |  | Vlastní | Indiv | 0 | 0 |  | Práce | Běžná |  |  |  | POL1_
|  | příloha B.1 | [25 empty] | POP
13 | 2.13 | Geotechnik zhotovitele a posudek vhodnosti vytěžených zemin pro zpětný zásyp v komunikacích | soubor | 1 |  | 0 |  | 0 |  | 0 | 21 | 0 | 0 | 0 | 0 | 0 |  | Vlastní | Indiv | 0 | 0 |  | Práce | Běžná |  |  |  | POL1_
|  | příloha B.1 | [25 empty] | POP
14 | 2.14 | Provizorní zařízení po dobu rekonstrukce vodovodu, jeho odstávky a náhradní zásobování vodou | soubor | 1 |  | 0 |  | 0 |  | 0 | 21 | 0 | 0 | 0 | 0 | 0 |  | Vlastní | Indiv | 0 | 0 |  | Práce | Běžná |  |  |  | POL1_
|  | příloha B.1 | [25 empty] | POP
[26 empty] | 12 | 21 | DPH
| Celkem |  |  |  |  | 0 | [19 empty] | 0 | 0 | SUM
END
Note on S6: Jedná se o informaci, zda se jedná o položku, která je do rozpočtu zadána z cenové soustavy RTS, nebo vlastní.
Note on T6: Jedná se o název CÚ, která je zadána u položky rozpočtu

## IO-01 IO-01.1 Pol
Položkový soupis prací a dodávek | [27 empty] | #TypZaznamu#
S: | 1637023-18 | OPRAVA VODOVODU MARIÁNSKÉ LÁZNĚ HLAVNÍ TŘÍDA - 1.ETAPA | [25 empty] | STA
O: | IO-01 | Oprava vodovodu v komunikaci Hlavní třída | [22 empty] | ING |  |  | OBJ
R: | IO-01.1 | Oprava vodovodu | [25 empty] | ROZ
P.č. | Číslo položky | Název položky | MJ | Množství | Cena / MJ | Celkem | Dodávka | Dodávka celk. | Montáž | Montáž celk. | DPH | Cena s DPH | Hmotnost / MJ | Hmotnost celk.(t) | Dem. hmotnost / MJ | Dem. hmotnost celk.(t) | Ceník | Cen. soustava / platnost | Cenová úroveň | Nhod / MJ | Nhod celk. | Dodavatel | Typ položky | Stav položky
Díl: | 1 | Zemní práce |  |  |  | 0 |  | 0 |  | 0 |  | 0 |  | 913.5 |  | 36.02 |  |  |  |  | 2324.94 | [6 empty] | DIL
1 | 113106211R00 | Rozebrání vozovek a ploch s jakoukoliv výplní spár v ploše jednotlivě do 200 m2, z velkých kostek, kladených do lože z kameniva těženého, škváry nebo strusky | m2 | 1.15 |  | 0 |  | 0 |  | 0 | 21 | 0 | 0 | 0 | 0.417 | 0.48 | 822-1 | RTS 24/ I | RTS 24/ I | 0.13 | 0.15 |  | Práce | Běžná |  |  |  | POL1_
|  | s přemístěním hmot na skládku na vzdálenost do 3 m nebo s naložením na dopravní prostředek | [25 empty] | SPI
|  | žulové kostky uloženy ke zpětnému použití na meziskládce | [25 empty] | POP
|  | odhad : | [25 empty] | VV | 0
|  | zásobovací řad do ul.Tyršova ... š.rýhy : 1,30*0,50 |  | 0.65 | [23 empty] | VV | 0
|  | dobourání 0,5m na obě strany : 0,50*2*0,50 |  | 0.5 | [23 empty] | VV | 0
2 | 113107510R00 | Odstranění podkladů nebo krytů z kameniva hrubého drceného, v ploše jednotlivě do 50 m2, tloušťka vrstvy 100 mm | m2 | 0.65 |  | 0 |  | 0 |  | 0 | 21 | 0 | 0 | 0 | 0.22 | 0.14 | 822-1 | RTS 24/ I | RTS 24/ I | 0.42 | 0.27 |  | Práce | Běžná |  |  |  | POL1_
|  | odhad : | [25 empty] | VV | 0
|  | zásobovací řad do ul.Tyršova ... š.rýhy : 1,30*0,50 |  | 0.65 | [23 empty] | VV | 0
3 | 113107515R00 | Odstranění podkladů nebo krytů z kameniva hrubého drceného, v ploše jednotlivě do 50 m2, tloušťka vrstvy 150 mm | m2 | 4.51 |  | 0 |  | 0 |  | 0 | 21 | 0 | 0 | 0 | 0.33 | 1.49 | 822-1 | RTS 24/ I | RTS 24/ I | 0.53 | 2.39 |  | Práce | Běžná |  |  |  | POL1_
|  | MK asfalt : | [25 empty] | VV | 0
|  | dobourání štd tl150mm 20cm na obě strany : | [25 empty] | VV | 0
|  | 2.část ... západní část ... ul.Chebská-propoj č.2 ... st.171,04-296,67m : | [25 empty] | VV | 0
|  | zásobovací řad ... západní část st.0,00-1,5m MK mimo související projekt opravy KK ... pláň -0,45m : 0,20*2*1,50 |  | 0.6 | [23 empty] | VV | 0
|  | 4.část ... západní část ... propoj č.2-ul.Ruská ... st.0,00-171,04m : | [25 empty] | VV | 0
|  | propoj č.1MK mimo související projekt opravy KK ... pláň -0,45m : 0,20*2*1,21 |  | 0.484 | [23 empty] | VV | 0
|  | propoj č.3 MK mimo související projekt opravy KK ... pláň -0,45m : 0,20*2*(10,19-4,50) |  | 2.276 | [23 empty] | VV | 0
[28 empty] | VV | 0
|  | žul.dlažba pás mezi MK a chodníkem : | [25 empty] | VV | 0
|  | zásobovací řad do ul.Tyršova ... š.rýhy : 1,30*0,50 |  | 0.65 | [23 empty] | VV | 0
|  | dsobourání 0,5m na obě strany : 0,50*2*0,50 |  | 0.5 | [23 empty] | VV | 0
4 | 113107540R00 | Odstranění podkladů nebo krytů z kameniva hrubého drceného, v ploše jednotlivě do 50 m2, tloušťka vrstvy 400 mm | m2 | 10.1695 |  | 0 |  | 0 |  | 0 | 21 | 0 | 0 | 0 | 0.88 | 8.95 | 822-1 | RTS 24/ I | RTS 24/ I | 1.25 | 12.71 |  | Práce | Běžná |  |  |  | POL1_
|  | odstranění štd tl.200+150mm : | [25 empty] | VV | 0
|  | 2.část ... západní část ... ul.Chebská-propoj č.2 ... st.171,04-296,67m : | [25 empty] | VV | 0
|  | zásobovací řad ... západní část st.0,00-1,5m MK mimo související projekt opravy KK ... pláň -0,45m : 1,30*1,50 |  | 1.95 | [23 empty] | VV | 0
[28 empty] | VV | 0
|  | 4.část ... západní část ... propoj č.2-ul.Ruská ... st.0,00-171,04m : | [25 empty] | VV | 0
|  | propoj č.1MK mimo související projekt opravy KK ... pláň -0,45m : 1,15*1,21 |  | 1.3915 | [23 empty] | VV | 0
|  | propoj č.3 MK mimo související projekt opravy KK ... pláň -0,45m : 1,20*(10,19-4,50) |  | 6.828 | [23 empty] | VV | 0
5 | 113108306R00 | Odstranění podkladů nebo krytů živičných, v ploše jednotlivě do 50 m2, tloušťka vrstvy 60 mm | m2 | 16.8895 |  | 0 |  | 0 |  | 0 | 21 | 0 | 0 | 0 | 0.132 | 2.23 | 822-1 | RTS 24/ I | RTS 24/ I | 0.24 | 4.05 |  | Práce | Běžná |  |  |  | POL1_
|  | odstranění ACO16 tl.60mm : | [25 empty] | VV | 0
|  | 2.část ... západní část ... ul.Chebská-propoj č.2 ... st.171,04-296,67m : | [25 empty] | VV | 0
|  | zásobovací řad ... západní část st.0,00-1,5m MK mimo související projekt opravy KK ... pláň -0,45m : 1,30*1,50 |  | 1.95 | [23 empty] | VV | 0
[28 empty] | VV | 0
|  | 4.část ... západní část ... propoj č.2-ul.Ruská ... st.0,00-171,04m : | [25 empty] | VV | 0
|  | propoj č.1MK mimo související projekt opravy KK ... pláň -0,45m : 1,15*1,21 |  | 1.3915 | [23 empty] | VV | 0
|  | propoj č.3 MK mimo související projekt opravy KK ... pláň -0,45m : 1,20*(10,19-4,50) |  | 6.828 | [23 empty] | VV | 0
[28 empty] | VV | 0
|  | dobourání ACO16 tl.60mm 40cm na obě strany : | [25 empty] | VV | 0
|  | zásobovací řad ... západní část st.0,00-1,5m MK mimo související projekt opravy KK ... pláň -0,45m : 0,40*2*1,50 |  | 1.2 | [23 empty] | VV | 0
|  | propoj č.1MK mimo související projekt opravy KK ... pláň -0,45m : 0,40*2*1,21 |  | 0.968 | [23 empty] | VV | 0
|  | propoj č.3 MK mimo související projekt opravy KK ... pláň -0,45m : 0,40*2*(10,19-4,50) |  | 4.552 | [23 empty] | VV | 0
6 | 113151113R00 | Odstranění podkladu, krytu frézováním povrch živičný, plochy do 500 m2 na jednom objektu nebo při provádění pruhu šířky do 750 mm, tloušťky 40 mm | m2 | 20.2495 |  | 0 |  | 0 |  | 0 | 21 | 0 | 0 | 0 | 0.088 | 1.78 | 822-1 | RTS 24/ I | RTS 24/ I | 0.07 | 1.42 |  | Práce | Běžná |  |  |  | POL1_
|  | s naložením na dopravní prostředek, očištění povrchu od frézované plochy, opotřebování frézovacích nástrojů (nožů, upínacích kroužků, držáků) nutné ruční odstranění (vybourání) živičného krytu kolem překážek, | [25 empty] | SPI |  | s naložením na dopravní prostředek, očištění povrchu od frézované plochy, opotřebování frézovacích nástrojů (nožů, upínacích kroužků, držáků) nutné ruční odstranění (vybourání) živičného krytu kolem překážek,
|  | frézování ACO11 tl.40mm : | [25 empty] | VV | 0
|  | 2.část ... západní část ... ul.Chebská-propoj č.2 ... st.171,04-296,67m : | [25 empty] | VV | 0
|  | zásobovací řad ... západní část st.0,00-1,5m MK mimo související projekt opravy KK ... pláň -0,45m : 1,30*1,50 |  | 1.95 | [23 empty] | VV | 0
[28 empty] | VV | 0
|  | 4.část ... západní část ... propoj č.2-ul.Ruská ... st.0,00-171,04m : | [25 empty] | VV | 0
|  | propoj č.1MK mimo související projekt opravy KK ... pláň -0,45m : 1,15*1,21 |  | 1.3915 | [23 empty] | VV | 0
|  | propoj č.3 MK mimo související projekt opravy KK ... pláň -0,45m : 1,20*(10,19-4,50) |  | 6.828 | [23 empty] | VV | 0
[28 empty] | VV | 0
|  | dofrézování ACO11 tl.40mm 60cm na obě strany : | [25 empty] | VV | 0
|  | zásobovací řad ... západní část st.0,00-1,5m MK mimo související projekt opravy KK ... pláň -0,45m : 0,60*2*1,50 |  | 1.8 | [23 empty] | VV | 0
|  | propoj č.1MK mimo související projekt opravy KK ... pláň -0,45m : 0,60*2*1,21 |  | 1.452 | [23 empty] | VV | 0
|  | propoj č.3 MK mimo související projekt opravy KK ... pláň -0,45m : 0,60*2*(10,19-4,50) |  | 6.828 | [23 empty] | VV | 0
7 | 113202111R00 | Vytrhání obrub z krajníků nebo obrubníků stojatých | m | 10 |  | 0 |  | 0 |  | 0 | 21 | 0 | 0 | 0 | 0.27 | 2.7 | 822-1 | RTS 24/ I | RTS 24/ I | 0.12 | 1.2 |  | Práce | Běžná |  |  |  | POL1_
|  | s vybouráním lože, s přemístěním hmot na skládku na vzdálenost do 3 m nebo naložením na dopravní prostředek | [25 empty] | SPI |  | s vybouráním lože, s přemístěním hmot na skládku na vzdálenost do 3 m nebo naložením na dopravní prostředek
|  | obrubníky uloženy ke zpětnému použití na meziskládce | [25 empty] | POP
|  | odhad : | [25 empty] | VV | 0
|  | zásobovací řad : 10,00 |  | 10 | [23 empty] | VV | 0
8 | 113203111R00 | Vytrhání obrub z dlažebních kostek | m | 6 |  | 0 |  | 0 |  | 0 | 21 | 0 | 0 | 0 | 0.115 | 0.69 | 822-1 | RTS 24/ I | RTS 24/ I | 0.14 | 0.84 |  | Práce | Běžná |  |  |  | POL1_
|  | s vybouráním lože, s přemístěním hmot na skládku na vzdálenost do 3 m nebo naložením na dopravní prostředek | [25 empty] | SPI |  | s vybouráním lože, s přemístěním hmot na skládku na vzdálenost do 3 m nebo naložením na dopravní prostředek
|  | žulové kostky uloženy ke zpětnému použití na meziskládce | [25 empty] | POP
|  | odhad : | [25 empty] | VV | 0
|  | propoj č.1 : 3,00 |  | 3 | [23 empty] | VV | 0
|  | zásobovací řad : 3,00 |  | 3 | [23 empty] | VV | 0
9 | 115101201R00 | Čerpání vody na dopravní výšku do 10 m s uvažovaným průměrným přítokem do 500 l/min | h | 720 |  | 0 |  | 0 |  | 0 | 21 | 0 | 0 | 0 | 0 | 0 | 800-1 | RTS 24/ I | RTS 24/ I | 0.2 | 144 |  | Práce | Běžná |  |  |  | POL1_
|  | na vzdálenost od hladiny vody v jímce po výšku roviny proložené osou nejvyššího bodu výtlačného potrubí. Včetně odpadní potrubí v délce do 20 m. | [25 empty] | SPI |  | na vzdálenost od hladiny vody v jímce po výšku roviny proložené osou nejvyššího bodu výtlačného potrubí. Včetně odpadní potrubí v délce do 20 m.
|  | čerpání srážkových vod ... odhad doba čerpání cca 3 měsíce, cyklické čerpání cca 4h/denně, 2 čerpadla : 3*30*4*2 |  | 720 | [23 empty] | VV | 0
10 | 115101301R00 | Pohotovost záložní čerpací soupravy na dopravní výšku do 10 m s uvažovaným průměrným přítokem do 500 l/min | den | 180 |  | 0 |  | 0 |  | 0 | 21 | 0 | 0 | 0 | 0 | 0 | 800-1 | RTS 24/ I | RTS 24/ I | 0 | 0 |  | Práce | Běžná |  |  |  | POL1_
|  | na vzdálenost (výšku) od hladiny vody v jímce po výšku roviny proložené osou nejvyššího bodu výtlačného potrubí. Včetně sacího a výtlačného potrubí, příp. odpadních žlabů, lešení pod čerpadlo a pod potrubí nebo pod odpadní žlaby a záložního zdroje energie. | [25 empty] | SPI |  | na vzdálenost (výšku) od hladiny vody v jímce po výšku roviny proložené osou nejvyššího bodu výtlačného potrubí. Včetně sacího a výtlačného potrubí, příp. odpadních žlabů, lešení pod čerpadlo a pod potrubí nebo pod odpadní žlaby a záložního zdroje energie.
|  | čerpání srážkových vod ... odhad doba čerpání cca 3 měsíce, cyklické čerpání cca 4h/denně, 2 čerpadla : 3*30*2 |  | 180 | [23 empty] | VV | 0
11 | 119001401R00 | Dočasné zajištění podzemního potrubí nebo vedení ocelového potrubí DN do 200 mm | m | 15.9 |  | 0 |  | 0 |  | 0 | 21 | 0 | 0.00868 | 0.14 | 0 | 0 | 800-1 | RTS 24/ I | RTS 24/ I | 0.7 | 11.13 |  | Práce | Běžná |  |  |  | POL1_
|  | ve výkopišti ve stavu a poloze, ve kterých byla na začátku zemních prací, a to podepřením, vzepřením nebo vyvěšením, případně s ochranným bedněním, se zřízením a odstraněním zajišťovací konstrukce a včetně opotřebení použitých materiálů, | [25 empty] | SPI |  | ve výkopišti ve stavu a poloze, ve kterých byla na začátku zemních prací, a to podepřením, vzepřením nebo vyvěšením, případně s ochranným bedněním, se zřízením a odstraněním zajišťovací konstrukce a včetně opotřebení použitých materiálů,
|  | položka platí i pro zajištění litinového potrubí | [25 empty] | POP
|  | vodovodní řad 1 : | [25 empty] | VV | 0
|  | teplovod DN125 ... 1x OC : 1,20 |  | 1.2 | [23 empty] | VV | 0
|  | vodovod DN150 ... 2x LT : 1,30*2 |  | 2.6 | [23 empty] | VV | 0
|  | plynovod DN65 ... 1x OC : 1,30 |  | 1.3 | [23 empty] | VV | 0
[28 empty] | VV | 0
|  | zásobovací řad : | [25 empty] | VV | 0
|  | vodovod DN150 ... 1x LT : 1,30 |  | 1.3 | [23 empty] | VV | 0
|  | vodovod DN175 ... 1x LT : 1,30 |  | 1.3 | [23 empty] | VV | 0
|  | teplovod DN125 ... 1x OC : 1,30 |  | 1.3 | [23 empty] | VV | 0
[28 empty] | VV | 0
|  | propoj č.2 : | [25 empty] | VV | 0
|  | vodovod DN100 ... 1x LT : 1,10 |  | 1.1 | [23 empty] | VV | 0
|  | vodovod DN175 ... 1x LT : 1,10 |  | 1.1 | [23 empty] | VV | 0
|  | teplovod DN125 ... 1x OC : 1,10 |  | 1.1 | [23 empty] | VV | 0
[28 empty] | VV | 0
|  | propoj č.3 : | [25 empty] | VV | 0
|  | vodovod DN150 ... 2x LT : 1,20*2 |  | 2.4 | [23 empty] | VV | 0
|  | teplovod DN125 ... 1x OC : 1,20 |  | 1.2 | [23 empty] | VV | 0
12 | 119001402R00 | Dočasné zajištění podzemního potrubí nebo vedení ocelového potrubí DN přes 200 do 500 mm | m | 7.3 |  | 0 |  | 0 |  | 0 | 21 | 0 | 0.01269 | 0.09 | 0 | 0 | 800-1 | RTS 24/ I | RTS 24/ I | 1.15 | 8.4 |  | Práce | Běžná |  |  |  | POL1_
|  | ve výkopišti ve stavu a poloze, ve kterých byla na začátku zemních prací, a to podepřením, vzepřením nebo vyvěšením, případně s ochranným bedněním, se zřízením a odstraněním zajišťovací konstrukce a včetně opotřebení použitých materiálů, | [25 empty] | SPI |  | ve výkopišti ve stavu a poloze, ve kterých byla na začátku zemních prací, a to podepřením, vzepřením nebo vyvěšením, případně s ochranným bedněním, se zřízením a odstraněním zajišťovací konstrukce a včetně opotřebení použitých materiálů,
|  | položka platí i pro zajištění litinového potrubí | [25 empty] | POP
|  | vodovodní řad 1 : | [25 empty] | VV | 0
|  | teplovod DN560 ... 1x OC : 1,20 |  | 1.2 | [23 empty] | VV | 0
[28 empty] | VV | 0
|  | zásobovací řad : | [25 empty] | VV | 0
|  | teplovod DN560 ... 1x OC : 1,30 |  | 1.3 | [23 empty] | VV | 0
|  | plynovod DN300 ... 1x OC : 1,30 |  | 1.3 | [23 empty] | VV | 0
[28 empty] | VV | 0
|  | propoj č.2 : | [25 empty] | VV | 0
|  | teplovod DN560 ... 1x OC : 1,10 |  | 1.1 | [23 empty] | VV | 0
[28 empty] | VV | 0
|  | propoj č.3 : | [25 empty] | VV | 0
|  | teplovod DN560 ... 1x OC : 1,20 |  | 1.2 | [23 empty] | VV | 0
|  | plynovod DN300 ... 1x OC : 1,20 |  | 1.2 | [23 empty] | VV | 0
13 | 119001411R00 | Dočasné zajištění podzemního potrubí nebo vedení betonového potrubí DN do 200 mm | m | 2.6 |  | 0 |  | 0 |  | 0 | 21 | 0 | 0.01069 | 0.03 | 0 | 0 | 800-1 | RTS 24/ I | RTS 24/ I | 0.91 | 2.37 |  | Práce | Běžná |  |  |  | POL1_
|  | ve výkopišti ve stavu a poloze, ve kterých byla na začátku zemních prací, a to podepřením, vzepřením nebo vyvěšením, případně s ochranným bedněním, se zřízením a odstraněním zajišťovací konstrukce a včetně opotřebení použitých materiálů, | [25 empty] | SPI |  | ve výkopišti ve stavu a poloze, ve kterých byla na začátku zemních prací, a to podepřením, vzepřením nebo vyvěšením, případně s ochranným bedněním, se zřízením a odstraněním zajišťovací konstrukce a včetně opotřebení použitých materiálů,
|  | vodovodní řad 1 : | [25 empty] | VV | 0
|  | kan.přípojka DN150 plast ... 2x : 1,30*2 |  | 2.6 | [23 empty] | VV | 0
14 | 119001412R00 | Dočasné zajištění podzemního potrubí nebo vedení betonového potrubí DN přes 200 do 500 mm | m | 2.35 |  | 0 |  | 0 |  | 0 | 21 | 0 | 0.01269 | 0.03 | 0 | 0 | 800-1 | RTS 24/ I | RTS 24/ I | 1.15 | 2.7 |  | Práce | Běžná |  |  |  | POL1_
|  | ve výkopišti ve stavu a poloze, ve kterých byla na začátku zemních prací, a to podepřením, vzepřením nebo vyvěšením, případně s ochranným bedněním, se zřízením a odstraněním zajišťovací konstrukce a včetně opotřebení použitých materiálů, | [25 empty] | SPI |  | ve výkopišti ve stavu a poloze, ve kterých byla na začátku zemních prací, a to podepřením, vzepřením nebo vyvěšením, případně s ochranným bedněním, se zřízením a odstraněním zajišťovací konstrukce a včetně opotřebení použitých materiálů,
|  | propoj č.3 : | [25 empty] | VV | 0
|  | kabelovod DN700 ... 1x : 1,15 |  | 1.15 | [23 empty] | VV | 0
|  | stáv.kanal. DN300 ... 1x PP : 1,20 |  | 1.2 | [23 empty] | VV | 0
15 | 119001421R00 | Dočasné zajištění podzemního potrubí nebo vedení kabelů do 3 kabelů | m | 21.55 |  | 0 |  | 0 |  | 0 | 21 | 0 | 0.02478 | 0.53 | 0 | 0 | 800-1 | RTS 24/ I | RTS 24/ I | 0.55 | 11.85 |  | Práce | Běžná |  |  |  | POL1_
|  | ve výkopišti ve stavu a poloze, ve kterých byla na začátku zemních prací, a to podepřením, vzepřením nebo vyvěšením, případně s ochranným bedněním, se zřízením a odstraněním zajišťovací konstrukce a včetně opotřebení použitých materiálů, | [25 empty] | SPI |  | ve výkopišti ve stavu a poloze, ve kterých byla na začátku zemních prací, a to podepřením, vzepřením nebo vyvěšením, případně s ochranným bedněním, se zřízením a odstraněním zajišťovací konstrukce a včetně opotřebení použitých materiálů,
|  | vodovodní řad 1 : | [25 empty] | VV | 0
|  | kabel VO ... 1x : 1,20 |  | 1.2 | [23 empty] | VV | 0
|  | kabel sděl ... 1x : 1,30 |  | 1.3 | [23 empty] | VV | 0
[28 empty] | VV | 0
|  | zásobovací řad : | [25 empty] | VV | 0
|  | kabel VO ... 2x : 1,30*2 |  | 2.6 | [23 empty] | VV | 0
|  | kabel sděl ... 1x : 1,30 |  | 1.3 | [23 empty] | VV | 0
|  | kabel NN ... 1x : 1,30 |  | 1.3 | [23 empty] | VV | 0
[28 empty] | VV | 0
|  | propoj č.1 : | [25 empty] | VV | 0
|  | kabel sděl ... 2x : 1,15*2 |  | 2.3 | [23 empty] | VV | 0
|  | kabel optický ... 3x : 1,15*3 |  | 3.45 | [23 empty] | VV | 0
[28 empty] | VV | 0
|  | propoj č.2 : | [25 empty] | VV | 0
|  | kabel VO ... 1x : 1,10 |  | 1.1 | [23 empty] | VV | 0
|  | kabel NN ... 2x : 1,10*2 |  | 2.2 | [23 empty] | VV | 0
[28 empty] | VV | 0
|  | propoj č.3 : | [25 empty] | VV | 0
|  | kabel sděl ... 1x : 1,20 |  | 1.2 | [23 empty] | VV | 0
|  | kabel VO ... 1x : 1,20 |  | 1.2 | [23 empty] | VV | 0
|  | kabel NN ... 1x : 1,20 |  | 1.2 | [23 empty] | VV | 0
|  | kabel optický ... 1x : 1,20 |  | 1.2 | [23 empty] | VV | 0
16 | 121101100R00 | Sejmutí ornice s přemístěním na vzdálenost do 50 m | m3 | 4.36 |  | 0 |  | 0 |  | 0 | 21 | 0 | 0 | 0 | 0 | 0 | 800-1 | RTS 24/ I | RTS 24/ I | 0.1 | 0.44 |  | Práce | Běžná |  |  |  | POL1_
|  | nebo lesní půdy, s vodorovným přemístěním na hromady v místě upotřebení nebo na dočasné či trvalé skládky se složením | [25 empty] | SPI |  | nebo lesní půdy, s vodorovným přemístěním na hromady v místě upotřebení nebo na dočasné či trvalé skládky se složením
|  | Začátek provozního součtu | [25 empty] | VV
|  | IO-01 : | [25 empty] | VV | 2
|  | související projekt opravy komunikace, výkop začínáme na pláni -0,85m : | [25 empty] | VV | 2
|  | 1.část ... východní část ... ul.Chebská-propoj č.2 ... st.171,04-296,67m : | [25 empty] | VV | 2
|  | propoj č.2 nezp.povrch od st.8,68m ... pláň -0,1m : 1,10*(13,04-8,68)*(1,90-0,10) |  | 8.6328 | [23 empty] | VV | 2
[28 empty] | VV | 2
|  | 2.část ... západní část ... ul.Chebská-propoj č.2 ... st.171,04-296,67m : | [25 empty] | VV | 2
|  | zásobovací řad ... západní část st.1,50-8,23m travn.plocha ... pláň -0,1m : 1,30*(8,23-1,50)*(2,27-0,10) |  | 18.9853 | [23 empty] | VV | 2
[28 empty] | VV | 2
|  | 4.část ... západní část ... propoj č.2-ul.Ruská ... st.0,00-171,04m : | [25 empty] | VV | 2
|  | propoj č.1 nezp.plocha ... pláň -0,1m : 1,15*2,50*(2,00-0,10) |  | 5.4625 | [23 empty] | VV | 2
|  | Mezisoučet |  | 33.0806 | [23 empty] | VV | 3
|  | Konec provozního součtu | [25 empty] | VV
|  | manip.pruh š.výkopu +1,0m na každou stranu ... příloha D.1.3.5 : (1,10+1,00*2)*(13,04-8,68)*0,10 |  | 1.3516 | [23 empty] | VV | 0
|  | (1,30+1,00*2)*(8,23-1,50)*0,10 |  | 2.2209 | [23 empty] | VV | 0
|  | (1,15+1,00*2)*2,50*0,10 |  | 0.7875 | [23 empty] | VV | 0
17 | 130001101R00 | Příplatek k cenám za ztížené vykopávky v horninách jakékoliv třídy | m3 | 158.6285 |  | 0 |  | 0 |  | 0 | 21 | 0 | 0 | 0 | 0 | 0 | 800-1 | RTS 24/ I | RTS 24/ I | 1.76 | 279.19 |  | Práce | Běžná |  |  |  | POL1_
|  | Příplatek k cenám hloubených vykopávek za ztížení vykopávky v blízkosti podzemního vedení nebo výbušnin pro jakoukoliv třídu horniny. | [25 empty] | SPI |  | Příplatek k cenám hloubených vykopávek za ztížení vykopávky v blízkosti podzemního vedení nebo výbušnin pro jakoukoliv třídu horniny.
|  | vodovodní řad 1 : | [25 empty] | VV | 0
|  | teplovod DN125 ... 1x OC : 1,00*1,00*2*(2,95-0,85) |  | 4.2 | [23 empty] | VV | 0
|  | vodovod DN150 ... 2x LT : 1,10*1,00*2*(2,95-0,85)*2 |  | 9.24 | [23 empty] | VV | 0
|  | plynovod DN65 ... 1x OC : 1,10*1,50*2*(2,44-0,85) |  | 5.247 | [23 empty] | VV | 0
|  | teplovod DN560 ... 1x OC : 1,00*1,00*2*(2,95-0,85) |  | 4.2 | [23 empty] | VV | 0
|  | kan.přípojka DN150 plast ... 2x : 1,10*1,00*2*(2,34+2,40-0,85*2) |  | 6.688 | [23 empty] | VV | 0
|  | kabel VO ... 1x : 1,00*1,00*2*(2,83-0,85) |  | 3.96 | [23 empty] | VV | 0
|  | kabel sděl ... 1x : 1,10*1,50*2*(2,41-0,85) |  | 5.148 | [23 empty] | VV | 0
[28 empty] | VV | 0
|  | zásobovací řad : | [25 empty] | VV | 0
|  | vodovod DN150 ... 1x LT : 1,05*1,00*2*(2,23-0,45) |  | 3.738 | [23 empty] | VV | 0
|  | vodovod DN175 ... 1x LT : 1,05*1,00*2*(2,70-0,85) |  | 3.885 | [23 empty] | VV | 0
|  | teplovod DN125 ... 1x OC : 1,05*1,00*2*(2,57-0,85) |  | 3.612 | [23 empty] | VV | 0
|  | teplovod DN560 ... 1x OC : 1,05*1,00*2*(2,62-0,85) |  | 3.717 | [23 empty] | VV | 0
|  | plynovod DN300 ... 1x OC : 1,05*1,50*2*(2,29-0,10) |  | 6.8985 | [23 empty] | VV | 0
|  | kabel VO ... 2x : 1,05*1,00*2*(2,26+2,65-0,45-0,85) |  | 7.581 | [23 empty] | VV | 0
|  | kabel sděl ... 1x : 1,05*1,50*2*(2,39-0,45) |  | 6.111 | [23 empty] | VV | 0
|  | kabel NN ... 1x : 1,05*1,00*2*(2,25-0,45) |  | 3.78 | [23 empty] | VV | 0
[28 empty] | VV | 0
|  | propoj č.1 : | [25 empty] | VV | 0
|  | kabel sděl ... 2x : 0,95*1,50*2*(2,40+2,37-0,85*2) |  | 8.7495 | [23 empty] | VV | 0
|  | kabel optický ... 3x : 0,95*1,50*2*(1,93*2+1,92-0,45*3) |  | 12.6255 | [23 empty] | VV | 0
|  | kabelovod DN700 ... 1x : 0,95*1,50*2*(2,37-0,85) |  | 4.332 | [23 empty] | VV | 0
[28 empty] | VV | 0
|  | propoj č.2 : | [25 empty] | VV | 0
|  | vodovod DN100 ... 1x LT : 0,90*1,00*2*(2,66-0,85) |  | 3.258 | [23 empty] | VV | 0
|  | vodovod DN175 ... 1x LT : 0,90*1,00*2*(2,00-0,85) |  | 2.07 | [23 empty] | VV | 0
|  | teplovod DN125 ... 1x OC : 0,90*1,00*2*(2,66-0,85) |  | 3.258 | [23 empty] | VV | 0
|  | teplovod DN560 ... 1x OC : 0,90*1,00*2*(2,65-0,85) |  | 3.24 | [23 empty] | VV | 0
|  | kabel VO ... 1x : 0,90*1,00*2*(1,93-0,45) |  | 2.664 | [23 empty] | VV | 0
|  | kabel NN ... 2x : 0,90*1,00*2*(1,93+1,84-0,45*2) |  | 5.166 | [23 empty] | VV | 0
[28 empty] | VV | 0
|  | propoj č.3 : | [25 empty] | VV | 0
|  | vodovod DN150 ... 2x LT : 1,00*1,00*2*(2,67+2,44-0,85*2) |  | 6.82 | [23 empty] | VV | 0
|  | teplovod DN125 ... 1x OC : 1,00*1,00*2*(1,95-0,45) |  | 3 | [23 empty] | VV | 0
|  | teplovod DN560 ... 1x OC : 1,00*1,00*2*(1,94-0,45) |  | 2.98 | [23 empty] | VV | 0
|  | plynovod DN300 ... 1x OC : 1,00*1,50*2*(1,95-0,45) |  | 4.5 | [23 empty] | VV | 0
|  | stáv.kanal. DN300 ... 1x PP : 1,00*1,00*2*(1,94-0,45) |  | 2.98 | [23 empty] | VV | 0
|  | kabel sděl ... 1x : 1,00*1,50*2*(2,31-0,85) |  | 4.38 | [23 empty] | VV | 0
|  | kabel VO ... 1x : 1,00*1,00*2*(1,95-0,45) |  | 3 | [23 empty] | VV | 0
|  | kabel NN ... 1x : 1,00*1,00*2*(1,97-0,45) |  | 3.04 | [23 empty] | VV | 0
|  | kabel optický ... 1x : 1,00*1,50*2*(1,97-0,45) |  | 4.56 | [23 empty] | VV | 0
18 | 132101212R00 | Hloubení rýh šířky přes 60 do 200 cm do 1000 m3, v hornině 1-2, hloubení strojně | m3 | 365.7335 |  | 0 |  | 0 |  | 0 | 21 | 0 | 0 | 0 | 0 | 0 | 800-1 | RTS 24/ I | RTS 24/ I | 0.13 | 47.55 |  | Práce | Běžná |  |  |  | POL1_
|  | zapažených i nezapažených, s urovnáním dna do předepsaného profilu a spádu, s případně nutným přehozením výkopku na vzdálenost do 3 m ve výkopišti, s přehozením výkopku na přilehlém terénu na vzdálenost do 5 m od podélné osy rýhy nebo s naložením výkopku na dopravní prostředek. | [25 empty] | SPI |  | zapažených i nezapažených, s urovnáním dna do předepsaného profilu a spádu, s případně nutným přehozením výkopku na vzdálenost do 3 m ve výkopišti, s přehozením výkopku na přilehlém terénu na vzdálenost do 5 m od podélné osy rýhy nebo s naložením výkopku na dopravní prostředek.
|  | IO-01 : | [25 empty] | VV | 0
|  | geologie h.4 ... 50% : 731,46699*0,5 |  | 365.7335 | [23 empty] | VV | 0
19 | 132201212R00 | Hloubení rýh šířky přes 60 do 200 cm do 1000 m3, v hornině 3, hloubení strojně | m3 | 365.7335 |  | 0 |  | 0 |  | 0 | 21 | 0 | 0 | 0 | 0 | 0 | 800-1 | RTS 24/ I | RTS 24/ I | 0.16 | 58.52 |  | Práce | Běžná |  |  |  | POL1_
|  | zapažených i nezapažených, s urovnáním dna do předepsaného profilu a spádu, s případně nutným přehozením výkopku na vzdálenost do 3 m ve výkopišti, s přehozením výkopku na přilehlém terénu na vzdálenost do 5 m od podélné osy rýhy nebo s naložením výkopku na dopravní prostředek. | [25 empty] | SPI |  | zapažených i nezapažených, s urovnáním dna do předepsaného profilu a spádu, s případně nutným přehozením výkopku na vzdálenost do 3 m ve výkopišti, s přehozením výkopku na přilehlém terénu na vzdálenost do 5 m od podélné osy rýhy nebo s naložením výkopku na dopravní prostředek.
|  | Začátek provozního součtu | [25 empty] | VV
|  | IO-01 : | [25 empty] | VV | 2
|  | související projekt opravy komunikace, výkop začínáme na pláni -0,85m : | [25 empty] | VV | 2
|  | 1.část ... východní část ... ul.Chebská-propoj č.2 ... st.171,04-296,67m : | [25 empty] | VV | 2
|  | zásobovací řad ... východní část st.11,11-25,23 KK+ZD v rámci souvisejícího projektu opravy komunikace ... pláň -0,85m : 1,30*14,12*(2,65-0,85) |  | 33.0408 | [23 empty] | VV | 2
|  | propoj č.2 KK v rámci souvisejícího projektu opravy komunikace do st.8,68m ... pláň -0,85m : 1,10*8,68*(2,66-0,85) |  | 17.2819 | [23 empty] | VV | 2
|  | propoj č.2 nezp.povrch od st.8,68m ... pláň -0,1m : 1,10*(13,04-8,68)*(1,90-0,10) |  | 8.6328 | [23 empty] | VV | 2
[28 empty] | VV | 2
|  | 2.část ... západní část ... ul.Chebská-propoj č.2 ... st.171,04-296,67m : | [25 empty] | VV | 2
|  | vod.řad 1 bez úseku mezi st.179,51-200,00 ... pláň -0,85m ... DN300 : 1,30*(296,67-171,04-20,49)*(2,40-0,85) |  | 211.8571 | [23 empty] | VV | 2
|  | úsek st.171,04-200,00 ... odstranění vrstev kom. v rámci vodovodu ... pláň -0,45m ... DN200, zasypeme až na kótu pod asfalty -0,1m : 1,20*(191,52-179,51)*(2,98-0,45) |  | 36.4624 | [23 empty] | VV | 2
|  | úsek st.171,04-200,00 ... odstranění vrstev kom. v rámci vodovodu ... pláň -0,45m ... DN300, zasypeme až na kótu pod asfalty -0,1m : 1,30*(200,00-191,52)*(2,95-0,45) |  | 27.56 | [23 empty] | VV | 2
|  | zásobovací řad ... západní část st.0,00-1,5m MK mimo související projekt opravy KK ... pláň -0,45m : 1,30*1,50*(2,25-0,45) |  | 3.51 | [23 empty] | VV | 2
|  | zásobovací řad ... západní část st.1,50-8,23m travn.plocha ... pláň -0,1m : 1,30*(8,23-1,50)*(2,27-0,10) |  | 18.9853 | [23 empty] | VV | 2
|  | zásobovací řad ... západní část st.8,23-11,11m KK v rámci souvisejícího projektu opravy komunikace ... pláň -0,85m : 1,30*(11,11-8,23)*(2,60-0,85) |  | 6.552 | [23 empty] | VV | 2
[28 empty] | VV | 2
|  | 3.část ... východní část ... propoj č.2-ul.Ruská ... st.0,00-171,04m : | [25 empty] | VV | 2
|  | výkopy pouze v rámci IO-02 : | [25 empty] | VV | 2
[28 empty] | VV | 2
|  | 4.část ... západní část ... propoj č.2-ul.Ruská ... st.0,00-171,04m : | [25 empty] | VV | 2
|  | vod.řad 1 ... pláň -0,85m ... DN200 : 1,20*171,04*(2,50-0,85) |  | 338.6592 | [23 empty] | VV | 2
|  | propoj č.1 KK v rámci souvisejícího projektu opravy komunikace ... pláň -0,85m : 1,15*2,75*(2,42-0,85) |  | 4.9651 | [23 empty] | VV | 2
|  | propoj č.1 nezp.plocha ... pláň -0,1m : 1,15*2,50*(2,00-0,10) |  | 5.4625 | [23 empty] | VV | 2
|  | propoj č.1MK mimo související projekt opravy KK ... pláň -0,45m : 1,15*1,21*(2,00-0,45) |  | 2.1568 | [23 empty] | VV | 2
|  | propoj č.3 KK v rámci souvisejícího projektu opravy komunikace ... pláň -0,85m : 1,20*4,50*(2,85-0,85) |  | 10.8 | [23 empty] | VV | 2
|  | propoj č.3 MK mimo související projekt opravy KK ... pláň -0,45m : 1,20*(10,19-4,50)*(2,00-0,45) |  | 10.5834 | [23 empty] | VV | 2
[28 empty] | VV | 2
|  | odpočet stávajícího potrubí ve výkopu : | [25 empty] | VV | 2
|  | LT DN100 : -3,14*0,059*0,059*297,00 |  | -3.2463 | [23 empty] | VV | 2
|  | LT DN60 : -3,14*0,0385*0,0385*78,50 |  | -0.36536 | [23 empty] | VV | 2
|  | LT DN250 : -3,14*0,135*0,135*25,00 |  | -1.4307 | [23 empty] | VV | 2
|  | Mezisoučet |  | 731.467 | [23 empty] | VV | 3
|  | Konec provozního součtu | [25 empty] | VV
|  | geologie h.3 ... 50% : 731,46699*0,5 |  | 365.7335 | [23 empty] | VV | 0
20 | 132201219R00 | Hloubení rýh šířky přes 60 do 200 cm příplatek za lepivost, v hornině 3, | m3 | 182.8667 |  | 0 |  | 0 |  | 0 | 21 | 0 | 0 | 0 | 0 | 0 | 800-1 | RTS 24/ I | RTS 24/ I | 0.08 | 14.63 |  | Práce | Běžná |  |  |  | POL1_
|  | zapažených i nezapažených, s urovnáním dna do předepsaného profilu a spádu, s případně nutným přehozením výkopku na vzdálenost do 3 m ve výkopišti, s přehozením výkopku na přilehlém terénu na vzdálenost do 5 m od podélné osy rýhy nebo s naložením výkopku na dopravní prostředek. | [25 empty] | SPI |  | zapažených i nezapažených, s urovnáním dna do předepsaného profilu a spádu, s případně nutným přehozením výkopku na vzdálenost do 3 m ve výkopišti, s přehozením výkopku na přilehlém terénu na vzdálenost do 5 m od podélné osy rýhy nebo s naložením výkopku na dopravní prostředek.
|  | Odkaz na mn. položky pořadí 19 : 365,73350*0,5 |  | 182.8667 | [23 empty] | VV | 5
21 | 133201101R00 | Hloubení šachet v hornině 3 do 100 m3 | m3 | 19.6875 |  | 0 |  | 0 |  | 0 | 21 | 0 | 0 | 0 | 0 | 0 | 800-1 | RTS 24/ I | RTS 24/ I | 3.13 | 61.62 |  | Práce | Běžná |  |  |  | POL1_
|  | zapažených i nezapažených se svislým přemístění výkopku a urovnáním dna do předepsaného profilu a spádu, s případným nutným přemístěním výkopku ve výkopišti, s přehozením výkopku na přilehlém terénu na vzdálenost do 5 m od hrany šachty nebo s naložením na dopravní prostředek, | [25 empty] | SPI |  | zapažených i nezapažených se svislým přemístění výkopku a urovnáním dna do předepsaného profilu a spádu, s případným nutným přemístěním výkopku ve výkopišti, s přehozením výkopku na přilehlém terénu na vzdálenost do 5 m od hrany šachty nebo s naložením na dopravní prostředek,
|  | kopané sondy : | [25 empty] | VV | 0
|  | řad 1 : | [25 empty] | VV | 0
|  | zjištění hl.založení sloupu VO : 1,50*1,50*(2,10-0,85) |  | 2.8125 | [23 empty] | VV | 0
|  | křížení s teplovodem : 1,50*1,50*(2,10-0,85)*2 |  | 5.625 | [23 empty] | VV | 0
|  | napojení na stáv.řad : 1,50*1,50*(2,10-0,85)*2 |  | 5.625 | [23 empty] | VV | 0
[28 empty] | VV | 0
|  | zásobovací řad : | [25 empty] | VV | 0
|  | křížení s teplovodem : 1,50*1,50*(2,10-0,85)*2 |  | 5.625 | [23 empty] | VV | 0
22 | 133201109R00 | Hloubení šachet v hornině 3 příplatek za lepivost horniny | m3 | 9.8438 |  | 0 |  | 0 |  | 0 | 21 | 0 | 0 | 0 | 0 | 0 | 800-1 | RTS 24/ I | RTS 24/ I | 0.47 | 4.63 |  | Práce | Běžná |  |  |  | POL1_
|  | zapažených i nezapažených se svislým přemístění výkopku a urovnáním dna do předepsaného profilu a spádu, s případným nutným přemístěním výkopku ve výkopišti, s přehozením výkopku na přilehlém terénu na vzdálenost do 5 m od hrany šachty nebo s naložením na dopravní prostředek, | [25 empty] | SPI |  | zapažených i nezapažených se svislým přemístění výkopku a urovnáním dna do předepsaného profilu a spádu, s případným nutným přemístěním výkopku ve výkopišti, s přehozením výkopku na přilehlém terénu na vzdálenost do 5 m od hrany šachty nebo s naložením na dopravní prostředek,
|  | Odkaz na mn. položky pořadí 21 : 19,68750*0,5 |  | 9.8438 | [23 empty] | VV | 5
23 | 151201101R00 | Zřízení pažení a rozepření stěn rýh zátažné, hloubky do 2 m | m2 | 1222.4184 |  | 0 |  | 0 |  | 0 | 21 | 0 | 0.00199 | 2.43 | 0 | 0 | 800-1 | RTS 24/ I | RTS 24/ I | 0.4 | 488.97 |  | Práce | Běžná |  |  |  | POL1_
|  | pro podzemní vedení pro všechny šířky rýhy, | [25 empty] | SPI
|  | IO-01 : | [25 empty] | VV | 0
|  | související projekt opravy komunikace, výkop začínáme na pláni -0,85m : | [25 empty] | VV | 0
|  | 1.část ... východní část ... ul.Chebská-propoj č.2 ... st.171,04-296,67m : | [25 empty] | VV | 0
|  | zásobovací řad ... východní část st.11,11-25,23 KK+ZD v rámci souvisejícího projektu opravy komunikace ... pláň -0,85m : 14,12*(2,65-0,85)*2 |  | 50.832 | [23 empty] | VV | 0
|  | propoj č.2 KK v rámci souvisejícího projektu opravy komunikace do st.8,68m ... pláň -0,85m : 8,68*(2,66-0,85)*2 |  | 31.4216 | [23 empty] | VV | 0
|  | propoj č.2 nezp.povrch od st.8,68m ... pláň -0,1m : (13,04-8,68)*1,90*2 |  | 16.568 | [23 empty] | VV | 0
[28 empty] | VV | 0
|  | 2.část ... západní část ... ul.Chebská-propoj č.2 ... st.171,04-296,67m : | [25 empty] | VV | 0
|  | vod.řad 1 bez úseku mezi st.179,51-200,00 ... pláň -0,85m ... DN300 : (296,67-171,04-20,49)*(2,40-0,85)*2 |  | 325.934 | [23 empty] | VV | 0
|  | úsek st.171,04-200,00 ... odstranění vrstev kom. v rámci vodovodu ... pláň -0,45m ... DN200, zasypeme až na kótu pod asfalty -0,1m : (191,52-179,51)*2,98*2 |  | 71.5796 | [23 empty] | VV | 0
|  | úsek st.171,04-200,00 ... odstranění vrstev kom. v rámci vodovodu ... pláň -0,45m ... DN300, zasypeme až na kótu pod asfalty -0,1m : (200,00-191,52)*2,95*2 |  | 50.032 | [23 empty] | VV | 0
|  | zásobovací řad ... západní část st.0,00-1,5m MK mimo související projekt opravy KK ... pláň -0,45m : 1,50*2,25*2 |  | 6.75 | [23 empty] | VV | 0
|  | zásobovací řad ... západní část st.1,50-8,23m travn.plocha ... pláň -0,1m : (8,23-1,50)*2,27*2 |  | 30.5542 | [23 empty] | VV | 0
|  | zásobovací řad ... západní část st.8,23-11,11m KK v rámci souvisejícího projektu opravy komunikace ... pláň -0,85m : (11,11-8,23)*(2,60-0,85)*2 |  | 10.08 | [23 empty] | VV | 0
[28 empty] | VV | 0
|  | 3.část ... východní část ... propoj č.2-ul.Ruská ... st.0,00-171,04m : | [25 empty] | VV | 0
|  | výkopy pouze v rámci IO-02 : | [25 empty] | VV | 0
[28 empty] | VV | 0
|  | 4.část ... západní část ... propoj č.2-ul.Ruská ... st.0,00-171,04m : | [25 empty] | VV | 0
|  | vod.řad 1 ... pláň -0,85m ... DN200 : 171,04*(2,50-0,85)*2 |  | 564.432 | [23 empty] | VV | 0
|  | propoj č.1 KK v rámci souvisejícího projektu opravy komunikace ... pláň -0,85m : 2,75*(2,42-0,85)*2 |  | 8.635 | [23 empty] | VV | 0
|  | propoj č.1 nezp.plocha ... pláň -0,1m : 2,50*2,00*2 |  | 10 | [23 empty] | VV | 0
|  | propoj č.1MK mimo související projekt opravy KK ... pláň -0,45m : 1,21*2,00*2 |  | 4.84 | [23 empty] | VV | 0
|  | propoj č.3 KK v rámci souvisejícího projektu opravy komunikace ... pláň -0,85m : 4,50*(2,85-0,85)*2 |  | 18 | [23 empty] | VV | 0
|  | propoj č.3 MK mimo související projekt opravy KK ... pláň -0,45m : (10,19-4,50)*2,00*2 |  | 22.76 | [23 empty] | VV | 0
24 | 151201111R00 | Odstranění pažení a rozepření rýh zátažné, hloubky do 2 m | m2 | 1222.4184 |  | 0 |  | 0 |  | 0 | 21 | 0 | 0 | 0 | 0 | 0 | 800-1 | RTS 24/ I | RTS 24/ I | 0.18 | 220.04 |  | Práce | Běžná |  |  |  | POL1_
|  | pro podzemní vedení s uložením materiálu na vzdálenost do 3 m od kraje výkopu, | [25 empty] | SPI
|  | Odkaz na mn. položky pořadí 23 : 1222,41840 |  | 1222.4184 | [23 empty] | VV | 5
25 | 161101101R00 | Svislé přemístění výkopku z horniny 1 až 4, při hloubce výkopu přes 1 do 2,5 m | m3 | 385.421 |  | 0 |  | 0 |  | 0 | 21 | 0 | 0 | 0 | 0 | 0 | 800-1 | RTS 24/ I | RTS 24/ I | 0.35 | 134.9 |  | Práce | Běžná |  |  |  | POL1_
|  | bez naložení do dopravní nádoby, ale s vyprázdněním dopravní nádoby na hromadu nebo na dopravní prostředek, | [25 empty] | SPI |  | bez naložení do dopravní nádoby, ale s vyprázdněním dopravní nádoby na hromadu nebo na dopravní prostředek,
|  | rýhy : 731,46699*0,5 |  | 365.7335 | [23 empty] | VV | 0
|  | sondy : 19,6875 |  | 19.6875 | [23 empty] | VV | 0
26 | 162601102R00 | Vodorovné přemístění výkopku z horniny 1 až 4, na vzdálenost přes 4 000 do 5 000 m | m3 | 443.2831 |  | 0 |  | 0 |  | 0 | 21 | 0 | 0 | 0 | 0 | 0 | 800-1 | RTS 24/ I | RTS 24/ I | 0.01 | 4.43 |  | Práce | Běžná |  |  |  | POL1_
|  | po suchu, bez naložení výkopku, avšak se složením bez rozhrnutí, zpáteční cesta vozidla. | [25 empty] | SPI
|  | na meziskládku a zpět ... potřeba pro obsypy : 221,64154*2 |  | 443.2831 | [23 empty] | VV | 0
27 | 162701105R00 | Vodorovné přemístění výkopku z horniny 1 až 4, na vzdálenost přes 9 000 do 10 000 m | m3 | 529.513 |  | 0 |  | 0 |  | 0 | 21 | 0 | 0 | 0 | 0 | 0 | 800-1 | RTS 24/ I | RTS 24/ I | 0.01 | 5.3 |  | Práce | Běžná |  |  |  | POL1_
|  | po suchu, bez naložení výkopku, avšak se složením bez rozhrnutí, zpáteční cesta vozidla. | [25 empty] | SPI
|  | výkop rýhy : 731,46699 |  | 731.467 | [23 empty] | VV | 0
|  | výkop sondy : 19,6875 |  | 19.6875 | [23 empty] | VV | 0
|  | meziskládka ... potřeba pro obsypy : -221,64154 |  | -221.6415 | [23 empty] | VV | 0
28 | 162701109R00 | Vodorovné přemístění výkopku příplatek k ceně za každých dalších i započatých 1 000 m přes 10 000 m z horniny 1 až 4 | m3 | 8472.2072 |  | 0 |  | 0 |  | 0 | 21 | 0 | 0 | 0 | 0 | 0 | 800-1 | RTS 24/ I | RTS 24/ I | 0 | 0 |  | Práce | Běžná |  |  |  | POL1_
|  | po suchu, bez naložení výkopku, avšak se složením bez rozhrnutí, zpáteční cesta vozidla. | [25 empty] | SPI
|  | skládka uvažována celkem 26km : | [25 empty] | VV | 0
|  | Odkaz na mn. položky pořadí 27 : 529,51295*16 |  | 8472.2072 | [23 empty] | VV | 5
29 | 167101102R00 | Nakládání, skládání, překládání neulehlého výkopku nakládání výkopku přes 100 m3, z horniny 1 až 4 | m3 | 221.6415 |  | 0 |  | 0 |  | 0 | 21 | 0 | 0 | 0 | 0 | 0 | 800-1 | RTS 24/ I | RTS 24/ I | 0.05 | 11.08 |  | Práce | Běžná |  |  |  | POL1_
|  | meziskládka ... potřeba pro obsypy : 221,64154 |  | 221.6415 | [23 empty] | VV | 0
30 | 171201201R00 | Uložení sypaniny na dočasnou skládku tak, že na 1 m2 plochy připadá přes 2 m3 výkopku nebo ornice | m3 | 751.1545 |  | 0 |  | 0 |  | 0 | 21 | 0 | 0 | 0 | 0 | 0 | 800-1 | RTS 24/ I | RTS 24/ I | 0.01 | 7.51 |  | Práce | Běžná |  |  |  | POL1_
|  | skládka : 529,51295 |  | 529.513 | [23 empty] | VV | 0
|  | meziskládka : 221,64154 |  | 221.6415 | [23 empty] | VV | 0
31 | 174101101R00 | Zásyp sypaninou se zhutněním jam, šachet, rýh nebo kolem objektů v těchto vykopávkách | m3 | 490.6023 |  | 0 |  | 0 |  | 0 | 21 | 0 | 0 | 0 | 0 | 0 | 800-1 | RTS 24/ I | RTS 24/ I | 0.2 | 98.12 |  | Práce | Běžná |  |  |  | POL1_
|  | z jakékoliv horniny s uložením výkopku po vrstvách, | [25 empty] | SPI
|  | včetně strojního přemístění materiálu pro zásyp ze vzdálenosti do 10 m od okraje zásypu | [25 empty] | POP
|  | výkop rýhy : 731,46699 |  | 731.467 | [23 empty] | VV | 0
|  | výkop sondy : 19,6875 |  | 19.6875 | [23 empty] | VV | 0
|  | odpočet D potrubí : | [25 empty] | VV | 0
|  | DN80 : -3,14*0,049*0,049*13,04 |  | -0.09831 | [23 empty] | VV | 0
|  | DN150 : -3,14*0,085*0,085*6,46 |  | -0.14655 | [23 empty] | VV | 0
|  | DN200 : -3,14*0,111*0,111*(191,52+10,19) |  | -7.8037 | [23 empty] | VV | 0
|  | DN250 : -3,14*0,137*0,137*25,23 |  | -1.4869 | [23 empty] | VV | 0
|  | DN300 : -3,14*0,163*0,163*105,15 |  | -8.7723 | [23 empty] | VV | 0
|  | obsypy : -221,64154 |  | -221.6415 | [23 empty] | VV | 0
|  | lože : -43,3319 |  | -43.3319 | [23 empty] | VV | 0
|  | bloky : -4,361 |  | -4.361 | [23 empty] | VV | 0
|  | drenáž.blok : -1,50 |  | -1.5 | [23 empty] | VV | 0
[28 empty] | VV | 0
|  | 2.část ... západní část ... ul.Chebská-propoj č.2 ... st.171,04-296,67m ... dosypání 35cm : | [25 empty] | VV | 0
|  | úsek st.171,04-200,00 ... odstranění vrstev kom. v rámci vodovodu ... pláň -0,45m ... DN200, zasypeme až na kótu pod asfalty -0,1m : 1,20*(191,52-179,51)*0,35 |  | 5.0442 | [23 empty] | VV | 0
|  | úsek st.171,04-200,00 ... odstranění vrstev kom. v rámci vodovodu ... pláň -0,45m ... DN300, zasypeme až na kótu pod asfalty -0,1m : 1,30*(200,00-191,52)*0,35 |  | 3.8584 | [23 empty] | VV | 0
[28 empty] | VV | 0
|  | sondy zpět : 19,6875 |  | 19.6875 | [23 empty] | VV | 0
32 | 175101101R00 | Obsyp potrubí bez prohození sypaniny, bez dodávky obsypového materiálu | m3 | 221.6415 |  | 0 |  | 0 |  | 0 | 21 | 0 | 0 | 0 | 0 | 0 | 800-1 | RTS 24/ I | RTS 24/ I | 1.59 | 352.41 |  | Práce | Běžná |  |  |  | POL1_
|  | sypaninou z vhodných hornin tř. 1 - 4 nebo materiálem připraveným podél výkopu ve vzdálenosti do 3 m od jeho kraje, pro jakoukoliv hloubku výkopu a jakoukoliv míru zhutnění, | [25 empty] | SPI |  | sypaninou z vhodných hornin tř. 1 - 4 nebo materiálem připraveným podél výkopu ve vzdálenosti do 3 m od jeho kraje, pro jakoukoliv hloubku výkopu a jakoukoliv míru zhutnění,
|  | IO-01 : | [25 empty] | VV | 0
|  | související projekt opravy komunikace, výkop začínáme na pláni -0,85m : | [25 empty] | VV | 0
|  | řad 1 ... DN200 : 1,20*191,52*(0,30+0,222) |  | 119.9681 | [23 empty] | VV | 0
|  | řad 1 ... DN300 : 1,30*105,15*(0,30+0,326) |  | 85.5711 | [23 empty] | VV | 0
|  | zásobovací řad ... DN250 : 1,30*25,23*(0,30+0,274) |  | 18.8266 | [23 empty] | VV | 0
|  | propoj č.1 ... DN150 : 1,15*6,46*(0,30+0,170) |  | 3.4916 | [23 empty] | VV | 0
|  | propoj č.2 ... DN80 : 1,10*13,04*(0,30+0,098) |  | 5.7089 | [23 empty] | VV | 0
|  | propoj č.3 ... DN200 : 1,20*10,19*(0,30+0,222) |  | 6.383 | [23 empty] | VV | 0
|  | odpočet D potrubí : | [25 empty] | VV | 0
|  | DN80 : -3,14*0,049*0,049*13,04 |  | -0.09831 | [23 empty] | VV | 0
|  | DN150 : -3,14*0,085*0,085*6,46 |  | -0.14655 | [23 empty] | VV | 0
|  | DN200 : -3,14*0,111*0,111*(191,52+10,19) |  | -7.8037 | [23 empty] | VV | 0
|  | DN250 : -3,14*0,137*0,137*25,23 |  | -1.4869 | [23 empty] | VV | 0
|  | DN300 : -3,14*0,163*0,163*105,15 |  | -8.7723 | [23 empty] | VV | 0
33 | 175101109R00 | Obsyp potrubí příplatek za prohození sypaniny | m3 | 221.6415 |  | 0 |  | 0 |  | 0 | 21 | 0 | 0 | 0 | 0 | 0 | 800-1 | RTS 24/ I | RTS 24/ I | 0.94 | 208.34 |  | Práce | Běžná |  |  |  | POL1_
|  | sypaninou z vhodných hornin tř. 1 - 4 nebo materiálem připraveným podél výkopu ve vzdálenosti do 3 m od jeho kraje, pro jakoukoliv hloubku výkopu a jakoukoliv míru zhutnění, | [25 empty] | SPI |  | sypaninou z vhodných hornin tř. 1 - 4 nebo materiálem připraveným podél výkopu ve vzdálenosti do 3 m od jeho kraje, pro jakoukoliv hloubku výkopu a jakoukoliv míru zhutnění,
|  | Odkaz na mn. položky pořadí 32 : 221,64154 |  | 221.6415 | [23 empty] | VV | 5
34 | 180402111R00 | Založení trávníku parkový trávník, výsevem, v rovině nebo na svahu do 1:5 | m2 | 43.6 |  | 0 |  | 0 |  | 0 | 21 | 0 | 0 | 0 | 0 | 0 | 823-1 | RTS 24/ I | RTS 24/ I | 0.06 | 2.62 |  | Práce | Běžná |  |  |  | POL1_
|  | na půdě předem připravené s pokosením, naložením, odvozem odpadu do 20 km a se složením, | [25 empty] | SPI
|  | Odkaz na mn. položky pořadí 36 : 43,60000 |  | 43.6 | [23 empty] | VV | 5
35 | 181101102R00 | Úprava pláně v zářezech v hornině 1 až 4, se zhutněním | m2 | 434.166 |  | 0 |  | 0 |  | 0 | 21 | 0 | 0 | 0 | 0 | 0 | 800-1 | RTS 24/ I | RTS 24/ I | 0.02 | 8.68 |  | Práce | Běžná |  |  |  | POL1_
|  | vyrovnáním výškových rozdílů, ploch vodorovných a ploch do sklonu 1 : 5. | [25 empty] | SPI
|  | na š.rýhy : | [25 empty] | VV | 0
|  | IO-01 : | [25 empty] | VV | 0
|  | související projekt opravy komunikace, výkop začínáme na pláni -0,85m : | [25 empty] | VV | 0
|  | 1.část ... východní část ... ul.Chebská-propoj č.2 ... st.171,04-296,67m : | [25 empty] | VV | 0
|  | zásobovací řad ... východní část st.11,11-25,23 KK+ZD v rámci souvisejícího projektu opravy komunikace ... pláň -0,85m : 1,30*14,12 |  | 18.356 | [23 empty] | VV | 0
|  | propoj č.2 KK v rámci souvisejícího projektu opravy komunikace do st.8,68m ... pláň -0,85m : 1,10*8,68 |  | 9.548 | [23 empty] | VV | 0
|  | propoj č.2 nezp.povrch od st.8,68m ... pláň -0,1m : 1,10*(13,04-8,68) |  | 4.796 | [23 empty] | VV | 0
[28 empty] | VV | 0
|  | 2.část ... západní část ... ul.Chebská-propoj č.2 ... st.171,04-296,67m : | [25 empty] | VV | 0
|  | vod.řad 1 bez úseku mezi st.179,51-200,00 ... pláň -0,85m ... DN300 : 1,30*(296,67-171,04-20,49) |  | 136.682 | [23 empty] | VV | 0
|  | úsek st.171,04-200,00 ... odstranění vrstev kom. v rámci vodovodu ... pláň -0,45m ... DN200, zasypeme až na kótu pod asfalty -0,1m : 1,20*(191,52-179,51) |  | 14.412 | [23 empty] | VV | 0
|  | úsek st.171,04-200,00 ... odstranění vrstev kom. v rámci vodovodu ... pláň -0,45m ... DN300, zasypeme až na kótu pod asfalty -0,1m : 1,30*(200,00-191,52) |  | 11.024 | [23 empty] | VV | 0
|  | zásobovací řad ... západní část st.0,00-1,5m MK mimo související projekt opravy KK ... pláň -0,45m : 1,30*1,50 |  | 1.95 | [23 empty] | VV | 0
|  | zásobovací řad ... západní část st.1,50-8,23m travn.plocha ... pláň -0,1m : 1,30*(8,23-1,50) |  | 8.749 | [23 empty] | VV | 0
|  | zásobovací řad ... západní část st.8,23-11,11m KK v rámci souvisejícího projektu opravy komunikace ... pláň -0,85m : 1,30*(11,11-8,23) |  | 3.744 | [23 empty] | VV | 0
[28 empty] | VV | 0
|  | 3.část ... východní část ... propoj č.2-ul.Ruská ... st.0,00-171,04m : | [25 empty] | VV | 0
|  | výkopy pouze v rámci IO-02 : | [25 empty] | VV | 0
[28 empty] | VV | 0
|  | 4.část ... západní část ... propoj č.2-ul.Ruská ... st.0,00-171,04m : | [25 empty] | VV | 0
|  | vod.řad 1 ... pláň -0,85m ... DN200 : 1,20*171,04 |  | 205.248 | [23 empty] | VV | 0
|  | propoj č.1 KK v rámci souvisejícího projektu opravy komunikace ... pláň -0,85m : 1,15*2,75 |  | 3.1625 | [23 empty] | VV | 0
|  | propoj č.1 nezp.plocha ... pláň -0,1m : 1,15*2,50 |  | 2.875 | [23 empty] | VV | 0
|  | propoj č.1MK mimo související projekt opravy KK ... pláň -0,45m : 1,15*1,21 |  | 1.3915 | [23 empty] | VV | 0
|  | propoj č.3 KK v rámci souvisejícího projektu opravy komunikace ... pláň -0,85m : 1,20*4,50 |  | 5.4 | [23 empty] | VV | 0
|  | propoj č.3 MK mimo související projekt opravy KK ... pláň -0,45m : 1,20*(10,19-4,50) |  | 6.828 | [23 empty] | VV | 0
36 | 181301102R00 | Rozprostření a urovnání ornice v rovině v souvislé ploše do 500 m2, tloušťka vrstvy přes 100 do 150 mm | m2 | 43.6 |  | 0 |  | 0 |  | 0 | 21 | 0 | 0 | 0 | 0 | 0 | 800-1 | RTS 24/ I | RTS 24/ I | 0.18 | 7.85 |  | Práce | Běžná |  |  |  | POL1_
|  | s případným nutným přemístěním hromad nebo dočasných skládek na místo potřeby ze vzdálenosti do 30 m, v rovině nebo ve svahu do 1 : 5, | [25 empty] | SPI |  | s případným nutným přemístěním hromad nebo dočasných skládek na místo potřeby ze vzdálenosti do 30 m, v rovině nebo ve svahu do 1 : 5,
|  | Začátek provozního součtu | [25 empty] | VV
|  | IO-01 : | [25 empty] | VV | 2
|  | související projekt opravy komunikace, výkop začínáme na pláni -0,85m : | [25 empty] | VV | 2
|  | 1.část ... východní část ... ul.Chebská-propoj č.2 ... st.171,04-296,67m : | [25 empty] | VV | 2
|  | propoj č.2 nezp.povrch od st.8,68m ... pláň -0,1m : 1,10*(13,04-8,68)*(1,90-0,10) |  | 8.6328 | [23 empty] | VV | 2
[28 empty] | VV | 2
|  | 2.část ... západní část ... ul.Chebská-propoj č.2 ... st.171,04-296,67m : | [25 empty] | VV | 2
|  | zásobovací řad ... západní část st.1,50-8,23m travn.plocha ... pláň -0,1m : 1,30*(8,23-1,50)*(2,27-0,10) |  | 18.9853 | [23 empty] | VV | 2
[28 empty] | VV | 2
|  | 4.část ... západní část ... propoj č.2-ul.Ruská ... st.0,00-171,04m : | [25 empty] | VV | 2
|  | propoj č.1 nezp.plocha ... pláň -0,1m : 1,15*2,50*(2,00-0,10) |  | 5.4625 | [23 empty] | VV | 2
|  | Mezisoučet |  | 33.0806 | [23 empty] | VV | 3
|  | Konec provozního součtu | [25 empty] | VV
|  | manip.pruh š.výkopu +1,0m na každou stranu ... příloha D.1.3.5 : (1,10+1,00*2)*(13,04-8,68) |  | 13.516 | [23 empty] | VV | 0
|  | (1,30+1,00*2)*(8,23-1,50) |  | 22.209 | [23 empty] | VV | 0
|  | (1,15+1,00*2)*2,50 |  | 7.875 | [23 empty] | VV | 0
37 | 199000002R00 | Poplatky za skládku horniny 1- 4, skupina 17 05 04 z Katalogu odpadů | m3 | 529.513 |  | 0 |  | 0 |  | 0 | 21 | 0 | 0 | 0 | 0 | 0 | 800-1 | RTS 24/ I | RTS 24/ I | 0 | 0 |  | Práce | Běžná |  |  |  | POL1_
|  | Odkaz na mn. položky pořadí 27 : 529,51295 |  | 529.513 | [23 empty] | VV | 5
38 | 114-211-1-R01 | Odstranění stávajícího LT potrubí do DN 150 mm, ve výkopu včetně tvarovek, armatur a, povrchových znaků | m | 375.5 |  | 0 |  | 0 |  | 0 | 21 | 0 | 0 | 0 | 0.04 | 15.02 |  | Vlastní | Indiv | 0.25 | 93.88 |  | Práce | Běžná |  |  |  | POL1_
|  | v trase řadu 1 : | [25 empty] | VV | 0
|  | LT DN100 : 297,00 |  | 297 | [23 empty] | VV | 0
|  | LT DN60 : 78,50 |  | 78.5 | [23 empty] | VV | 0
39 | 114-211-3-R01 | Odstranění stávajícího LT potrubí do DN 300 mm, ve výkopu včetně tvarovek, armatur a, povrchových znaků | m | 25 |  | 0 |  | 0 |  | 0 | 21 | 0 | 0 | 0 | 0.1015 | 2.54 |  | Vlastní | Indiv | 0.43 | 10.75 |  | Práce | Běžná |  |  |  | POL1_
|  | v trase zásobovacího řadu : | [25 empty] | VV | 0
|  | LT DN250 : 25,00 |  | 25 | [23 empty] | VV | 0
40 | 00572400R | směs travní parková, pro běžnou zátěž | kg | 1.805 |  | 0 |  | 0 |  | 0 | 21 | 0 | 0.001 | 0 | 0 | 0 | SPCM | RTS 24/ I | RTS 24/ I | 0 | 0 |  | Specifikace | Běžná |  |  |  | POL3_
|  | travní směs : 43,60*0,04*1,035 |  | 1.805 | [23 empty] | VV | 0
41 | 583423202R1 | Kamenivo přírodní drcené, štěrkodrť 0-22 | t | 910.2488 |  | 0 |  | 0 |  | 0 | 21 | 0 | 1 | 910.25 | 0 | 0 |  | Vlastní | RTS 24/ I | 0 | 0 |  | Specifikace | Běžná |  |  |  | POL3_
|  | zásypy : 490,60231*1,67*1,1*1,01 |  | 910.2488 | [23 empty] | VV | 0
Díl: | 45 | Podkladní a vedlejší konstrukce |  |  |  | 0 |  | 0 |  | 0 |  | 0 |  | 95.48 |  | 0 |  |  |  |  | 107.3 | [6 empty] | DIL
42 | 211561111R00 | Výplň odvodňovacích žeber kamenivem hrubým drceným frakce 4 - 16 mm | m3 | 1.5 |  | 0 |  | 0 |  | 0 | 21 | 0 | 1.665 | 2.5 | 0 | 0 | 800-2 | RTS 24/ I | RTS 24/ I | 0.92 | 1.38 |  | Práce | Běžná |  |  |  | POL1_
|  | do rýh bez zhutnění s úpravou povrchu výplně, s vytvořením průduchů z lomového kamene | [25 empty] | SPI
|  | příloha D.1.3.3 : | [25 empty] | VV | 0
|  | drenážní bloky ... hydranty ... 6ks : 0,25*6 |  | 1.5 | [23 empty] | VV | 0
43 | 451572111R00 | Lože pod potrubí, stoky a drobné objekty z kameniva drobného těženého 0÷4 mm | m3 | 43.3319 |  | 0 |  | 0 |  | 0 | 21 | 0 | 1.8908 | 81.93 | 0 | 0 | 827-1 | RTS 24/ I | RTS 24/ I | 1.7 | 73.66 |  | Práce | Běžná |  |  |  | POL1_
|  | v otevřeném výkopu, | [25 empty] | SPI
|  | IO-01 : | [25 empty] | VV | 0
|  | související projekt opravy komunikace, výkop začínáme na pláni -0,85m : | [25 empty] | VV | 0
|  | řad 1 ... DN200 : 1,20*191,52*0,10 |  | 22.9824 | [23 empty] | VV | 0
|  | řad 1 ... DN300 : 1,30*105,15*0,10 |  | 13.6695 | [23 empty] | VV | 0
|  | zásobovací řad ... DN250 : 1,30*25,23*0,10 |  | 3.2799 | [23 empty] | VV | 0
|  | propoj č.1 ... DN150 : 1,15*6,46*0,10 |  | 0.7429 | [23 empty] | VV | 0
|  | propoj č.2 ... DN80 : 1,10*13,04*0,10 |  | 1.4344 | [23 empty] | VV | 0
|  | propoj č.3 ... DN200 : 1,20*10,19*0,10 |  | 1.2228 | [23 empty] | VV | 0
44 | 452313161R00 | Podkladní a zajišťovací konstrukce z betonu bloky pro potrubí , z betonu prostého třídy C 25/30 | m3 | 4.361 |  | 0 |  | 0 |  | 0 | 21 | 0 | 2.5 | 10.9 | 0 | 0 | 827-1 | RTS 24/ I | RTS 24/ I | 1.19 | 5.19 |  | Práce | Běžná |  |  |  | POL1_
|  | z cementu portlandského nebo struskoportlandského, v otevřeném výkopu, | [25 empty] | SPI
|  | příloha D.1.3.6 : | [25 empty] | VV | 0
|  | bloky ... kolena vertik.lom dolní ... 1ks propoj č.1 DN150 : 0,120 |  | 0.12 | [23 empty] | VV | 0
|  | bloky ... kolena vertik.lom horní ... 1ks propoj č.3 DN 200 : 0,341 |  | 0.341 | [23 empty] | VV | 0
|  | bloky ... T-kusy, MMA-kusy ... 11ks ... 1x DN300+7ks DN200+1ks DN150+1ks DN100+1ks DN80 : 0,95+0,33*7+0,16+0,07+0,05 |  | 3.54 | [23 empty] | VV | 0
|  | bloky ... hydranty ... 6ks : 0,06*6 |  | 0.36 | [23 empty] | VV | 0
45 | 452353101R00 | Bednění podkladních a zajišťovacích konstrukcí bloků pro potrubí | m2 | 32.6182 |  | 0 |  | 0 |  | 0 | 21 | 0 | 0.00451 | 0.15 | 0 | 0 | 827-1 | RTS 24/ I | RTS 24/ I | 0.83 | 27.07 |  | Práce | Běžná |  |  |  | POL1_
|  | v otevřeném výkopu, | [25 empty] | SPI
|  | příloha D.1.3.6 : | [25 empty] | VV | 0
|  | bloky ... kolena vertik.lom dolní ... 1ks propoj č.1 DN150 : (0,83+0,35)*2*0,93 |  | 2.1948 | [23 empty] | VV | 0
|  | bloky ... kolena vertik.lom horní ... 1ks propoj č.3 DN 200 : (0,70+0,70)*2*0,70 |  | 1.96 | [23 empty] | VV | 0
|  | bloky ... T-kusy, MMA-kusy ... 11ks ... 1x DN300+7ks DN200+1ks DN150+1ks DN100+1ks DN80 : (1,10+0,80)*2*1,08+(0,86+0,40)*2*0,96*7+(0,61+0,35)*2*0,75+(0,37+0,30)*2*0,63+(0,28+0,28)*2*0,63 |  | 24.0282 | [23 empty] | VV | 0
|  | bloky ... hydranty ... 6ks : (0,38+0,28)*2*0,56*6 |  | 4.4352 | [23 empty] | VV | 0
Díl: | 5 | Komunikace |  |  |  | 0 |  | 0 |  | 0 |  | 0 |  | 14.7 |  | 0 |  |  |  |  | 4.73 | [6 empty] | DIL
46 | 564831111R00 | Podklad ze štěrkodrti s rozprostřením a zhutněním frakce 0-63 mm, tloušťka po zhutnění 100 mm | m2 | 0.65 |  | 0 |  | 0 |  | 0 | 21 | 0 | 0.23 | 0.15 | 0 | 0 | 822-1 | RTS 24/ I | RTS 24/ I | 0.02 | 0.01 |  | Práce | Běžná |  |  |  | POL1_
|  | žul.dlažba pás mezi MK a chodníkem : | [25 empty] | VV | 0
|  | zásobovací řad do ul.Tyršova ... š.rýhy : 1,30*0,50 |  | 0.65 | [23 empty] | VV | 0
47 | 564851111R00 | Podklad ze štěrkodrti s rozprostřením a zhutněním frakce 0-63 mm, tloušťka po zhutnění 150 mm | m2 | 14.1795 |  | 0 |  | 0 |  | 0 | 21 | 0 | 0.345 | 4.89 | 0 | 0 | 822-1 | RTS 24/ I | RTS 24/ I | 0.03 | 0.43 |  | Práce | Běžná |  |  |  | POL1_
|  | MK asfalt : | [25 empty] | VV | 0
|  | propoj č.3 : | [25 empty] | VV | 0
|  | rýha : 10,1695 |  | 10.1695 | [23 empty] | VV | 0
|  | dobourání : 3,36 |  | 3.36 | [23 empty] | VV | 0
[28 empty] | VV | 0
|  | žul.dlažba pás mezi MK a chodníkem : | [25 empty] | VV | 0
|  | zásobovací řad do ul.Tyršova ... š.rýhy : 0,65 |  | 0.65 | [23 empty] | VV | 0
48 | 564861111R00 | Podklad ze štěrkodrti s rozprostřením a zhutněním frakce 0-63 mm, tloušťka po zhutnění 200 mm | m2 | 10.1695 |  | 0 |  | 0 |  | 0 | 21 | 0 | 0.46 | 4.68 | 0 | 0 | 822-1 | RTS 24/ I | RTS 24/ I | 0.03 | 0.31 |  | Práce | Běžná |  |  |  | POL1_
|  | odstranění štd tl.200+150mm : | [25 empty] | VV | 0
|  | 2.část ... západní část ... ul.Chebská-propoj č.2 ... st.171,04-296,67m : | [25 empty] | VV | 0
|  | zásobovací řad ... západní část st.0,00-1,5m MK mimo související projekt opravy KK ... pláň -0,45m : 1,30*1,50 |  | 1.95 | [23 empty] | VV | 0
[28 empty] | VV | 0
|  | 4.část ... západní část ... propoj č.2-ul.Ruská ... st.0,00-171,04m : | [25 empty] | VV | 0
|  | propoj č.1MK mimo související projekt opravy KK ... pláň -0,45m : 1,15*1,21 |  | 1.3915 | [23 empty] | VV | 0
|  | propoj č.3 MK mimo související projekt opravy KK ... pláň -0,45m : 1,20*(10,19-4,50) |  | 6.828 | [23 empty] | VV | 0
49 | 573111113R00 | Postřik infiltrační asfaltovým pojivem v množství 1,5 kg/m2 | m2 | 16.8895 |  | 0 |  | 0 |  | 0 | 21 | 0 | 0.00652 | 0.11 | 0 | 0 | 822-1 | RTS 24/ I | RTS 24/ I | 0.004 | 0.07 |  | Práce | Běžná |  |  |  | POL1_
|  | Odkaz na mn. položky pořadí 52 : 16,88950 |  | 16.8895 | [23 empty] | VV | 5
50 | 573231125R00 | Postřik spojovací kationaktivní emulzí KAE , množství zbytkového asfaltu 0,50 kg/m2 | m2 | 20.2495 |  | 0 |  | 0 |  | 0 | 21 | 0 | 0.0005 | 0.01 | 0 | 0 | 822-1 | RTS 24/ I | RTS 24/ I | 0.002 | 0.04 |  | Práce | Běžná |  |  |  | POL1_
|  | bez posypu kamenivem | [25 empty] | SPI
|  | Odkaz na mn. položky pořadí 51 : 20,24950 |  | 20.2495 | [23 empty] | VV | 5
51 | 577131111R00 | Beton asfaltový s rozprostřením a zhutněním v pruhu šířky do 3 m, ACO 11+, tloušťky 40 mm, plochy přes 1000 m2 | m2 | 20.2495 |  | 0 |  | 0 |  | 0 | 21 | 0 | 0.10373 | 2.1 | 0 | 0 | 822-1 | RTS 24/ I | RTS 24/ I | 0.06 | 1.21 |  | Práce | Běžná |  |  |  | POL1_
|  | MK asfalt : | [25 empty] | VV | 0
|  | propoj č.3 : | [25 empty] | VV | 0
|  | rýha : 10,1695 |  | 10.1695 | [23 empty] | VV | 0
|  | dofrézování : 10,08 |  | 10.08 | [23 empty] | VV | 0
52 | 577151113R00 | Beton asfaltový s rozprostřením a zhutněním v pruhu šířky do 3 m, ACO 16+, tloušťky 60 mm, plochy přes 1000 m2 | m2 | 16.8895 |  | 0 |  | 0 |  | 0 | 21 | 0 | 0.15559 | 2.63 | 0 | 0 | 822-1 | RTS 24/ I | RTS 24/ I | 0.08 | 1.35 |  | Práce | Běžná |  |  |  | POL1_
|  | MK asfalt : | [25 empty] | VV | 0
|  | propoj č.3 : | [25 empty] | VV | 0
|  | rýha : 10,1695 |  | 10.1695 | [23 empty] | VV | 0
|  | dobourání : 6,72 |  | 6.72 | [23 empty] | VV | 0
53 | 591111111R00 | Kladení dlažby z kostek velkých z kamene, do lože z kameniva těženého tloušťky 50 mm | m2 | 1.15 |  | 0 |  | 0 |  | 0 | 21 | 0 | 0.11 | 0.13 | 0 | 0 | 822-1 | RTS 24/ I | RTS 24/ I | 1.14 | 1.31 |  | Práce | Běžná |  |  |  | POL1_
|  | s provedením lože do 50 mm, s vyplněním spár, s dvojím beraněním a se smetením přebytečného materiálu na krajnici | [25 empty] | SPI |  | s provedením lože do 50 mm, s vyplněním spár, s dvojím beraněním a se smetením přebytečného materiálu na krajnici
|  | použití rozebraného materiálu z meziskládky, dodávka nového materiálu se nepředpokládá | [25 empty] | POP
|  | odhad : | [25 empty] | VV | 0
|  | zásobovací řad do ul.Tyršova ... š.rýhy : 1,30*0,50 |  | 0.65 | [23 empty] | VV | 0
|  | dobourání 0,5m na obě strany : 0,50*2*0,50 |  | 0.5 | [23 empty] | VV | 0
Díl: | 8 | Trubní vedení |  |  |  | 0 |  | 0 |  | 0 |  | 0 |  | 24.94 |  | 0 |  |  |  |  | 819.99 | [6 empty] | DIL
54 | 851601101RT1 | Montáž potrubí z tvárné litiny s pružným spojem s pružným spojem DN 80 mm | m | 12.22 |  | 0 |  | 0 |  | 0 | 21 | 0 | 0 | 0 | 0 | 0 | 827-1 | RTS 24/ I | RTS 24/ I | 0.31 | 3.79 |  | Práce | Běžná |  |  |  | POL1_
|  | z trub tlakových hrdlových, v otevřeném výkopu, | [25 empty] | SPI
|  | příloha D.1.1.3 : | [25 empty] | VV | 0
|  | propoj č.2 ... potrubí DN80 bez armatur a tvarovek : 12,22 |  | 12.22 | [23 empty] | VV | 0
55 | 851601102RT1 | Montáž potrubí z tvárné litiny s pružným spojem s pružným spojem DN 100 mm | m | 0.4 |  | 0 |  | 0 |  | 0 | 21 | 0 | 0 | 0 | 0 | 0 | 827-1 | RTS 24/ I | RTS 24/ I | 0.41 | 0.16 |  | Práce | Běžná |  |  |  | POL1_
|  | z trub tlakových hrdlových, v otevřeném výkopu, | [25 empty] | SPI
|  | příloha D.1.1.3 : | [25 empty] | VV | 0
|  | řad 1 ... potrubí DN100 bez armatur a tvarovek : 0,40 |  | 0.4 | [23 empty] | VV | 0
56 | 851601104RT1 | Montáž potrubí z tvárné litiny s pružným spojem s pružným spojem DN 150 mm | m | 3.77 |  | 0 |  | 0 |  | 0 | 21 | 0 | 0 | 0 | 0 | 0 | 827-1 | RTS 24/ I | RTS 24/ I | 0.54 | 2.04 |  | Práce | Běžná |  |  |  | POL1_
|  | z trub tlakových hrdlových, v otevřeném výkopu, | [25 empty] | SPI
|  | příloha D.1.1.3 : | [25 empty] | VV | 0
|  | propoj č.1 ... potrubí DN150 bez armatur a tvarovek : 3,77 |  | 3.77 | [23 empty] | VV | 0
57 | 851601105RT1 | Montáž potrubí z tvárné litiny s pružným spojem s pružným spojem DN 200 mm | m | 194.32 |  | 0 |  | 0 |  | 0 | 21 | 0 | 0 | 0 | 0 | 0 | 827-1 | RTS 24/ I | RTS 24/ I | 0.59 | 114.65 |  | Práce | Běžná |  |  |  | POL1_
|  | z trub tlakových hrdlových, v otevřeném výkopu, | [25 empty] | SPI
|  | příloha D.1.1.3 : | [25 empty] | VV | 0
|  | propoj č.3 ... potrubí DN200 bez armatur a tvarovek : 7,62 |  | 7.62 | [23 empty] | VV | 0
|  | řad 1 ... potrubí DN200 bez armatur a tvarovek : 186,70 |  | 186.7 | [23 empty] | VV | 0
58 | 851601106RT1 | Montáž potrubí z tvárné litiny s pružným spojem s pružným spojem DN 250 mm | m | 24.2 |  | 0 |  | 0 |  | 0 | 21 | 0 | 0 | 0 | 0 | 0 | 827-1 | RTS 24/ I | RTS 24/ I | 0.65 | 15.73 |  | Práce | Běžná |  |  |  | POL1_
|  | z trub tlakových hrdlových, v otevřeném výkopu, | [25 empty] | SPI
|  | příloha D.1.1.5 : | [25 empty] | VV | 0
|  | zásobovací řad DN250 bez armatur a tvarovek : 24,20 |  | 24.2 | [23 empty] | VV | 0
59 | 851601107RT1 | Montáž potrubí z tvárné litiny s pružným spojem s pružným spojem DN 300 mm | m | 102 |  | 0 |  | 0 |  | 0 | 21 | 0 | 0 | 0 | 0 | 0 | 827-1 | RTS 24/ I | RTS 24/ I | 0.75 | 76.5 |  | Práce | Běžná |  |  |  | POL1_
|  | z trub tlakových hrdlových, v otevřeném výkopu, | [25 empty] | SPI
|  | příloha D.1.1.3 : | [25 empty] | VV | 0
|  | řad 1 ... potrubí DN300 bez armatur a tvarovek : 102,00 |  | 102 | [23 empty] | VV | 0
60 | 857601101R00 | Montáž litinových tvarovek na potrubí litinovém tlakovém jednoosých, na potrubí z trub hrdlových v otevřeném výkopu, v otevřeném kanálu nebo v šachtě, DN 80 mm | kus | 14 |  | 0 |  | 0 |  | 0 | 21 | 0 | 0 | 0 | 0 | 0 | 827-1 | RTS 24/ I | RTS 24/ I | 1.22 | 17.08 |  | Práce | Běžná |  |  |  | POL1_
|  | příloha D.1.1.3 : | [25 empty] | VV | 0
|  | tvarovky DN80 : | [25 empty] | VV | 0
|  | propoj č.2 : | [25 empty] | VV | 0
|  | E-kus : 1 |  | 1 | [23 empty] | VV | 0
|  | příruba : 1 |  | 1 | [23 empty] | VV | 0
|  | FF-kus dl.500mm : 1 |  | 1 | [23 empty] | VV | 0
|  | patkové koleno : 1 |  | 1 | [23 empty] | VV | 0
[28 empty] | VV | 0
|  | propoj č.1 : | [25 empty] | VV | 0
|  | FF-kus dl.500mm : 1 |  | 1 | [23 empty] | VV | 0
|  | patkové koleno : 1 |  | 1 | [23 empty] | VV | 0
[28 empty] | VV | 0
|  | propoj č.3 : | [25 empty] | VV | 0
|  | FF-kus dl.500mm : 1 |  | 1 | [23 empty] | VV | 0
|  | patkové koleno : 1 |  | 1 | [23 empty] | VV | 0
[28 empty] | VV | 0
|  | řad 1 : | [25 empty] | VV | 0
|  | FF-kus dl.500mm : 3 |  | 3 | [23 empty] | VV | 0
|  | patkové koleno : 3 |  | 3 | [23 empty] | VV | 0
61 | 857601102R00 | Montáž litinových tvarovek na potrubí litinovém tlakovém jednoosých, na potrubí z trub hrdlových v otevřeném výkopu, v otevřeném kanálu nebo v šachtě, DN 100 mm | kus | 5 |  | 0 |  | 0 |  | 0 | 21 | 0 | 0 | 0 | 0 | 0 | 827-1 | RTS 24/ I | RTS 24/ I | 1.27 | 6.35 |  | Práce | Běžná |  |  |  | POL1_
|  | příloha D.1.1.3 : | [25 empty] | VV | 0
|  | tvarovky DN100 : | [25 empty] | VV | 0
|  | řad 1 : | [25 empty] | VV | 0
|  | F-kus : 1 |  | 1 | [23 empty] | VV | 0
|  | příruba : 2 |  | 2 | [23 empty] | VV | 0
|  | MMK 45° : 1 |  | 1 | [23 empty] | VV | 0
|  | MK 45° : 1 |  | 1 | [23 empty] | VV | 0
62 | 857601104R00 | Montáž litinových tvarovek na potrubí litinovém tlakovém jednoosých, na potrubí z trub hrdlových v otevřeném výkopu, v otevřeném kanálu nebo v šachtě, DN 150 mm | kus | 7 |  | 0 |  | 0 |  | 0 | 21 | 0 | 0 | 0 | 0 | 0 | 827-1 | RTS 24/ I | RTS 24/ I | 1.61 | 11.27 |  | Práce | Běžná |  |  |  | POL1_
|  | příloha D.1.1.3 : | [25 empty] | VV | 0
|  | tvarovky DN150 : | [25 empty] | VV | 0
|  | propoj č.1 : | [25 empty] | VV | 0
|  | F-kus : 1 |  | 1 | [23 empty] | VV | 0
|  | příruba : 1 |  | 1 | [23 empty] | VV | 0
|  | MMK 45° : 1 |  | 1 | [23 empty] | VV | 0
[28 empty] | VV | 0
|  | propoj č.3 : | [25 empty] | VV | 0
|  | příruba : 2 |  | 2 | [23 empty] | VV | 0
|  | FF-kus dl.200mm : 1 |  | 1 | [23 empty] | VV | 0
|  | patkové koleno : 1 |  | 1 | [23 empty] | VV | 0
63 | 857601105R00 | Montáž litinových tvarovek na potrubí litinovém tlakovém jednoosých, na potrubí z trub hrdlových v otevřeném výkopu, v otevřeném kanálu nebo v šachtě, DN 200 mm | kus | 11 |  | 0 |  | 0 |  | 0 | 21 | 0 | 0 | 0 | 0 | 0 | 827-1 | RTS 24/ I | RTS 24/ I | 1.85 | 20.35 |  | Práce | Běžná |  |  |  | POL1_
|  | příloha D.1.1.3 : | [25 empty] | VV | 0
|  | tvarovky DN200 : | [25 empty] | VV | 0
|  | propoj č.3 : | [25 empty] | VV | 0
|  | E-kus : 1 |  | 1 | [23 empty] | VV | 0
|  | F-kus : 1 |  | 1 | [23 empty] | VV | 0
|  | FFR-kus : 1 |  | 1 | [23 empty] | VV | 0
|  | MK22°30´ : 1 |  | 1 | [23 empty] | VV | 0
[28 empty] | VV | 0
|  | řad 1 : | [25 empty] | VV | 0
|  | E-kus : 3 |  | 3 | [23 empty] | VV | 0
|  | F-kus : 3 |  | 3 | [23 empty] | VV | 0
|  | FFR-kus : 1 |  | 1 | [23 empty] | VV | 0
64 | 857601106R00 | Montáž litinových tvarovek na potrubí litinovém tlakovém jednoosých, na potrubí z trub hrdlových v otevřeném výkopu, v otevřeném kanálu nebo v šachtě, DN 250 mm | kus | 4 |  | 0 |  | 0 |  | 0 | 21 | 0 | 0 | 0 | 0 | 0 | 827-1 | RTS 24/ I | RTS 24/ I | 2.4527 | 9.81 |  | Práce | Běžná |  |  |  | POL1_
|  | příloha D.1.1.5 : | [25 empty] | VV | 0
|  | tvarovky DN250 : | [25 empty] | VV | 0
|  | E-kus : 1 |  | 1 | [23 empty] | VV | 0
|  | F-kus : 1 |  | 1 | [23 empty] | VV | 0
|  | příruba : 2 |  | 2 | [23 empty] | VV | 0
65 | 857601107R00 | Montáž litinových tvarovek na potrubí litinovém tlakovém jednoosých, na potrubí z trub hrdlových v otevřeném výkopu, v otevřeném kanálu nebo v šachtě, DN 300 mm | kus | 4 |  | 0 |  | 0 |  | 0 | 21 | 0 | 0 | 0 | 0 | 0 | 827-1 | RTS 24/ I | RTS 24/ I | 2.97 | 11.88 |  | Práce | Běžná |  |  |  | POL1_
|  | příloha D.1.1.3 : | [25 empty] | VV | 0
|  | tvarovky DN300 : | [25 empty] | VV | 0
|  | řad 1 : | [25 empty] | VV | 0
|  | E-kus : 1 |  | 1 | [23 empty] | VV | 0
|  | F-kus : 1 |  | 1 | [23 empty] | VV | 0
|  | FFR-kus : 1+1 |  | 2 | [23 empty] | VV | 0
66 | 857701101R00 | Montáž litinových tvarovek na potrubí litinovém tlakovém odbočných, na potrubí z trub hrdlových v otevřeném výkopu, v otevřeném kanálu nebo v šachtě, DN 80 mm | kus | 1 |  | 0 |  | 0 |  | 0 | 21 | 0 | 0.00011 | 0 | 0 | 0 | 827-1 | RTS 24/ I | RTS 24/ I | 1.56 | 1.56 |  | Práce | Běžná |  |  |  | POL1_
|  | příloha D.1.1.3 : | [25 empty] | VV | 0
|  | propoj č.2 ... tvarovky DN80 : | [25 empty] | VV | 0
|  | MMA : 1 |  | 1 | [23 empty] | VV | 0
67 | 857701102R00 | Montáž litinových tvarovek na potrubí litinovém tlakovém odbočných, na potrubí z trub hrdlových v otevřeném výkopu, v otevřeném kanálu nebo v šachtě, DN 100 mm | kus | 1 |  | 0 |  | 0 |  | 0 | 21 | 0 | 0.00021 | 0 | 0 | 0 | 827-1 | RTS 24/ I | RTS 24/ I | 1.65 | 1.65 |  | Práce | Běžná |  |  |  | POL1_
|  | řad 1 ... tvarovky DN100 : | [25 empty] | VV | 0
|  | T-kus 100/80 : 1 |  | 1 | [23 empty] | VV | 0
68 | 857701104R00 | Montáž litinových tvarovek na potrubí litinovém tlakovém odbočných, na potrubí z trub hrdlových v otevřeném výkopu, v otevřeném kanálu nebo v šachtě, DN 150 mm | kus | 1 |  | 0 |  | 0 |  | 0 | 21 | 0 | 0.00139 | 0 | 0 | 0 | 827-1 | RTS 24/ I | RTS 24/ I | 2.12 | 2.12 |  | Práce | Běžná |  |  |  | POL1_
|  | příloha D.1.1.3 : | [25 empty] | VV | 0
|  | propoj č.1 ... tvarovky DN150 : | [25 empty] | VV | 0
|  | T-kus 150/80 : 1 |  | 1 | [23 empty] | VV | 0
69 | 857701105R00 | Montáž litinových tvarovek na potrubí litinovém tlakovém odbočných, na potrubí z trub hrdlových v otevřeném výkopu, v otevřeném kanálu nebo v šachtě, DN 200 mm | kus | 7 |  | 0 |  | 0 |  | 0 | 21 | 0 | 0.00141 | 0.01 | 0 | 0 | 827-1 | RTS 24/ I | RTS 24/ I | 2.37 | 16.59 |  | Práce | Běžná |  |  |  | POL1_
|  | příloha D.1.1.3 : | [25 empty] | VV | 0
|  | tvarovky DN200 : | [25 empty] | VV | 0
|  | propoj č.3 : | [25 empty] | VV | 0
|  | T-kus 200/150 : 1 |  | 1 | [23 empty] | VV | 0
|  | MMA 200/80 : 1 |  | 1 | [23 empty] | VV | 0
[28 empty] | VV | 0
|  | řad 1 : | [25 empty] | VV | 0
|  | T-kus 200/200 : 1 |  | 1 | [23 empty] | VV | 0
|  | T-kus 200/150 : 1 |  | 1 | [23 empty] | VV | 0
|  | T-kus 200/80 : 2 |  | 2 | [23 empty] | VV | 0
|  | MMA-kus 200/80 : 1 |  | 1 | [23 empty] | VV | 0
70 | 857701107R00 | Montáž litinových tvarovek na potrubí litinovém tlakovém odbočných, na potrubí z trub hrdlových v otevřeném výkopu, v otevřeném kanálu nebo v šachtě, DN 300 mm | kus | 1 |  | 0 |  | 0 |  | 0 | 21 | 0 | 0.00253 | 0 | 0 | 0 | 827-1 | RTS 24/ I | RTS 24/ I | 3.56 | 3.56 |  | Práce | Běžná |  |  |  | POL1_
|  | řad 1 ... tvarovky DN200 : | [25 empty] | VV | 0
|  | T-kus 300/250 : 1 |  | 1 | [23 empty] | VV | 0
71 | 891241111R00 | Montáž vodovodních armatur na potrubí šoupátek v otevřeném výkopu nebo v šachtách s osazením zemní soupravy (bez poklopů), DN 80 mm | kus | 7 |  | 0 |  | 0 |  | 0 | 21 | 0 | 0.00022 | 0 | 0 | 0 | 827-1 | RTS 24/ I | RTS 24/ I | 1.55 | 10.85 |  | Práce | Běžná |  |  |  | POL1_
|  | příloha D.1.1.3 : | [25 empty] | VV | 0
|  | propoj č.1 : 1 |  | 1 | [23 empty] | VV | 0
|  | propoj č.2 : 2 |  | 2 | [23 empty] | VV | 0
|  | propoj č.3 : 1 |  | 1 | [23 empty] | VV | 0
|  | řad 1 : 3 |  | 3 | [23 empty] | VV | 0
72 | 891247111R00 | Montáž vodovodních armatur na potrubí hydrantů podzemních (bez osazení poklopů), DN 80 mm | kus | 6 |  | 0 |  | 0 |  | 0 | 21 | 0 | 0.00011 | 0 | 0 | 0 | 827-1 | RTS 24/ I | RTS 24/ I | 0.71 | 4.26 |  | Práce | Běžná |  |  |  | POL1_
|  | příloha D.1.1.3 : | [25 empty] | VV | 0
|  | propoj č.1 : 1 |  | 1 | [23 empty] | VV | 0
|  | propoj č.2 : 1 |  | 1 | [23 empty] | VV | 0
|  | propoj č.3 : 1 |  | 1 | [23 empty] | VV | 0
|  | řad 1 : 3 |  | 3 | [23 empty] | VV | 0
73 | 891311111R00 | Montáž vodovodních armatur na potrubí šoupátek v otevřeném výkopu nebo v šachtách s osazením zemní soupravy (bez poklopů), DN 150 mm | kus | 2 |  | 0 |  | 0 |  | 0 | 21 | 0 | 0.00278 | 0.01 | 0 | 0 | 827-1 | RTS 24/ I | RTS 24/ I | 2.13 | 4.26 |  | Práce | Běžná |  |  |  | POL1_
|  | příloha D.1.1.3 : | [25 empty] | VV | 0
|  | propoj č.1 : 2 |  | 2 | [23 empty] | VV | 0
74 | 891351111R00 | Montáž vodovodních armatur na potrubí šoupátek v otevřeném výkopu nebo v šachtách s osazením zemní soupravy (bez poklopů), DN 200 mm | kus | 8 |  | 0 |  | 0 |  | 0 | 21 | 0 | 0.00281 | 0.02 | 0 | 0 | 827-1 | RTS 24/ I | RTS 24/ I | 2.72 | 21.76 |  | Práce | Běžná |  |  |  | POL1_
|  | příloha D.1.1.3 : | [25 empty] | VV | 0
|  | propoj č.3 : 1 |  | 1 | [23 empty] | VV | 0
|  | řad 1 : 7 |  | 7 | [23 empty] | VV | 0
75 | 891371111R00 | Montáž vodovodních armatur na potrubí šoupátek v otevřeném výkopu nebo v šachtách s osazením zemní soupravy (bez poklopů), DN 300 mm | kus | 2 |  | 0 |  | 0 |  | 0 | 21 | 0 | 0.00505 | 0.01 | 0 | 0 | 827-1 | RTS 24/ I | RTS 24/ I | 3.46 | 6.92 |  | Práce | Běžná |  |  |  | POL1_
|  | příloha D.1.1.3 : | [25 empty] | VV | 0
|  | řad 1 : 2 |  | 2 | [23 empty] | VV | 0
76 | 892241111R00 | Tlakové zkoušky vodovodního potrubí DN do 80 mm | m | 13.04 |  | 0 |  | 0 |  | 0 | 21 | 0 | 0 | 0 | 0 | 0 | 827-1 | RTS 24/ I | RTS 24/ I | 0.04 | 0.52 |  | Práce | Běžná |  |  |  | POL1_
|  | přísun, montáže, demontáže a odsunu zkoušecího čerpadla, napuštění tlakovou vodou a dodání vody pro tlakovou zkoušku, | [25 empty] | SPI |  | přísun, montáže, demontáže a odsunu zkoušecího čerpadla, napuštění tlakovou vodou a dodání vody pro tlakovou zkoušku,
|  | propoj č.2 : 13,04 |  | 13.04 | [23 empty] | VV | 0
77 | 892351111R00 | Tlakové zkoušky vodovodního potrubí DN 150 nebo 200 mm | m | 208.17 |  | 0 |  | 0 |  | 0 | 21 | 0 | 0 | 0 | 0 | 0 | 827-1 | RTS 24/ I | RTS 24/ I | 0.06 | 12.49 |  | Práce | Běžná |  |  |  | POL1_
|  | přísun, montáže, demontáže a odsunu zkoušecího čerpadla, napuštění tlakovou vodou a dodání vody pro tlakovou zkoušku, | [25 empty] | SPI |  | přísun, montáže, demontáže a odsunu zkoušecího čerpadla, napuštění tlakovou vodou a dodání vody pro tlakovou zkoušku,
|  | propoj č.1 : 6,46 |  | 6.46 | [23 empty] | VV | 0
|  | propoj č.3 : 10,19 |  | 10.19 | [23 empty] | VV | 0
|  | řad 1 : 191,52 |  | 191.52 | [23 empty] | VV | 0
78 | 892381111R00 | Tlakové zkoušky vodovodního potrubí DN 250 nebo 300 nebo 350 mm | m | 130.38 |  | 0 |  | 0 |  | 0 | 21 | 0 | 0 | 0 | 0 | 0 | 827-1 | RTS 24/ I | RTS 24/ I | 0.07 | 9.13 |  | Práce | Běžná |  |  |  | POL1_
|  | přísun, montáže, demontáže a odsunu zkoušecího čerpadla, napuštění tlakovou vodou a dodání vody pro tlakovou zkoušku, | [25 empty] | SPI |  | přísun, montáže, demontáže a odsunu zkoušecího čerpadla, napuštění tlakovou vodou a dodání vody pro tlakovou zkoušku,
|  | řad 1 : 105,15 |  | 105.15 | [23 empty] | VV | 0
|  | zásobovací řad : 25,23 |  | 25.23 | [23 empty] | VV | 0
79 | 892372111R00 | Zabezpečení konců vodovodního potrubí při tlakových zkouškách DN do 300 mm | úsek | 3 |  | 0 |  | 0 |  | 0 | 21 | 0 | 0.03437 | 0.1 | 0 | 0 | 827-1 | RTS 24/ I | RTS 24/ I | 10.13 | 30.39 |  | Práce | Běžná |  |  |  | POL1_
|  | montáž a demontáž výrobků nebo dílců pro zabezpečení dvou konců zkoušeného úseku potrubí pro jakýkoliv způsob zabezpečení, montáž a demontáž koncových tvarovek, montáž zaslepovací příruby, zaslepení odboček pro hydranty, vzdušníky a jiné armatury a odbočky pro odbočující řady, | [25 empty] | SPI |  | montáž a demontáž výrobků nebo dílců pro zabezpečení dvou konců zkoušeného úseku potrubí pro jakýkoliv způsob zabezpečení, montáž a demontáž koncových tvarovek, montáž zaslepovací příruby, zaslepení odboček pro hydranty, vzdušníky a jiné armatury a odbočky pro odbočující řady,
|  | řad 1 : 1 |  | 1 | [23 empty] | VV | 0
|  | zásobovací řad : 1 |  | 1 | [23 empty] | VV | 0
|  | propoje : 1 |  | 1 | [23 empty] | VV | 0
80 | 892273111R00 | Proplach a desinfekce vodovodního potrubí DN od 80 do 125 mm | m | 13.04 |  | 0 |  | 0 |  | 0 | 21 | 0 | 0 | 0 | 0 | 0 | 827-1 | RTS 24/ I | RTS 24/ I | 0.21 | 2.74 |  | Práce | Běžná |  |  |  | POL1_
|  | napuštění a vypuštění vody, dodání vody a desinfekčního prostředku, náklady na bakteriologický rozbor vody, | [25 empty] | SPI |  | napuštění a vypuštění vody, dodání vody a desinfekčního prostředku, náklady na bakteriologický rozbor vody,
|  | propoj č.2 : 13,04 |  | 13.04 | [23 empty] | VV | 0
81 | 892353111R00 | Proplach a desinfekce vodovodního potrubí DN 150 nebo 200 mm | m | 208.17 |  | 0 |  | 0 |  | 0 | 21 | 0 | 0 | 0 | 0 | 0 | 827-1 | RTS 24/ I | RTS 24/ I | 0.4 | 83.27 |  | Práce | Běžná |  |  |  | POL1_
|  | napuštění a vypuštění vody, dodání vody a desinfekčního prostředku, náklady na bakteriologický rozbor vody, | [25 empty] | SPI |  | napuštění a vypuštění vody, dodání vody a desinfekčního prostředku, náklady na bakteriologický rozbor vody,
|  | propoj č.1 : 6,46 |  | 6.46 | [23 empty] | VV | 0
|  | propoj č.3 : 10,19 |  | 10.19 | [23 empty] | VV | 0
|  | řad 1 : 191,52 |  | 191.52 | [23 empty] | VV | 0
82 | 892383111R00 | Proplach a desinfekce vodovodního potrubí DN 250 nebo 300 nebo 350 mm | m | 130.38 |  | 0 |  | 0 |  | 0 | 21 | 0 | 0 | 0 | 0 | 0 | 827-1 | RTS 24/ I | RTS 24/ I | 0.58 | 75.62 |  | Práce | Běžná |  |  |  | POL1_
|  | napuštění a vypuštění vody, dodání vody a desinfekčního prostředku, náklady na bakteriologický rozbor vody, | [25 empty] | SPI |  | napuštění a vypuštění vody, dodání vody a desinfekčního prostředku, náklady na bakteriologický rozbor vody,
|  | řad 1 : 105,15 |  | 105.15 | [23 empty] | VV | 0
|  | zásobovací řad : 25,23 |  | 25.23 | [23 empty] | VV | 0
83 | 899401112R00 | Osazení poklopů litinových šoupátkových | kus | 19 |  | 0 |  | 0 |  | 0 | 21 | 0 | 0.12303 | 2.34 | 0 | 0 | 827-1 | RTS 24/ I | RTS 24/ I | 0.86 | 16.34 |  | Práce | Běžná |  |  |  | POL1_
|  | včetně podezdění | [25 empty] | SPI
|  | příloha D.1.1.3 : | [25 empty] | VV | 0
|  | propoj č.1 : 1+2 |  | 3 | [23 empty] | VV | 0
|  | propoj č.2 : 2 |  | 2 | [23 empty] | VV | 0
|  | propoj č.3 : 1+1 |  | 2 | [23 empty] | VV | 0
|  | řad 1 : 3+7+2 |  | 12 | [23 empty] | VV | 0
84 | 899401113R00 | Osazení poklopů litinových hydrantových | kus | 6 |  | 0 |  | 0 |  | 0 | 21 | 0 | 0.32906 | 1.97 | 0 | 0 | 827-1 | RTS 24/ I | RTS 24/ I | 1.18 | 7.08 |  | Práce | Běžná |  |  |  | POL1_
|  | včetně podezdění | [25 empty] | SPI
|  | příloha D.1.1.3 : | [25 empty] | VV | 0
|  | propoj č.1 : 1 |  | 1 | [23 empty] | VV | 0
|  | propoj č.2 : 1 |  | 1 | [23 empty] | VV | 0
|  | propoj č.3 : 1 |  | 1 | [23 empty] | VV | 0
|  | řad 1 : 3 |  | 3 | [23 empty] | VV | 0
85 | 899712111R00 | Orientační tabulky na vodovodních a kanalizačních řadech na zdivu | kus | 12 |  | 0 |  | 0 |  | 0 | 21 | 0 | 0.00021 | 0 | 0 | 0 | 827-1 | RTS 24/ I | RTS 24/ I | 0.34 | 4.08 |  | Práce | Běžná |  |  |  | POL1_
|  | příloha D.1.3.8 | [25 empty] | POP
|  | Včetně povrchových úprav, dodání a připevnění tabulky. | [25 empty] | POP
|  | Počet bude upřesněn dle skutečnosti. | [25 empty] | POP
|  | Začátek provozního součtu | [25 empty] | VV
|  | šoupátka : 19 |  | 19 | [23 empty] | VV | 2
|  | hydranty : 6 |  | 6 | [23 empty] | VV | 2
|  | Mezisoučet |  | 25 | [23 empty] | VV | 3
|  | Konec provozního součtu | [25 empty] | VV
|  | odhad cca 50% : 12 |  | 12 | [23 empty] | VV | 0
86 | 899713111R00 | Orientační tabulky na vodovodních a kanalizačních řadech na sloupku ocelovém nebo betonovém | kus | 13 |  | 0 |  | 0 |  | 0 | 21 | 0 | 0.00024 | 0 | 0 | 0 | 827-1 | RTS 24/ I | RTS 24/ I | 0.4 | 5.2 |  | Práce | Běžná |  |  |  | POL1_
|  | příloha D.1.3.8 | [25 empty] | POP
|  | Včetně povrchových úprav, dodání a připevnění tabulky. Veškeré tabulky budou osazeny na stávající sloupy nebo objekty | [25 empty] | POP |  | Včetně povrchových úprav, dodání a připevnění tabulky. Veškeré tabulky budou osazeny na stávající sloupy nebo objekty
|  | Počet bude upřesněn dle skutečnosti. | [25 empty] | POP
|  | Začátek provozního součtu | [25 empty] | VV
|  | šoupátka : 19 |  | 19 | [23 empty] | VV | 2
|  | hydranty : 6 |  | 6 | [23 empty] | VV | 2
|  | Mezisoučet |  | 25 | [23 empty] | VV | 3
|  | Konec provozního součtu | [25 empty] | VV
|  | odhad cca 50% : 13 |  | 13 | [23 empty] | VV | 0
87 | 899721111R00 | Výstražné fólie výstražná fólie pro vodovod, šířka 22 cm | m | 351.59 |  | 0 |  | 0 |  | 0 | 21 | 0 | 0 | 0 | 0 | 0 | 827-1 | RTS 24/ I | RTS 24/ I | 0.03 | 10.55 |  | Práce | Běžná |  |  |  | POL1_
|  | DN80 ... propoj č.2 : 13,04 |  | 13.04 | [23 empty] | VV | 0
|  | DN150 ... propoj č.1 : 6,46 |  | 6.46 | [23 empty] | VV | 0
|  | DN200 ... propoj č.3 : 10,19 |  | 10.19 | [23 empty] | VV | 0
|  | DN200 ... řad 1 : 191,52 |  | 191.52 | [23 empty] | VV | 0
|  | DN300 ... řad 1 : 105,15 |  | 105.15 | [23 empty] | VV | 0
|  | DN250 ... zásobovací řad : 25,23 |  | 25.23 | [23 empty] | VV | 0
88 | 899731112R00 | Signalizační vodič CYY, 2,5 mm2 | m | 351.59 |  | 0 |  | 0 |  | 0 | 21 | 0 | 4e-05 | 0.01 | 0 | 0 | 827-1 | RTS 24/ I | RTS 24/ I | 0.03 | 10.55 |  | Práce | Běžná |  |  |  | POL1_
|  | DN80 ... propoj č.2 : 13,04 |  | 13.04 | [23 empty] | VV | 0
|  | DN150 ... propoj č.1 : 6,46 |  | 6.46 | [23 empty] | VV | 0
|  | DN200 ... propoj č.3 : 10,19 |  | 10.19 | [23 empty] | VV | 0
|  | DN200 ... řad 1 : 191,52 |  | 191.52 | [23 empty] | VV | 0
|  | DN300 ... řad 1 : 105,15 |  | 105.15 | [23 empty] | VV | 0
|  | DN250 ... zásobovací řad : 25,23 |  | 25.23 | [23 empty] | VV | 0
89 | 857311141R | Příplatek za provedení zámkového spoje na tvarovkách do DN200 | kus | 4 |  | 0 |  | 0 |  | 0 | 21 | 0 | 0.00021 | 0 | 0 | 0 |  | Vlastní | Indiv | 0 | 0 |  | Práce | Běžná |  |  |  | POL1_
|  | příloha D.1.1.3 : | [25 empty] | VV | 0
|  | řad 1 ... 3 hrdla DN200 : 3 |  | 3 | [23 empty] | VV | 0
|  | propoj č.2 ... 1 hrdlo DN80 : 1 |  | 1 | [23 empty] | VV | 0
90 | 977213R1 | Řezání potrubí litinového kolmý řez do DN 200 | kus | 13 |  | 0 |  | 0 |  | 0 | 21 | 0 | 0.0001 | 0 | 0 | 0 |  | Vlastní | Indiv | 9.97 | 129.61 |  | Práce | Běžná |  |  |  | POL1_
|  | příloha D.1.1.3 : | [25 empty] | VV | 0
|  | propoj č.2 ... DN80 : 2 |  | 2 | [23 empty] | VV | 0
|  | propoj č.1 ... DN150 : 2 |  | 2 | [23 empty] | VV | 0
|  | propoj č.3 ... DN200 : 3 |  | 3 | [23 empty] | VV | 0
|  | řad 1 : 6 |  | 6 | [23 empty] | VV | 0
91 | 977213R2 | Řezání potrubí litinového kolmý řez do DN 300 | kus | 4 |  | 0 |  | 0 |  | 0 | 21 | 0 | 0.0001 | 0 | 0 | 0 |  | Vlastní | Indiv | 14.82 | 59.28 |  | Práce | Běžná |  |  |  | POL1_
|  | příloha D.1.1.3 : | [25 empty] | VV | 0
|  | řad 1 : 2 |  | 2 | [23 empty] | VV | 0
[28 empty] | VV | 0
|  | příloha D.1.1.5 : | [25 empty] | VV | 0
|  | zásobovací řad : 1+1 |  | 2 | [23 empty] | VV | 0
92 | 27311520R | kroužek těsnicí EPDM; z dvou druhů pryže; DN = 80,0 mm | kus | 6 |  | 0 |  | 0 |  | 0 | 21 | 0 | 0 | 0 | 0 | 0 | SPCM | RTS 24/ I | RTS 24/ I | 0 | 0 |  | Specifikace | Běžná |  |  |  | POL3_
|  | propoj č.2 : 6 |  | 6 | [23 empty] | VV | 0
93 | 27311521R | kroužek těsnicí EPDM; z dvou druhů pryže; DN = 100,0 mm | kus | 2 |  | 0 |  | 0 |  | 0 | 21 | 0 | 0 | 0 | 0 | 0 | SPCM | RTS 24/ I | RTS 24/ I | 0 | 0 |  | Specifikace | Běžná |  |  |  | POL3_
|  | řad 1 : 2 |  | 2 | [23 empty] | VV | 0
94 | 27311523R | kroužek těsnicí EPDM; z dvou druhů pryže; DN = 150,0 mm | kus | 5 |  | 0 |  | 0 |  | 0 | 21 | 0 | 0 | 0 | 0 | 0 | SPCM | RTS 24/ I | RTS 24/ I | 0 | 0 |  | Specifikace | Běžná |  |  |  | POL3_
|  | propoj č.1 : 5 |  | 5 | [23 empty] | VV | 0
95 | 27311524R | kroužek těsnicí EPDM; z dvou druhů pryže; DN = 200,0 mm | kus | 45 |  | 0 |  | 0 |  | 0 | 21 | 0 | 0 | 0 | 0 | 0 | SPCM | RTS 24/ I | RTS 24/ I | 0 | 0 |  | Specifikace | Běžná |  |  |  | POL3_
|  | propoj č.3 : 10 |  | 10 | [23 empty] | VV | 0
|  | řad 1 : 5+9+5+12+4 |  | 35 | [23 empty] | VV | 0
96 | 27311525R | kroužek těsnicí EPDM; z dvou druhů pryže; DN = 250,0 mm | kus | 7 |  | 0 |  | 0 |  | 0 | 21 | 0 | 0 | 0 | 0 | 0 | SPCM | RTS 23/ I | RTS 23/ I | 0 | 0 |  | Specifikace | Běžná |  |  |  | POL3_
|  | příloha D.1.1.5 : | [25 empty] | VV | 0
|  | zásobovací řad : 7 |  | 7 | [23 empty] | VV | 0
97 | 27311526R1 | kroužek těsnicí EPDM; z dvou druhů pryže; DN = 300,0 mm | kus | 21 |  | 0 |  | 0 |  | 0 | 21 | 0 | 0 | 0 | 0 | 0 |  | Vlastní | RTS 24/ I | 0 | 0 |  | Specifikace | Běžná |  |  |  | POL3_
|  | řad 1 : 18+3 |  | 21 | [23 empty] | VV | 0
98 | 273-115-R1 | Kroužek těsnící pro zámkový spoj s návarkem DN 80 s jištěním proti posunu | kus | 1 |  | 0 |  | 0 |  | 0 | 21 | 0 | 0 | 0 | 0 | 0 |  | Vlastní | RTS 24/ I | 0 | 0 |  | Specifikace | Běžná |  |  |  | POL3_
|  | propoj č.2 ... potrubí do chráničky : 1 |  | 1 | [23 empty] | VV | 0
99 | 273-115-R5 | Kroužek těsnící pro zámkový spoj s návarkem DN 200 s jištěním proti posunu | kus | 4 |  | 0 |  | 0 |  | 0 | 21 | 0 | 0 | 0 | 0 | 0 |  | Vlastní | RTS 24/ I | 0 | 0 |  | Specifikace | Běžná |  |  |  | POL3_
|  | Odkaz na mn. položky pořadí 89 : 4,00000 |  | 4 | [23 empty] | VV | 5
100 | 42200750R | poklop uliční typ šoupátkový; šedá litina; použití pro vodu; vnitř.pr.D = 127 mm; D = 270,0 mm; výška 265 mm; pro: šoupátka | kus | 19 |  | 0 |  | 0 |  | 0 | 21 | 0 | 0.0113 | 0.21 | 0 | 0 | SPCM | RTS 24/ I | RTS 24/ I | 0 | 0 |  | Specifikace | Běžná |  |  |  | POL3_
|  | Odkaz na mn. položky pořadí 83 : 19,00000 |  | 19 | [23 empty] | VV | 5
101 | 42200760R | poklop uliční typ k poz.hydrantu; šedá litina; použití pro vodu; vnitřní rozměr 310x205 mm; vnější rozměr 443x338 mm; výška 300 mm; pro: podzemní hydranty | kus | 6 |  | 0 |  | 0 |  | 0 | 21 | 0 | 0.032 | 0.19 | 0 | 0 | SPCM | RTS 24/ I | RTS 24/ I | 0 | 0 |  | Specifikace | Běžná |  |  |  | POL3_
|  | Odkaz na mn. položky pořadí 84 : 6,00000 |  | 6 | [23 empty] | VV | 5
102 | 42227204R | šoupátko přírubové použití uzavírací přírubová armatura; médium pitná a užitková voda, odpadní voda; DN 80; l = 180 mm; PN 10 nebo 16; D 200 mm; max.provozní tlak 16 bar; max teplota 70 °C; těleso tvárná litina; povrch.ochrana vně i uvnitř epoxidovým práškem | kus | 7.07 |  | 0 |  | 0 |  | 0 | 21 | 0 | 0.015 | 0.11 | 0 | 0 | SPCM | RTS 24/ I | RTS 24/ I | 0 | 0 |  | Specifikace | Běžná |  |  |  | POL3_
|  | Odkaz na mn. položky pořadí 71 : 7,00000*1,01 |  | 7.07 | [23 empty] | VV | 5
103 | 42227207R | šoupátko přírubové použití uzavírací přírubová armatura; médium pitná a užitková voda, odpadní voda; DN 150; l = 210 mm; PN 10 nebo 16; D 285 mm; max.provozní tlak 16 bar; max teplota 70 °C; těleso tvárná litina; povrch.ochrana vně i uvnitř epoxidovým práškem | kus | 2.02 |  | 0 |  | 0 |  | 0 | 21 | 0 | 0.031 | 0.06 | 0 | 0 | SPCM | RTS 24/ I | RTS 24/ I | 0 | 0 |  | Specifikace | Běžná |  |  |  | POL3_
|  | Odkaz na mn. položky pořadí 73 : 2,00000*1,01 |  | 2.02 | [23 empty] | VV | 5
104 | 42227208R | šoupátko přírubové použití uzavírací přírubová armatura; médium pitná a užitková voda, odpadní voda; DN 200; l = 230 mm; PN 10 nebo 16; D 340 mm; max.provozní tlak 16 bar; max teplota 70 °C; těleso tvárná litina; povrch.ochrana vně i uvnitř epoxidovým práškem | kus | 8.08 |  | 0 |  | 0 |  | 0 | 21 | 0 | 0.048 | 0.39 | 0 | 0 | SPCM | RTS 24/ I | RTS 24/ I | 0 | 0 |  | Specifikace | Běžná |  |  |  | POL3_
|  | Odkaz na mn. položky pořadí 74 : 8,00000*1,01 |  | 8.08 | [23 empty] | VV | 5
105 | 42227210R | šoupátko přírubové použití uzavírací přírubová armatura; médium pitná a užitková voda, odpadní voda; DN 300; l = 270 mm; PN 10 nebo 16; D 455 mm; max.provozní tlak 16 bar; max teplota 70 °C; těleso tvárná litina; povrch.ochrana vně i uvnitř epoxidovým práškem | kus | 2.02 |  | 0 |  | 0 |  | 0 | 21 | 0 | 0.149 | 0.3 | 0 | 0 | SPCM | RTS 24/ I | RTS 24/ I | 0 | 0 |  | Specifikace | Běžná |  |  |  | POL3_
|  | Odkaz na mn. položky pořadí 75 : 2,00000*1,01 |  | 2.02 | [23 empty] | VV | 5
106 | 422736068R | hydrant podzemní PN 16; provedení dvojitý uzávěr; DN 80; min.průtok 110 m3/hod; krycí hloubka 1,5; stavební výška 1 225 mm; těleso tvárná litina; prac. teplota do 20 °C; pro: uzávěr vody pro požární účely nebo odkalení sítě | kus | 6.06 |  | 0 |  | 0 |  | 0 | 21 | 0 | 0.048 | 0.29 | 0 | 0 | SPCM | RTS 24/ I | RTS 24/ I | 0 | 0 |  | Specifikace | Běžná |  |  |  | POL3_
|  | Odkaz na mn. položky pořadí 72 : 6,00000*1,01 |  | 6.06 | [23 empty] | VV | 5
107 | 422913305R | souprava zemní teleskopická šoupátková; pro ruční ovládání šoupat a domovních šoupátek; DN 65-80; rozsah min.1,05m max. 1,75m; provedení dvoudílné; mat. vnější chránička z PE, ovl.čtyřhran z litiny, vnitřní teleskop ze zink.oceli | kus | 19.19 |  | 0 |  | 0 |  | 0 | 21 | 0 | 0.006 | 0.12 | 0 | 0 | SPCM | RTS 24/ I | RTS 24/ I | 0 | 0 |  | Specifikace | Běžná |  |  |  | POL3_
|  | Odkaz na mn. položky pořadí 83 : 19,00000*1,01 |  | 19.19 | [23 empty] | VV | 5
108 | 42291510R | deska podkladová pro ventilkové a šoupátkové poklopy; plastové | kus | 19 |  | 0 |  | 0 |  | 0 | 21 | 0 | 0.0009 | 0.02 | 0 | 0 | SPCM | RTS 24/ I | RTS 24/ I | 0 | 0 |  | Specifikace | Běžná |  |  |  | POL3_
|  | Odkaz na mn. položky pořadí 100 : 19,00000 |  | 19 | [23 empty] | VV | 5
109 | 42291515R | deska podkladová pro hydrantové poklopy; plastové | kus | 6 |  | 0 |  | 0 |  | 0 | 21 | 0 | 0.0019 | 0.01 | 0 | 0 | SPCM | RTS 24/ I | RTS 24/ I | 0 | 0 |  | Specifikace | Běžná |  |  |  | POL3_
|  | Odkaz na mn. položky pořadí 84 : 6,00000 |  | 6 | [23 empty] | VV | 5
110 | 55251140R | trouba litinová vodovodní; tvárná litina; hrdlová; DN 80,0 mm; l = 6000,0 mm; spoj běžný pružný násuvný; PFA 85 bar; uvnitř VCM; vně pozinkování + obal z CM | m | 12.3422 |  | 0 |  | 0 |  | 0 | 21 | 0 | 0.0177 | 0.22 | 0 | 0 | SPCM | RTS 24/ I | RTS 24/ I | 0 | 0 |  | Specifikace | Běžná |  |  |  | POL3_
|  | standard viz příloha B.2 - Technické a uživatelské standardy | [25 empty] | POP
|  | Odkaz na mn. položky pořadí 54 : 12,22000*1,01 |  | 12.3422 | [23 empty] | VV | 5
111 | 55251141R | trouba litinová vodovodní; tvárná litina; hrdlová; DN 100,0 mm; l = 6000,0 mm; spoj běžný pružný násuvný; PFA 85 bar; uvnitř VCM; vně pozinkování + obal z CM | m | 0.404 |  | 0 |  | 0 |  | 0 | 21 | 0 | 0.0215 | 0.01 | 0 | 0 | SPCM | RTS 24/ I | RTS 24/ I | 0 | 0 |  | Specifikace | Běžná |  |  |  | POL3_
|  | standard viz příloha B.2 - Technické a uživatelské standardy | [25 empty] | POP
|  | Odkaz na mn. položky pořadí 55 : 0,40000*1,01 |  | 0.404 | [23 empty] | VV | 5
112 | 55251143R | trouba litinová vodovodní; tvárná litina; hrdlová; DN 150,0 mm; l = 6000,0 mm; spoj běžný pružný násuvný; PFA 79 bar; uvnitř VCM; vně pozinkování + obal z CM | m | 3.8077 |  | 0 |  | 0 |  | 0 | 21 | 0 | 0.0335 | 0.13 | 0 | 0 | SPCM | RTS 24/ I | RTS 24/ I | 0 | 0 |  | Specifikace | Běžná |  |  |  | POL3_
|  | standard viz příloha B.2 - Technické a uživatelské standardy | [25 empty] | POP
|  | Odkaz na mn. položky pořadí 56 : 3,77000*1,01 |  | 3.8077 | [23 empty] | VV | 5
113 | 55251144R | trouba litinová vodovodní; tvárná litina; hrdlová; DN 200,0 mm; l = 6000,0 mm; spoj běžný pružný násuvný; PFA 62 bar; uvnitř VCM; vně pozinkování + obal z CM | m | 196.2632 |  | 0 |  | 0 |  | 0 | 21 | 0 | 0.043 | 8.44 | 0 | 0 | SPCM | RTS 24/ I | RTS 24/ I | 0 | 0 |  | Specifikace | Běžná |  |  |  | POL3_
|  | standard viz příloha B.2 - Technické a uživatelské standardy | [25 empty] | POP
|  | Odkaz na mn. položky pořadí 57 : 194,32000*1,01 |  | 196.2632 | [23 empty] | VV | 5
114 | 55251145R | trouba litinová vodovodní; tvárná litina; hrdlová; DN 250,0 mm; l = 6000,0 mm; spoj běžný pružný násuvný; PFA 54 bar; uvnitř VCM; vně pozinkování + obal z CM | m | 24.442 |  | 0 |  | 0 |  | 0 | 21 | 0 | 0.0565 | 1.38 | 0 | 0 | SPCM | RTS 24/ I | RTS 24/ I | 0 | 0 |  | Specifikace | Běžná |  |  |  | POL3_
|  | standard viz příloha B.2 - Technické a uživatelské standardy | [25 empty] | POP
|  | Odkaz na mn. položky pořadí 58 : 24,20000*1,01 |  | 24.442 | [23 empty] | VV | 5
115 | 55251146R | trouba litinová vodovodní; tvárná litina; hrdlová; DN 300,0 mm; l = 6000,0 mm; spoj běžný pružný násuvný; PFA 49 bar; uvnitř VCM; vně pozinkování + obal z CM | m | 103.02 |  | 0 |  | 0 |  | 0 | 21 | 0 | 0.0705 | 7.26 | 0 | 0 | SPCM | RTS 24/ I | RTS 24/ I | 0 | 0 |  | Specifikace | Běžná |  |  |  | POL3_
|  | standard viz příloha B.2 - Technické a uživatelské standardy | [25 empty] | POP
|  | Odkaz na mn. položky pořadí 59 : 102,00000*1,01 |  | 103.02 | [23 empty] | VV | 5
116 | 55251217R | trouba litinová vodovodní, kanalizační; tvárná litina; přírubová; DN 80,0 mm; l = 500,0 mm; uvnitř práškový epoxid; vně práškový epoxid | kus | 6.06 |  | 0 |  | 0 |  | 0 | 21 | 0 | 0.014 | 0.08 | 0 | 0 | SPCM | RTS 24/ I | RTS 24/ I | 0 | 0 |  | Specifikace | Běžná |  |  |  | POL3_
|  | standard viz příloha B.2 - Technické a uživatelské standardy | [25 empty] | POP
|  | příloha D.1.1.3 : | [25 empty] | VV | 0
|  | propoj č.2 : 1*1,01 |  | 1.01 | [23 empty] | VV | 0
|  | propoj č.1 : 1*1,01 |  | 1.01 | [23 empty] | VV | 0
|  | propoj č.3 : 1*1,01 |  | 1.01 | [23 empty] | VV | 0
|  | řad 1 : 3*1,01 |  | 3.03 | [23 empty] | VV | 0
117 | 55251302R | trouba litinová vodovodní, kanalizační; tvárná litina; přírubová; DN 150,0 mm; l = 200,0 mm; uvnitř práškový epoxid; vně práškový epoxid | kus | 1.01 |  | 0 |  | 0 |  | 0 | 21 | 0 | 0.018 | 0.02 | 0 | 0 | SPCM | RTS 24/ I | RTS 24/ I | 0 | 0 |  | Specifikace | Běžná |  |  |  | POL3_
|  | standard viz příloha B.2 - Technické a uživatelské standardy | [25 empty] | POP
|  | příloha D.1.1.3 : | [25 empty] | VV | 0
|  | propoj č.3 : 1*1,01 |  | 1.01 | [23 empty] | VV | 0
118 | 55251693R | Příruba jištěná proti posunu pro litinové potrubí DN 80 | kus | 1.01 |  | 0 |  | 0 |  | 0 | 21 | 0 | 0.0039 | 0 | 0 | 0 |  | Vlastní | Indiv | 0 | 0 |  | Specifikace | Běžná |  |  |  | POL3_
|  | standard viz příloha B.2 - Technické a uživatelské standardy | [25 empty] | POP
|  | příloha D.1.1.3 : | [25 empty] | VV | 0
|  | propoj č.2 ... tvarovky DN80 : | [25 empty] | VV | 0
|  | příruba : 1*1,01 |  | 1.01 | [23 empty] | VV | 0
119 | 55251694R | Příruba jištěná proti posunu pro litinové potrubí DN 100 | kus | 2.02 |  | 0 |  | 0 |  | 0 | 21 | 0 | 0.0046 | 0.01 | 0 | 0 |  | Vlastní | Indiv | 0 | 0 |  | Specifikace | Běžná |  |  |  | POL3_
|  | standard viz příloha B.2 - Technické a uživatelské standardy | [25 empty] | POP
|  | příloha D.1.1.3 : | [25 empty] | VV | 0
|  | řad 1 : 2*1,01 |  | 2.02 | [23 empty] | VV | 0
120 | 55251696R | Příruba jištěná proti posunu pro litinové potrubí DN 150 | kus | 3.03 |  | 0 |  | 0 |  | 0 | 21 | 0 | 0.01 | 0.03 | 0 | 0 |  | Vlastní | Indiv | 0 | 0 |  | Specifikace | Běžná |  |  |  | POL3_
|  | standard viz příloha B.2 - Technické a uživatelské standardy | [25 empty] | POP
|  | příloha D.1.1.3 : | [25 empty] | VV | 0
|  | propoj č.1 : 1*1,01 |  | 1.01 | [23 empty] | VV | 0
|  | propoj č.3 : 2*1,01 |  | 2.02 | [23 empty] | VV | 0
121 | 55251698R | Příruba jištěná proti posunu pro litinové potrubí DN 250 | kus | 2.02 |  | 0 |  | 0 |  | 0 | 21 | 0 | 0.0176 | 0.04 | 0 | 0 |  | Vlastní | Indiv | 0 | 0 |  | Specifikace | Běžná |  |  |  | POL3_
|  | standard viz příloha B.2 - Technické a uživatelské standardy | [25 empty] | POP
|  | příloha D.1.1.5 : | [25 empty] | VV | 0
|  | tvarovky DN250 : | [25 empty] | VV | 0
|  | příruba : 2*1,01 |  | 2.02 | [23 empty] | VV | 0
122 | 5525852704R | tvarovka přírubová s hladkým koncem tvárná litina; DN 100 mm; l = 360 mm; povrch. úprava práškový epoxid | kus | 1.01 |  | 0 |  | 0 |  | 0 | 21 | 0 | 0.0097 | 0.01 | 0 | 0 | SPCM | RTS 24/ I | RTS 24/ I | 0 | 0 |  | Specifikace | Běžná |  |  |  | POL3_
|  | standard viz příloha B.2 - Technické a uživatelské standardy | [25 empty] | POP
|  | příloha D.1.1.3 : | [25 empty] | VV | 0
|  | řad 1 : 1*1,01 |  | 1.01 | [23 empty] | VV | 0
123 | 5525852706R | tvarovka přírubová s hladkým koncem tvárná litina; DN 150 mm; l = 380 mm; povrch. úprava práškový epoxid | kus | 1.01 |  | 0 |  | 0 |  | 0 | 21 | 0 | 0.0156 | 0.02 | 0 | 0 | SPCM | RTS 24/ I | RTS 24/ I | 0 | 0 |  | Specifikace | Běžná |  |  |  | POL3_
|  | standard viz příloha B.2 - Technické a uživatelské standardy | [25 empty] | POP
|  | příloha D.1.1.3 : | [25 empty] | VV | 0
|  | propoj č.1 ... tvarovky DN150 : | [25 empty] | VV | 0
|  | F-kus : 1*1,01 |  | 1.01 | [23 empty] | VV | 0
124 | 5525852707R | tvarovka přírubová s hladkým koncem tvárná litina; DN 200 mm; l = 400 mm; povrch. úprava práškový epoxid | kus | 4.04 |  | 0 |  | 0 |  | 0 | 21 | 0 | 0.023 | 0.09 | 0 | 0 | SPCM | RTS 24/ I | RTS 24/ I | 0 | 0 |  | Specifikace | Běžná |  |  |  | POL3_
|  | standard viz příloha B.2 - Technické a uživatelské standardy | [25 empty] | POP
|  | příloha D.1.1.3 : | [25 empty] | VV | 0
|  | propoj č.3 : 1*1,01 |  | 1.01 | [23 empty] | VV | 0
|  | řad 1 : 3*1,01 |  | 3.03 | [23 empty] | VV | 0
125 | 5525852708R | tvarovka přírubová s hladkým koncem tvárná litina; DN 250 mm; l = 420 mm; povrch. úprava práškový epoxid | kus | 1.01 |  | 0 |  | 0 |  | 0 | 21 | 0 | 0.0384 | 0.04 | 0 | 0 | SPCM | RTS 24/ I | RTS 24/ I | 0 | 0 |  | Specifikace | Běžná |  |  |  | POL3_
|  | standard viz příloha B.2 - Technické a uživatelské standardy | [25 empty] | POP
|  | příloha D.1.1.5 : | [25 empty] | VV | 0
|  | tvarovky DN250 : | [25 empty] | VV | 0
|  | F-kus : 1*1,01 |  | 1.01 | [23 empty] | VV | 0
126 | 5525852709R | tvarovka přírubová s hladkým koncem tvárná litina; DN 300 mm; l = 440 mm; povrch. úprava práškový epoxid | kus | 1.01 |  | 0 |  | 0 |  | 0 | 21 | 0 | 0.0456 | 0.05 | 0 | 0 | SPCM | RTS 24/ I | RTS 24/ I | 0 | 0 |  | Specifikace | Běžná |  |  |  | POL3_
|  | standard viz příloha B.2 - Technické a uživatelské standardy | [25 empty] | POP
|  | příloha D.1.1.3 : | [25 empty] | VV | 0
|  | řad 1 : 1*1,01 |  | 1.01 | [23 empty] | VV | 0
127 | 55258531R | tvarovka hrdlová s přírubovou odbočkou tvárná litina; PN 10; DN 1 = 80 mm; DN 2 = 80 mm; spoj běžný pružný násuvný; volná příruba; uvnitř práškový epoxid; vně práškový epoxid | kus | 1.01 |  | 0 |  | 0 |  | 0 | 21 | 0 | 0.013 | 0.01 | 0 | 0 | SPCM | RTS 24/ I | RTS 24/ I | 0 | 0 |  | Specifikace | Běžná |  |  |  | POL3_
|  | standard viz příloha B.2 - Technické a uživatelské standardy | [25 empty] | POP
|  | Odkaz na mn. položky pořadí 66 : 1,00000*1,01 |  | 1.01 | [23 empty] | VV | 5
128 | 55258547R | tvarovka hrdlová s přírubovou odbočkou tvárná litina; PN 10; DN 1 = 200 mm; DN 2 = 80 mm; spoj běžný pružný násuvný; volná příruba; uvnitř práškový epoxid; vně práškový epoxid | kus | 2.02 |  | 0 |  | 0 |  | 0 | 21 | 0 | 0.032 | 0.06 | 0 | 0 | SPCM | RTS 24/ I | RTS 24/ I | 0 | 0 |  | Specifikace | Běžná |  |  |  | POL3_
|  | standard viz příloha B.2 - Technické a uživatelské standardy | [25 empty] | POP
|  | příloha D.1.1.3 : | [25 empty] | VV | 0
|  | tvarovky DN200 : | [25 empty] | VV | 0
|  | propoj č.3 : 1*1,01 |  | 1.01 | [23 empty] | VV | 0
|  | řad 1 : 1*1,01 |  | 1.01 | [23 empty] | VV | 0
129 | 55259471R | koleno 45 °; PN 10; DN 100 mm; tvárná litina; hrdlové; spoj běžný pružný násuvný; uvnitř práškový epoxid; vně práškový epoxid | kus | 1.01 |  | 0 |  | 0 |  | 0 | 21 | 0 | 0.0101 | 0.01 | 0 | 0 | SPCM | RTS 24/ I | RTS 24/ I | 0 | 0 |  | Specifikace | Běžná |  |  |  | POL3_
|  | standard viz příloha B.2 - Technické a uživatelské standardy | [25 empty] | POP
|  | příloha D.1.1.3 : | [25 empty] | VV | 0
|  | řad 1 : 1*1,01 |  | 1.01 | [23 empty] | VV | 0
130 | 55259473R | koleno 45 °; PN 10; DN 150 mm; tvárná litina; hrdlové; spoj běžný pružný násuvný; uvnitř práškový epoxid; vně práškový epoxid | kus | 1.01 |  | 0 |  | 0 |  | 0 | 21 | 0 | 0.0165 | 0.02 | 0 | 0 | SPCM | RTS 24/ I | RTS 24/ I | 0 | 0 |  | Specifikace | Běžná |  |  |  | POL3_
|  | standard viz příloha B.2 - Technické a uživatelské standardy | [25 empty] | POP
|  | příloha D.1.1.3 : | [25 empty] | VV | 0
|  | propoj č.1 ... tvarovky DN150 : | [25 empty] | VV | 0
|  | MMK 45° : 1*1,01 |  | 1.01 | [23 empty] | VV | 0
131 | 55259507R | koleno 45 °; PN 10; DN 100 mm; tvárná litina; hrdlové, s jedním hrdlem; uvnitř práškový epoxid; vně práškový epoxid | kus | 1.01 |  | 0 |  | 0 |  | 0 | 21 | 0 | 0.0105 | 0.01 | 0 | 0 | SPCM | RTS 24/ I | RTS 24/ I | 0 | 0 |  | Specifikace | Běžná |  |  |  | POL3_
|  | standard viz příloha B.2 - Technické a uživatelské standardy | [25 empty] | POP
|  | příloha D.1.1.3 : | [25 empty] | VV | 0
|  | řad 1 : 1*1,01 |  | 1.01 | [23 empty] | VV | 0
132 | 55259525R | koleno 22,5 °; PN 10; DN 200 mm; tvárná litina; hrdlové, s jedním hrdlem; uvnitř práškový epoxid; vně práškový epoxid | kus | 1.01 |  | 0 |  | 0 |  | 0 | 21 | 0 | 0.0255 | 0.03 | 0 | 0 | SPCM | RTS 24/ I | RTS 24/ I | 0 | 0 |  | Specifikace | Běžná |  |  |  | POL3_
|  | standard viz příloha B.2 - Technické a uživatelské standardy | [25 empty] | POP
|  | příloha D.1.1.3 : | [25 empty] | VV | 0
|  | propoj č.3 ... tvarovky DN200 : | [25 empty] | VV | 0
|  | MK22°30´ : 1*1,01 |  | 1.01 | [23 empty] | VV | 0
133 | 55259730R | tvarovka přírubová s hrdlem tvárná litina; PN 10; DN 80 mm; spoj běžný pružný násuvný; uvnitř práškový epoxid; vně práškový epoxid | kus | 1.01 |  | 0 |  | 0 |  | 0 | 21 | 0 | 0.0069 | 0.01 | 0 | 0 | SPCM | RTS 24/ I | RTS 24/ I | 0 | 0 |  | Specifikace | Běžná |  |  |  | POL3_
|  | standard viz příloha B.2 - Technické a uživatelské standardy | [25 empty] | POP
|  | příloha D.1.1.3 : | [25 empty] | VV | 0
|  | propoj č.2 ... tvarovky DN80 : | [25 empty] | VV | 0
|  | E-kus : 1*1,01 |  | 1.01 | [23 empty] | VV | 0
134 | 55259734R | tvarovka přírubová s hrdlem tvárná litina; PN 10; DN 200 mm; spoj běžný pružný násuvný; uvnitř práškový epoxid; vně práškový epoxid | kus | 4.04 |  | 0 |  | 0 |  | 0 | 21 | 0 | 0.0186 | 0.08 | 0 | 0 | SPCM | RTS 24/ I | RTS 24/ I | 0 | 0 |  | Specifikace | Běžná |  |  |  | POL3_
|  | standard viz příloha B.2 - Technické a uživatelské standardy | [25 empty] | POP
|  | příloha D.1.1.3 : | [25 empty] | VV | 0
|  | propoj č.3 : 1*1,01 |  | 1.01 | [23 empty] | VV | 0
|  | řad 1 : 3*1,01 |  | 3.03 | [23 empty] | VV | 0
135 | 55259735R | tvarovka přírubová s hrdlem tvárná litina; PN 10; DN 250 mm; spoj běžný pružný násuvný; uvnitř práškový epoxid; vně práškový epoxid | kus | 1.01 |  | 0 |  | 0 |  | 0 | 21 | 0 | 0.0325 | 0.03 | 0 | 0 | SPCM | RTS 24/ I | RTS 24/ I | 0 | 0 |  | Specifikace | Běžná |  |  |  | POL3_
|  | standard viz příloha B.2 - Technické a uživatelské standardy | [25 empty] | POP
|  | příloha D.1.1.5 : | [25 empty] | VV | 0
|  | tvarovky DN250 : | [25 empty] | VV | 0
|  | E-kus : 1*1,01 |  | 1.01 | [23 empty] | VV | 0
136 | 55259736R | tvarovka přírubová s hrdlem tvárná litina; PN 10; DN 300 mm; spoj běžný pružný násuvný; uvnitř práškový epoxid; vně práškový epoxid | kus | 1.01 |  | 0 |  | 0 |  | 0 | 21 | 0 | 0.0421 | 0.04 | 0 | 0 | SPCM | RTS 24/ I | RTS 24/ I | 0 | 0 |  | Specifikace | Běžná |  |  |  | POL3_
|  | standard viz příloha B.2 - Technické a uživatelské standardy | [25 empty] | POP
|  | příloha D.1.1.3 : | [25 empty] | VV | 0
|  | řad 1 : 1*1,01 |  | 1.01 | [23 empty] | VV | 0
137 | 55259824R | přechod přírubový; PN 10; DN 1 = 200 mm; DN 2 = 100 mm; l = 400 mm; tvárná litina; uvnitř práškový epoxid; vně práškový epoxid | kus | 1.01 |  | 0 |  | 0 |  | 0 | 21 | 0 | 0.0188 | 0.02 | 0 | 0 | SPCM | RTS 24/ I | RTS 24/ I | 0 | 0 |  | Specifikace | Běžná |  |  |  | POL3_
|  | standard viz příloha B.2 - Technické a uživatelské standardy | [25 empty] | POP
|  | příloha D.1.1.3 : | [25 empty] | VV | 0
|  | řad 1 : 1*1,01 |  | 1.01 | [23 empty] | VV | 0
138 | 55259826R | přechod přírubový; PN 10; DN 1 = 200 mm; DN 2 = 150 mm; l = 300 mm; tvárná litina; uvnitř práškový epoxid; vně práškový epoxid | kus | 1.01 |  | 0 |  | 0 |  | 0 | 21 | 0 | 0.0242 | 0.02 | 0 | 0 | SPCM | RTS 24/ I | RTS 24/ I | 0 | 0 |  | Specifikace | Běžná |  |  |  | POL3_
|  | standard viz příloha B.2 - Technické a uživatelské standardy | [25 empty] | POP
|  | příloha D.1.1.3 : | [25 empty] | VV | 0
|  | propoj č.3 ... tvarovky DN200 : | [25 empty] | VV | 0
|  | FFR-kus : 1*1,01 |  | 1.01 | [23 empty] | VV | 0
139 | 55259832R | přechod přírubový; PN 10; DN 1 = 300 mm; DN 2 = 100 mm; l = 300 mm; tvárná litina; uvnitř práškový epoxid; vně práškový epoxid | kus | 1.01 |  | 0 |  | 0 |  | 0 | 21 | 0 | 0.036 | 0.04 | 0 | 0 | SPCM | RTS 24/ I | RTS 24/ I | 0 | 0 |  | Specifikace | Běžná |  |  |  | POL3_
|  | standard viz příloha B.2 - Technické a uživatelské standardy | [25 empty] | POP
|  | příloha D.1.1.3 : | [25 empty] | VV | 0
|  | řad 1 : 1*1,01 |  | 1.01 | [23 empty] | VV | 0
140 | 55259833R | přechod přírubový; PN 10; DN 1 = 300 mm; DN 2 = 200 mm; l = 300 mm; tvárná litina; uvnitř práškový epoxid; vně práškový epoxid | kus | 1.01 |  | 0 |  | 0 |  | 0 | 21 | 0 | 0.0388 | 0.04 | 0 | 0 | SPCM | RTS 24/ I | RTS 24/ I | 0 | 0 |  | Specifikace | Běžná |  |  |  | POL3_
|  | standard viz příloha B.2 - Technické a uživatelské standardy | [25 empty] | POP
|  | příloha D.1.1.3 : | [25 empty] | VV | 0
|  | řad 1 : 1*1,01 |  | 1.01 | [23 empty] | VV | 0
141 | 552599943R | tvarovka přírubová s přírubovou odbočkou tvárná litina; DN 1 = 100 mm; DN 2 = 80 mm; povrch. úprava práškový epoxid | kus | 1.01 |  | 0 |  | 0 |  | 0 | 21 | 0 | 0.0178 | 0.02 | 0 | 0 | SPCM | RTS 24/ I | RTS 24/ I | 0 | 0 |  | Specifikace | Běžná |  |  |  | POL3_
|  | standard viz příloha B.2 - Technické a uživatelské standardy | [25 empty] | POP
|  | řad 1 ... tvarovky DN100 : | [25 empty] | VV | 0
|  | T-kus 100/80 : 1*1,01 |  | 1.01 | [23 empty] | VV | 0
142 | 552599953R | tvarovka přírubová s přírubovou odbočkou tvárná litina; DN 1 = 150 mm; DN 2 = 80 mm; povrch. úprava práškový epoxid | kus | 1.01 |  | 0 |  | 0 |  | 0 | 21 | 0 | 0.0276 | 0.03 | 0 | 0 | SPCM | RTS 24/ I | RTS 24/ I | 0 | 0 |  | Specifikace | Běžná |  |  |  | POL3_
|  | standard viz příloha B.2 - Technické a uživatelské standardy | [25 empty] | POP
|  | příloha D.1.1.3 : | [25 empty] | VV | 0
|  | propoj č.1 ... tvarovky DN150 : | [25 empty] | VV | 0
|  | T-kus 150/80 : 1*1,01 |  | 1.01 | [23 empty] | VV | 0
143 | 552599957R | tvarovka přírubová s přírubovou odbočkou tvárná litina; DN 1 = 200 mm; DN 2 = 80 mm; povrch. úprava práškový epoxid | kus | 2.02 |  | 0 |  | 0 |  | 0 | 21 | 0 | 0.0422 | 0.09 | 0 | 0 | SPCM | RTS 24/ I | RTS 24/ I | 0 | 0 |  | Specifikace | Běžná |  |  |  | POL3_
|  | standard viz příloha B.2 - Technické a uživatelské standardy | [25 empty] | POP
|  | řad 1 ... tvarovky DN200 : | [25 empty] | VV | 0
|  | T-kus 200/80 : 2*1,01 |  | 2.02 | [23 empty] | VV | 0
144 | 552599960R | tvarovka přírubová s přírubovou odbočkou tvárná litina; DN 1 = 200 mm; DN 2 = 150 mm; povrch. úprava práškový epoxid | kus | 2.02 |  | 0 |  | 0 |  | 0 | 21 | 0 | 0.046 | 0.09 | 0 | 0 | SPCM | RTS 24/ I | RTS 24/ I | 0 | 0 |  | Specifikace | Běžná |  |  |  | POL3_
|  | standard viz příloha B.2 - Technické a uživatelské standardy | [25 empty] | POP
|  | příloha D.1.1.3 : | [25 empty] | VV | 0
|  | propoj č.3 ... tvarovky DN200 : | [25 empty] | VV | 0
|  | T-kus 200/150 : 1*1,01 |  | 1.01 | [23 empty] | VV | 0
[28 empty] | VV | 0
|  | řad 1 ... tvarovky DN200 : | [25 empty] | VV | 0
|  | T-kus 200/150 : 1*1,01 |  | 1.01 | [23 empty] | VV | 0
145 | 552599961R | tvarovka přírubová s přírubovou odbočkou tvárná litina; DN 1 = 200 mm; DN 2 = 200 mm; povrch. úprava práškový epoxid | kus | 1.01 |  | 0 |  | 0 |  | 0 | 21 | 0 | 0.0495 | 0.05 | 0 | 0 | SPCM | RTS 24/ I | RTS 24/ I | 0 | 0 |  | Specifikace | Běžná |  |  |  | POL3_
|  | standard viz příloha B.2 - Technické a uživatelské standardy | [25 empty] | POP
|  | řad 1 ... tvarovky DN200 : | [25 empty] | VV | 0
|  | T-kus 200/200 : 1*1,01 |  | 1.01 | [23 empty] | VV | 0
146 | 552599972R | tvarovka přírubová s přírubovou odbočkou tvárná litina; DN 1 = 300 mm; DN 2 = 250 mm; povrch. úprava práškový epoxid | kus | 1.01 |  | 0 |  | 0 |  | 0 | 21 | 0 | 0.1178 | 0.12 | 0 | 0 | SPCM | RTS 24/ I | RTS 24/ I | 0 | 0 |  | Specifikace | Běžná |  |  |  | POL3_
|  | standard viz příloha B.2 - Technické a uživatelské standardy | [25 empty] | POP
|  | řad 1 ... tvarovky DN200 : | [25 empty] | VV | 0
|  | T-kus 300/250 : 1*1,01 |  | 1.01 | [23 empty] | VV | 0
147 | 552701211R | koleno 90 °; PN 10, PN 16, PN 25, PN 40; DN 80 mm; tvárná litina; přírubové; s patkou; uvnitř práškový epoxid; vně práškový epoxid | kus | 6.06 |  | 0 |  | 0 |  | 0 | 21 | 0 | 0.0141 | 0.09 | 0 | 0 | SPCM | RTS 24/ I | RTS 24/ I | 0 | 0 |  | Specifikace | Běžná |  |  |  | POL3_
|  | standard viz příloha B.2 - Technické a uživatelské standardy | [25 empty] | POP
|  | příloha D.1.1.3 : | [25 empty] | VV | 0
|  | propoj č.2 : 1*1,01 |  | 1.01 | [23 empty] | VV | 0
|  | propoj č.1 : 1*1,01 |  | 1.01 | [23 empty] | VV | 0
|  | propoj č.3 : 1*1,01 |  | 1.01 | [23 empty] | VV | 0
|  | řad 1 : 3*1,01 |  | 3.03 | [23 empty] | VV | 0
148 | 552701214R | koleno 90 °; PN 10, PN 16, PN 25, PN 40; DN 150 mm; tvárná litina; přírubové; s patkou; uvnitř práškový epoxid; vně práškový epoxid | kus | 1.01 |  | 0 |  | 0 |  | 0 | 21 | 0 | 0.0315 | 0.03 | 0 | 0 | SPCM | RTS 24/ I | RTS 24/ I | 0 | 0 |  | Specifikace | Běžná |  |  |  | POL3_
|  | standard viz příloha B.2 - Technické a uživatelské standardy | [25 empty] | POP
|  | příloha D.1.1.3 : | [25 empty] | VV | 0
|  | propoj č.3 : 1*1,01 |  | 1.01 | [23 empty] | VV | 0
Díl: | 9 | Ostatní konstrukce, bourání |  |  |  | 0 |  | 0 |  | 0 |  | 0 |  | 0 |  | 0 |  |  |  |  | 0.55 | [6 empty] | DIL
149 | 911-001 | Demontáž a zpětná montáž sloupu SSZ - kompletní provedení | soubor | 1 |  | 0 |  | 0 |  | 0 | 21 | 0 | 0 | 0 | 0 | 0 |  | Vlastní | Indiv | 0.55 | 0.55 |  | Práce | Běžná |  |  |  | POL1_
|  | kompletní provedení včetně dočasného uskladnění na meziskládce , přivezení zpět, ochrany a zajištění před poškozením či krádeží | [25 empty] | POP |  | kompletní provedení včetně dočasného uskladnění na meziskládce , přivezení zpět, ochrany a zajištění před poškozením či krádeží
|  | přílohy B.2+B.4 : 1 |  | 1 | [23 empty] | VV | 0
150 | 911-002 | Demontáž a zpětná montáž sloupu VO - kompletní provedení | soubor | 2 |  | 0 |  | 0 |  | 0 | 21 | 0 | 0 | 0 | 0 | 0 |  | Vlastní | Indiv | 0 | 0 |  | Práce | Běžná |  |  |  | POL1_
|  | kompletní provedení včetně dočasného uskladnění na meziskládce , přivezení zpět, ochrany a zajištění před poškozením či krádeží | [25 empty] | POP |  | kompletní provedení včetně dočasného uskladnění na meziskládce , přivezení zpět, ochrany a zajištění před poškozením či krádeží
|  | přílohy B.2+B.4 : 2 |  | 2 | [23 empty] | VV | 0
151 | 911-003 | Dočasné statické zajištění trolejového sloupu a sloupu VO - kompletní provedení včetně odstranění | soubor | 1 |  | 0 |  | 0 |  | 0 | 21 | 0 | 0 | 0 | 0 | 0 |  | Vlastní | Indiv | 0 | 0 |  | Práce | Běžná |  |  |  | POL1_
|  | přílohy B.2+B.4 : 1 |  | 1 | [23 empty] | VV | 0
152 | 911-004 | Demontáž a zpětná montáž zahrazovacího sloupku včetně řetězu - kompletní provedení | soubor | 6 |  | 0 |  | 0 |  | 0 | 21 | 0 | 0 | 0 | 0 | 0 |  | Vlastní | Indiv | 0 | 0 |  | Práce | Běžná |  |  |  | POL1_
|  | kompletní provedení včetně dočasného uskladnění na meziskládce , přivezení zpět, ochrany a zajištění před poškozením či krádeží | [25 empty] | POP |  | kompletní provedení včetně dočasného uskladnění na meziskládce , přivezení zpět, ochrany a zajištění před poškozením či krádeží
|  | přílohy B.2+B.4 : 6 |  | 6 | [23 empty] | VV | 0
Díl: | 91 | Doplňující práce na komunikaci |  |  |  | 0 |  | 0 |  | 0 |  | 0 |  | 19.48 |  | 0 |  |  |  |  | 40.63 | [6 empty] | DIL
153 | 451577777R00 | Podklad nebo lože pod dlažbu (přídlažbu) z kameniva těženého tloušťky do 10 cm | m2 | 0.6 |  | 0 |  | 0 |  | 0 | 21 | 0 | 0.16192 | 0.1 | 0 | 0 | 822-1 | RTS 24/ I | RTS 24/ I | 0.09 | 0.05 |  | Práce | Běžná |  |  |  | POL1_
|  | v ploše vodorovné nebo ve sklonu do 1:5 | [25 empty] | SPI
|  | odhad : | [25 empty] | VV | 0
|  | propoj č.1 : 3,00*0,10 |  | 0.3 | [23 empty] | VV | 0
|  | zásobovací řad : 3,00*0,10 |  | 0.3 | [23 empty] | VV | 0
154 | 917762114R00 | Osazení silničního nebo chodníkového obrubníku ležatého, s boční opěrou z betonu prostého, do lože z betonu prostého C 25/30 | m | 10 |  | 0 |  | 0 |  | 0 | 21 | 0 | 0.185 | 1.85 | 0 | 0 | 822-1 | RTS 24/ I | RTS 24/ I | 0.34 | 3.4 |  | Práce | Běžná |  |  |  | POL1_
|  | S dodáním hmot pro lože tl. 80-100 mm. | [25 empty] | SPI
|  | použití rozebraného materiálu z meziskládky, dodávka nového materiálu se nepředpokládá | [25 empty] | POP
|  | odhad : | [25 empty] | VV | 0
|  | zásobovací řad : 10,00 |  | 10 | [23 empty] | VV | 0
155 | 917931131R00 | Osazení silniční přídlažby z kamenných kostek, kladených v jedné řadě, lože z betonu C20/25, bez dodávky přídlažby | m | 6 |  | 0 |  | 0 |  | 0 | 21 | 0 | 0.11813 | 0.71 | 0 | 0 | 822-1 | RTS 24/ I | RTS 24/ I | 0.32 | 1.92 |  | Práce | Běžná |  |  |  | POL1_
|  | použití rozebraného materiálu z meziskládky, dodávka nového materiálu se nepředpokládá | [25 empty] | POP
|  | odhad : | [25 empty] | VV | 0
|  | propoj č.1 : 3,00 |  | 3 | [23 empty] | VV | 0
|  | zásobovací řad : 3,00 |  | 3 | [23 empty] | VV | 0
156 | 917931132R00 | Osazení silniční přídlažby z kamenných kostek, kladených ve dvou řadách, lože z betonu C20/25, bez dodávky přídlažby | m | 84.8 |  | 0 |  | 0 |  | 0 | 21 | 0 | 0.1575 | 13.36 | 0 | 0 | 822-1 | RTS 24/ I | RTS 24/ I | 0.4 | 33.92 |  | Práce | Běžná |  |  |  | POL1_
|  | obě řady dle přílohy D.1.3.3 : | [25 empty] | VV | 0
|  | odláždění hydrantů s poklopy ... 6ks : (1,20+0,80)*2*6 |  | 24 | [23 empty] | VV | 0
|  | odláždění šoupátek s poklopy ... 19ks : 4*0,80*19 |  | 60.8 | [23 empty] | VV | 0
157 | 919735112R00 | Řezání stávajících krytů nebo podkladů živičných, hloubky přes 50 do 100 mm | m | 33.6 |  | 0 |  | 0 |  | 0 | 21 | 0 | 0 | 0 | 0 | 0 | 822-1 | RTS 24/ I | RTS 24/ I | 0.04 | 1.34 |  | Práce | Běžná |  |  |  | POL1_
|  | včetně spotřeby vody | [25 empty] | SPI
|  | ACO11 tl.40 : | [25 empty] | VV | 0
|  | zásobovací řad ... západní část st.0,00-1,5m MK mimo související projekt opravy KK ... pláň -0,45m : 1,50*2 |  | 3 | [23 empty] | VV | 0
|  | propoj č.1MK mimo související projekt opravy KK ... pláň -0,45m : 1,21*2 |  | 2.42 | [23 empty] | VV | 0
|  | propoj č.3 MK mimo související projekt opravy KK ... pláň -0,45m : (10,19-4,50)*2 |  | 11.38 | [23 empty] | VV | 0
[28 empty] | VV | 0
|  | ACO16 tl.60mm : | [25 empty] | VV | 0
|  | zásobovací řad ... západní část st.0,00-1,5m MK mimo související projekt opravy KK ... pláň -0,45m : 1,50*2 |  | 3 | [23 empty] | VV | 0
|  | propoj č.1MK mimo související projekt opravy KK ... pláň -0,45m : 1,21*2 |  | 2.42 | [23 empty] | VV | 0
|  | propoj č.3 MK mimo související projekt opravy KK ... pláň -0,45m : (10,19-4,50)*2 |  | 11.38 | [23 empty] | VV | 0
158 | 58380120.AR | kostka dlažební; žula; 8/10 cm; třída I; štípaná | m2 | 17.2992 |  | 0 |  | 0 |  | 0 | 21 | 0 | 0.2 | 3.46 | 0 | 0 | SPCM | RTS 24/ I | RTS 24/ I | 0 | 0 |  | Specifikace | Běžná |  |  |  | POL3_
|  | odláždění hydrantů a šoupátek s poklopy : 0,10*2*84,80*1,02 |  | 17.2992 | [23 empty] | VV | 0
Díl: | M23 | Montáže potrubí |  |  |  | 0 |  | 0 |  | 0 |  | 0 |  | 0.23 |  | 0 |  |  |  |  | 5.81 | [6 empty] | DIL
159 | 230191038R00 | Uložení chráničky ve výkopu PE 225x12,8 mm | m | 6.35 |  | 0 |  | 0 |  | 0 | 21 | 0 | 0 | 0 | 0 | 0 |  | RTS 24/ I | RTS 24/ I | 0.31 | 1.97 |  | Práce | Běžná |  |  |  | POL1_
|  | propoj č.2 ... chránička PE100RC d225 : 6,35 |  | 6.35 | [23 empty] | VV | 0
160 | 230193002R00 | Nasunutí potrubní sekce do chráničky DN 80 | m | 6.35 |  | 0 |  | 0 |  | 0 | 21 | 0 | 0.02617 | 0.17 | 0 | 0 |  | RTS 24/ I | RTS 24/ I | 0.46 | 2.92 |  | Práce | Běžná |  |  |  | POL1_
|  | Odkaz na mn. položky pořadí 159 : 6,35000 |  | 6.35 | [23 empty] | VV | 5
161 | 230194007R00 | Utěsnění chráničky manžetou DN 200 | kus | 2 |  | 0 |  | 0 |  | 0 | 21 | 0 | 0 | 0 | 0 | 0 |  | RTS 24/ I | RTS 24/ I | 0.2 | 0.4 |  | Práce | Běžná |  |  |  | POL1_
|  | propoj č.2 ... chránička PE100RC d225 : 2,00 |  | 2 | [23 empty] | VV | 0
162 | 230195006R00 | Montáž distanční objímky celistvé d 86-106 mm | kus | 4 |  | 0 |  | 0 |  | 0 | 21 | 0 | 0 | 0 | 0 | 0 |  | RTS 24/ I | RTS 24/ I | 0.13 | 0.52 |  | Práce | Běžná |  |  |  | POL1_
|  | propoj č.2 ... chránička PE100RC d225, potrubí DN80 : 4 |  | 4 | [23 empty] | VV | 0
163 | 273443885R | manžeta těsnicí na chráničky; EPDM; D trubky = 90 mm; D chráničky = 220 mm; DN 80; DN chráničky 200 | kus | 2 |  | 0 |  | 0 |  | 0 | 21 | 0 | 0.001 | 0 | 0 | 0 | SPCM | RTS 24/ I | RTS 24/ I | 0 | 0 |  | Specifikace | Běžná |  |  |  | POL3_
|  | těsnící manžeta ze syntetické pryže EPDM včetně spon z nerez oceli 1.4301 | [25 empty] | POP
|  | Odkaz na mn. položky pořadí 161 : 2,00000 |  | 2 | [23 empty] | VV | 5
164 | 286136733R | Trubka plastová skladba: dvouvrstvá PE 100 RC; de = 225,0 mm; tl. stěny = 13,4 mm; SDR 17,0 | m | 6.4135 |  | 0 |  | 0 |  | 0 | 21 | 0 | 0.00903 | 0.06 | 0 | 0 | SPCM | RTS 24/ I | RTS 24/ I | 0 | 0 |  | Specifikace | Běžná |  |  |  | POL3_
|  | Odkaz na mn. položky pořadí 159 : 6,35000*1,01 |  | 6.4135 | [23 empty] | VV | 5
165 | 42320222R1 | Objímka kluzná ocelová použití plastové potrubí s pryžovou vložkou a distanční podložkou DN80 | kus | 4 |  | 0 |  | 0 |  | 0 | 21 | 0 | 0.00019 | 0 | 0 | 0 |  | Vlastní | RTS 24/ I | 0 | 0 |  | Specifikace | Běžná |  |  |  | POL3_
|  | Odkaz na mn. položky pořadí 162 : 4,00000 |  | 4 | [23 empty] | VV | 5
Díl: | M46 | Zemní práce při montážích |  |  |  | 0 |  | 0 |  | 0 |  | 0 |  | 1.68 |  | 0 |  |  |  |  | 8.84 | [6 empty] | DIL
166 | 460510282RT1 | Kabelová trasa prefa, na povrchu TK 2, včetně dodávky žlabu a poklopu | m | 21.55 |  | 0 |  | 0 |  | 0 | 21 | 0 | 0.078 | 1.68 | 0 | 0 |  | RTS 24/ I | RTS 24/ I | 0.41 | 8.84 |  | Práce | Běžná |  |  |  | POL1_9
|  | vodovodní řad 1 : | [25 empty] | VV | 0
|  | kabel VO ... 1x : 1,20 |  | 1.2 | [23 empty] | VV | 0
|  | kabel sděl ... 1x : 1,30 |  | 1.3 | [23 empty] | VV | 0
[28 empty] | VV | 0
|  | zásobovací řad : | [25 empty] | VV | 0
|  | kabel VO ... 2x : 1,30*2 |  | 2.6 | [23 empty] | VV | 0
|  | kabel sděl ... 1x : 1,30 |  | 1.3 | [23 empty] | VV | 0
|  | kabel NN ... 1x : 1,30 |  | 1.3 | [23 empty] | VV | 0
[28 empty] | VV | 0
|  | propoj č.1 : | [25 empty] | VV | 0
|  | kabel sděl ... 2x : 1,15*2 |  | 2.3 | [23 empty] | VV | 0
|  | kabel optický ... 3x : 1,15*3 |  | 3.45 | [23 empty] | VV | 0
[28 empty] | VV | 0
|  | propoj č.2 : | [25 empty] | VV | 0
|  | kabel VO ... 1x : 1,10 |  | 1.1 | [23 empty] | VV | 0
|  | kabel NN ... 2x : 1,10*2 |  | 2.2 | [23 empty] | VV | 0
[28 empty] | VV | 0
|  | propoj č.3 : | [25 empty] | VV | 0
|  | kabel sděl ... 1x : 1,20 |  | 1.2 | [23 empty] | VV | 0
|  | kabel VO ... 1x : 1,20 |  | 1.2 | [23 empty] | VV | 0
|  | kabel NN ... 1x : 1,20 |  | 1.2 | [23 empty] | VV | 0
|  | kabel optický ... 1x : 1,20 |  | 1.2 | [23 empty] | VV | 0
Díl: | 999 | Poplatky za skládky |  |  |  | 0 |  | 0 |  | 0 |  | 0 |  | 0 |  | 0 |  |  |  |  | 0 | [6 empty] | DIL
167 | 979999973R00 | Poplatek za uložení, zemina a kamení, , skupina 17 05 04 z Katalogu odpadů | t | 10.5805 |  | 0 |  | 0 |  | 0 | 21 | 0 | 0 | 0 | 0 | 0 | 801-3 | RTS 24/ I | RTS 24/ I | 0 | 0 |  | Práce | Běžná |  |  |  | POL1_
|  | štěrky : 0,22*0,65+0,33*4,51+0,88*10,1695 |  | 10.5805 | [23 empty] | VV | 0
168 | 979999995R00 | Poplatek za recyklaci, obalovaného kameniva a asfaltu, kusovost do 1600 cm2, skupina 17 03 02 z Katalogu odpadů | t | 4.0114 |  | 0 |  | 0 |  | 0 | 21 | 0 | 0 | 0 | 0 | 0 | 801-3 | RTS 24/ I | RTS 24/ I | 0 | 0 |  | Práce | Běžná |  |  |  | POL1_
|  | 170 302 | [25 empty] | POP
|  | živice : 0,132*16,8895+0,088*20,2495 |  | 4.0114 | [23 empty] | VV | 0
Díl: | D96 | Přesuny suti a vybouraných hmot |  |  |  | 0 |  | 0 |  | 0 |  | 0 |  | 0 |  | 0 |  |  |  |  | 20.36 | [6 empty] | DIL
169 | 979082213R00 | Vodorovná doprava suti po suchu bez naložení, ale se složením a hrubým urovnáním na vzdálenost do 1 km | t | 14.5918 |  | 0 |  | 0 |  | 0 | 21 | 0 | 0 | 0 | 0 | 0 | 822-1 | RTS 24/ I | RTS 24/ I | 0.01 | 0.15 |  | Práce | Běžná |  |  |  | POL1_
|  | štěrky : 0,22*0,65+0,33*4,51+0,88*10,1695 |  | 10.5805 | [23 empty] | VV | 0
|  | živice : 0,132*16,8895+0,088*20,2495 |  | 4.0114 | [23 empty] | VV | 0
170 | 979082219R00 | Vodorovná doprava suti po suchu příplatek k ceně za každý další i započatý 1 km přes 1 km | t | 364.7957 |  | 0 |  | 0 |  | 0 | 21 | 0 | 0 | 0 | 0 | 0 | 822-1 | RTS 24/ I | RTS 24/ I | 0 | 0 |  | Práce | Běžná |  |  |  | POL1_
|  | skládka celkem 26km : | [25 empty] | VV | 0
|  | Odkaz na mn. položky pořadí 169 : 14,59183*25 |  | 364.7957 | [23 empty] | VV | 5
171 | 979084216R00 | Vodorovná doprava vybouraných hmot po suchu bez naložení, ale se složením na vzdálenost do 5 km | t | 25.3766 |  | 0 |  | 0 |  | 0 | 21 | 0 | 0 | 0 | 0 | 0 | 822-1 | RTS 24/ I | RTS 24/ I | 0.69 | 17.51 |  | Práce | Běžná |  |  |  | POL1_
|  | Začátek provozního součtu | [25 empty] | VV
|  | meziskládka : | [25 empty] | VV | 2
|  | kostky pás mezi MK a chodníkem ul.Tyršova : 0,417*1,15 |  | 0.47955 | [23 empty] | VV | 2
|  | obrubníky zásob.řad ul.Tyršova : 0,274*10,00 |  | 2.74 | [23 empty] | VV | 2
|  | kostky 1 řada propoj č.1+zásob.řad : 0,115*6,00 |  | 0.69 | [23 empty] | VV | 2
|  | Mezisoučet |  | 3.9095 | [23 empty] | VV | 3
|  | Konec provozního součtu | [25 empty] | VV
|  | meziskládka tam a zpět : 3,90955*2 |  | 7.8191 | [23 empty] | VV | 0
[28 empty] | VV | 0
|  | pouze na meziskládku, LT potrubí zůstává v majetku objednatele : | [25 empty] | VV | 0
|  | LT DN60+DN100 ... v trase řadu 1 : 0,04*375,50 |  | 15.02 | [23 empty] | VV | 0
|  | LT DN250 ... v trase zásobovacího řadu : 0,1015*25,00 |  | 2.5375 | [23 empty] | VV | 0
172 | 979087213R00 | Nakládání na dopravní prostředky vybouraných hmot | t | 3.9095 |  | 0 |  | 0 |  | 0 | 21 | 0 | 0 | 0 | 0 | 0 | 822-1 | RTS 24/ I | RTS 24/ I | 0.69 | 2.7 |  | Práce | Běžná |  |  |  | POL1_
|  | pro vodorovnou dopravu | [25 empty] | SPI
|  | meziskládka : | [25 empty] | VV | 0
|  | kostky pás mezi MK a chodníkem ul.Tyršova : 0,417*1,15 |  | 0.47955 | [23 empty] | VV | 0
|  | obrubníky zásob.řad ul.Tyršova : 0,274*10,00 |  | 2.74 | [23 empty] | VV | 0
|  | kostky 1 řada propoj č.1+zásob.řad : 0,115*6,00 |  | 0.69 | [23 empty] | VV | 0
[26 empty] | 12 | 21 | DPH
| Celkem |  |  |  |  | 0 | [19 empty] | 0 | 0 | SUM
JKSO:
| 827.11.A3 | Profil potrubí DN do 300 mm | [25 empty] | JKSO
| m | potrubí z trub litinových | [25 empty] | JKSOChar
|  | rekonstrukce a modernizace objektu s opravou | [25 empty] | JKSOAkce
END
Note on S6: Jedná se o informaci, zda se jedná o položku, která je do rozpočtu zadána z cenové soustavy RTS, nebo vlastní.
Note on T6: Jedná se o název CÚ, která je zadána u položky rozpočtu

## IO-02 IO-02.1 Pol
Položkový soupis prací a dodávek | [27 empty] | #TypZaznamu#
S: | 1637023-18 | OPRAVA VODOVODU MARIÁNSKÉ LÁZNĚ HLAVNÍ TŘÍDA - 1.ETAPA | [25 empty] | STA
O: | IO-02 | Zrušení vodovodních řadů DN175 a 2x DN150 | [22 empty] | ING |  |  | OBJ
R: | IO-02.1 | Zrušení vodovodních řadů, propoj č.4, přípojky | [25 empty] | ROZ
P.č. | Číslo položky | Název položky | MJ | Množství | Cena / MJ | Celkem | Dodávka | Dodávka celk. | Montáž | Montáž celk. | DPH | Cena s DPH | Hmotnost / MJ | Hmotnost celk.(t) | Dem. hmotnost / MJ | Dem. hmotnost celk.(t) | Ceník | Cen. soustava / platnost | Cenová úroveň | Nhod / MJ | Nhod celk. | Dodavatel | Typ položky | Stav položky
Díl: | 1 | Zemní práce |  |  |  | 0 |  | 0 |  | 0 |  | 0 |  | 195.75 |  | 17.01 |  |  |  |  | 937.21 | [6 empty] | DIL
1 | 113106231R00 | Rozebrání vozovek a ploch s jakoukoliv výplní spár v jakékoliv ploše, ze zámkové dlažky, kladených do lože z kameniva | m2 | 25.0365 |  | 0 |  | 0 |  | 0 | 21 | 0 | 0 | 0 | 0.225 | 5.63 | 822-1 | RTS 24/ I | RTS 24/ I | 0.14 | 3.51 |  | Práce | Běžná |  |  |  | POL1_
|  | s přemístěním hmot na skládku na vzdálenost do 3 m nebo s naložením na dopravní prostředek | [25 empty] | SPI
|  | zámková dlažba z 80% rozsahu dočasně uložena na meziskládce ke zpětnému použití, 20% rozsahu znehodnoceno a odvezeno na skládku s poplatkem - bude upřesněno dle skutečnosti | [25 empty] | POP |  | zámková dlažba z 80% rozsahu dočasně uložena na meziskládce ke zpětnému použití, 20% rozsahu znehodnoceno a odvezeno na skládku s poplatkem - bude upřesněno dle skutečnosti
|  | propoj č.4 : | [25 empty] | VV | 0
|  | DN250 ... pláň -0,34 chodník v rámci projektu vodovodu, z toho slepecká dlažba v dl.0,5m : 1,30*(13,01-9,00) |  | 5.213 | [23 empty] | VV | 0
|  | DN150 ... pláň -0,34 chodník v rámci projektu vodovodu : 1,15*1,01 |  | 1.1615 | [23 empty] | VV | 0
|  | přípojky ... prům.hl. pro výkop DP : | [25 empty] | VV | 0
|  | chodník ZD oprava v rámci projektu vodovodu : 1,10*(16,15-6,13-2,00-2,00) |  | 6.622 | [23 empty] | VV | 0
|  | chodník ZD slepecká v rámci projektu vodovodu : 1,00*0,50 |  | 0.5 | [23 empty] | VV | 0
[28 empty] | VV | 0
|  | dobourání 0,5m na obě strany : | [25 empty] | VV | 0
|  | propoj č.4 : | [25 empty] | VV | 0
|  | DN250 ... pláň -0,34 chodník v rámci projektu vodovodu, z toho slepecká dlažba v dl.0,5m : 0,50*2*(13,01-9,00) |  | 4.01 | [23 empty] | VV | 0
|  | DN150 ... pláň -0,34 chodník v rámci projektu vodovodu : 0,50*2*1,01 |  | 1.01 | [23 empty] | VV | 0
|  | přípojky ... prům.hl. pro výkop DP : | [25 empty] | VV | 0
|  | chodník ZD oprava v rámci projektu vodovodu : 0,50*2*(16,15-6,13-2,00-2,00) |  | 6.02 | [23 empty] | VV | 0
|  | chodník ZD slepecká v rámci projektu vodovodu : 0,50*2*0,50 |  | 0.5 | [23 empty] | VV | 0
2 | 113107510R00 | Odstranění podkladů nebo krytů z kameniva hrubého drceného, v ploše jednotlivě do 50 m2, tloušťka vrstvy 100 mm | m2 | 13.4965 |  | 0 |  | 0 |  | 0 | 21 | 0 | 0 | 0 | 0.22 | 2.97 | 822-1 | RTS 24/ I | RTS 24/ I | 0.42 | 5.67 |  | Práce | Běžná |  |  |  | POL1_
|  | propoj č.4 : | [25 empty] | VV | 0
|  | DN250 ... pláň -0,34 chodník v rámci projektu vodovodu, z toho slepecká dlažba v dl.0,5m : 1,30*(13,01-9,00) |  | 5.213 | [23 empty] | VV | 0
|  | DN150 ... pláň -0,34 chodník v rámci projektu vodovodu : 1,15*1,01 |  | 1.1615 | [23 empty] | VV | 0
[28 empty] | VV | 0
|  | přípojky ... prům.hl. pro výkop DP : | [25 empty] | VV | 0
|  | chodník ZD oprava v rámci projektu vodovodu : 1,10*(16,15-6,13-2,00-2,00) |  | 6.622 | [23 empty] | VV | 0
|  | chodník ZD slepecká v rámci projektu vodovodu : 1,00*0,50 |  | 0.5 | [23 empty] | VV | 0
3 | 113107515R00 | Odstranění podkladů nebo krytů z kameniva hrubého drceného, v ploše jednotlivě do 50 m2, tloušťka vrstvy 150 mm | m2 | 13.4965 |  | 0 |  | 0 |  | 0 | 21 | 0 | 0 | 0 | 0.33 | 4.45 | 822-1 | RTS 24/ I | RTS 24/ I | 0.53 | 7.15 |  | Práce | Běžná |  |  |  | POL1_
|  | propoj č.4 : | [25 empty] | VV | 0
|  | DN250 ... pláň -0,34 chodník v rámci projektu vodovodu, z toho slepecká dlažba v dl.0,5m : 1,30*(13,01-9,00) |  | 5.213 | [23 empty] | VV | 0
|  | DN150 ... pláň -0,34 chodník v rámci projektu vodovodu : 1,15*1,01 |  | 1.1615 | [23 empty] | VV | 0
[28 empty] | VV | 0
|  | přípojky ... prům.hl. pro výkop DP : | [25 empty] | VV | 0
|  | chodník ZD oprava v rámci projektu vodovodu : 1,10*(16,15-6,13-2,00-2,00) |  | 6.622 | [23 empty] | VV | 0
|  | chodník ZD slepecká v rámci projektu vodovodu : 1,00*0,50 |  | 0.5 | [23 empty] | VV | 0
4 | 113201111R00 | Vytrhání obrub chodníkových ležatých | m | 18 |  | 0 |  | 0 |  | 0 | 21 | 0 | 0 | 0 | 0.22 | 3.96 | 822-1 | RTS 24/ I | RTS 24/ I | 0.14 | 2.52 |  | Práce | Běžná |  |  |  | POL1_
|  | s vybouráním lože, s přemístěním hmot na skládku na vzdálenost do 3 m nebo naložením na dopravní prostředek | [25 empty] | SPI |  | s vybouráním lože, s přemístěním hmot na skládku na vzdálenost do 3 m nebo naložením na dopravní prostředek
|  | chodníkové obruby z 80% rozsahu dočasně uloženy na meziskládce ke zpětnému použití, 20% rozsahu znehodnoceno a odvezeno na skládku s poplatkem - bude upřesněno dle skutečnosti | [25 empty] | POP |  | chodníkové obruby z 80% rozsahu dočasně uloženy na meziskládce ke zpětnému použití, 20% rozsahu znehodnoceno a odvezeno na skládku s poplatkem - bude upřesněno dle skutečnosti
|  | přechod přípojek zeleným pásem cca 2,0m/ks (silniční obrubníky a žulová přídlažba jsou součástí projektu komunikace) : 2,00*9 |  | 18 | [23 empty] | VV | 0
5 | 115101201R00 | Čerpání vody na dopravní výšku do 10 m s uvažovaným průměrným přítokem do 500 l/min | h | 80 |  | 0 |  | 0 |  | 0 | 21 | 0 | 0 | 0 | 0 | 0 | 800-1 | RTS 24/ I | RTS 24/ I | 0.2 | 16 |  | Práce | Běžná |  |  |  | POL1_
|  | na vzdálenost od hladiny vody v jímce po výšku roviny proložené osou nejvyššího bodu výtlačného potrubí. Včetně odpadní potrubí v délce do 20 m. | [25 empty] | SPI |  | na vzdálenost od hladiny vody v jímce po výšku roviny proložené osou nejvyššího bodu výtlačného potrubí. Včetně odpadní potrubí v délce do 20 m.
|  | čerpání srážkových vod ... odhad doba čerpání cca 10dnů, cyklické čerpání cca 4h/denně, 2 čerpadla : 10*4*2 |  | 80 | [23 empty] | VV | 0
6 | 115101301R00 | Pohotovost záložní čerpací soupravy na dopravní výšku do 10 m s uvažovaným průměrným přítokem do 500 l/min | den | 20 |  | 0 |  | 0 |  | 0 | 21 | 0 | 0 | 0 | 0 | 0 | 800-1 | RTS 24/ I | RTS 24/ I | 0 | 0 |  | Práce | Běžná |  |  |  | POL1_
|  | na vzdálenost (výšku) od hladiny vody v jímce po výšku roviny proložené osou nejvyššího bodu výtlačného potrubí. Včetně sacího a výtlačného potrubí, příp. odpadních žlabů, lešení pod čerpadlo a pod potrubí nebo pod odpadní žlaby a záložního zdroje energie. | [25 empty] | SPI |  | na vzdálenost (výšku) od hladiny vody v jímce po výšku roviny proložené osou nejvyššího bodu výtlačného potrubí. Včetně sacího a výtlačného potrubí, příp. odpadních žlabů, lešení pod čerpadlo a pod potrubí nebo pod odpadní žlaby a záložního zdroje energie.
|  | čerpání srážkových vod ... odhad doba čerpání cca 10dnů, cyklické čerpání cca 4h/denně, 2 čerpadla : 10*2 |  | 20 | [23 empty] | VV | 0
7 | 119001401R00 | Dočasné zajištění podzemního potrubí nebo vedení ocelového potrubí DN do 200 mm | m | 4.9 |  | 0 |  | 0 |  | 0 | 21 | 0 | 0.00868 | 0.04 | 0 | 0 | 800-1 | RTS 24/ I | RTS 24/ I | 0.7 | 3.43 |  | Práce | Běžná |  |  |  | POL1_
|  | ve výkopišti ve stavu a poloze, ve kterých byla na začátku zemních prací, a to podepřením, vzepřením nebo vyvěšením, případně s ochranným bedněním, se zřízením a odstraněním zajišťovací konstrukce a včetně opotřebení použitých materiálů, | [25 empty] | SPI |  | ve výkopišti ve stavu a poloze, ve kterých byla na začátku zemních prací, a to podepřením, vzepřením nebo vyvěšením, případně s ochranným bedněním, se zřízením a odstraněním zajišťovací konstrukce a včetně opotřebení použitých materiálů,
|  | položka platí i pro zajištění litinového potrubí | [25 empty] | POP
|  | propoj č.4 : | [25 empty] | VV | 0
|  | vodovod DN150 ... 2x LT : 1,15*2 |  | 2.3 | [23 empty] | VV | 0
|  | vodovod DN175 ... 1x LT : 1,30 |  | 1.3 | [23 empty] | VV | 0
|  | teplovod DN125 ... 1x OC : 1,30 |  | 1.3 | [23 empty] | VV | 0
8 | 119001402R00 | Dočasné zajištění podzemního potrubí nebo vedení ocelového potrubí DN přes 200 do 500 mm | m | 1.3 |  | 0 |  | 0 |  | 0 | 21 | 0 | 0.01269 | 0.02 | 0 | 0 | 800-1 | RTS 24/ I | RTS 24/ I | 1.15 | 1.5 |  | Práce | Běžná |  |  |  | POL1_
|  | ve výkopišti ve stavu a poloze, ve kterých byla na začátku zemních prací, a to podepřením, vzepřením nebo vyvěšením, případně s ochranným bedněním, se zřízením a odstraněním zajišťovací konstrukce a včetně opotřebení použitých materiálů, | [25 empty] | SPI |  | ve výkopišti ve stavu a poloze, ve kterých byla na začátku zemních prací, a to podepřením, vzepřením nebo vyvěšením, případně s ochranným bedněním, se zřízením a odstraněním zajišťovací konstrukce a včetně opotřebení použitých materiálů,
|  | položka platí i pro zajištění litinového potrubí | [25 empty] | POP
|  | propoj č.4 : | [25 empty] | VV | 0
|  | teplovod DN560 ... 1x OC : 1,30 |  | 1.3 | [23 empty] | VV | 0
9 | 119001421R00 | Dočasné zajištění podzemního potrubí nebo vedení kabelů do 3 kabelů | m | 52.9 |  | 0 |  | 0 |  | 0 | 21 | 0 | 0.02478 | 1.31 | 0 | 0 | 800-1 | RTS 24/ I | RTS 24/ I | 0.55 | 29.1 |  | Práce | Běžná |  |  |  | POL1_
|  | ve výkopišti ve stavu a poloze, ve kterých byla na začátku zemních prací, a to podepřením, vzepřením nebo vyvěšením, případně s ochranným bedněním, se zřízením a odstraněním zajišťovací konstrukce a včetně opotřebení použitých materiálů, | [25 empty] | SPI |  | ve výkopišti ve stavu a poloze, ve kterých byla na začátku zemních prací, a to podepřením, vzepřením nebo vyvěšením, případně s ochranným bedněním, se zřízením a odstraněním zajišťovací konstrukce a včetně opotřebení použitých materiálů,
|  | propoj č.4 : | [25 empty] | VV | 0
|  | kabel VO ... 1x : 1,30 |  | 1.3 | [23 empty] | VV | 0
|  | kabel NN ... 2x : 1,30*2 |  | 2.6 | [23 empty] | VV | 0
[28 empty] | VV | 0
|  | přípojky : | [25 empty] | VV | 0
|  | kabel VO : 1,00*(5+7) |  | 12 | [23 empty] | VV | 0
|  | kabel sděl : 1,00*(10+11) |  | 21 | [23 empty] | VV | 0
|  | kabel optický : 1,00*16 |  | 16 | [23 empty] | VV | 0
10 | 121101100R00 | Sejmutí ornice s přemístěním na vzdálenost do 50 m | m3 | 4.82 |  | 0 |  | 0 |  | 0 | 21 | 0 | 0 | 0 | 0 | 0 | 800-1 | RTS 24/ I | RTS 24/ I | 0.1 | 0.48 |  | Práce | Běžná |  |  |  | POL1_
|  | nebo lesní půdy, s vodorovným přemístěním na hromady v místě upotřebení nebo na dočasné či trvalé skládky se složením | [25 empty] | SPI |  | nebo lesní půdy, s vodorovným přemístěním na hromady v místě upotřebení nebo na dočasné či trvalé skládky se složením
|  | Začátek provozního součtu | [25 empty] | VV
|  | přípojky ... prům.hl. pro výkop DP : | [25 empty] | VV | 2
|  | zeleň : 1,10*2,00*0,10 |  | 0.22 | [23 empty] | VV | 2
|  | 1,00*2,00*0,10*7 |  | 1.4 | [23 empty] | VV | 2
|  | Mezisoučet |  | 1.62 | [23 empty] | VV | 3
|  | Konec provozního součtu | [25 empty] | VV
|  | manip.pruh š.výkopu +1,0m na každou stranu ... příloha D.1.3.5 : (1,10+1,00*2)*2,00*0,10 |  | 0.62 | [23 empty] | VV | 0
|  | (1,00+1,00*2)*2,00*0,10*7 |  | 4.2 | [23 empty] | VV | 0
11 | 139601101R00 | Ruční výkop jam, rýh a šachet v horninách 1 a 2 | m3 | 82.4083 |  | 0 |  | 0 |  | 0 | 21 | 0 | 0 | 0 | 0 | 0 | 800-1 | RTS 24/ I | RTS 24/ I | 2.335 | 192.42 |  | Práce | Běžná |  |  |  | POL1_
|  | s přehozením na vzdálenost do 5 m nebo s naložením na ruční dopravní prostředek | [25 empty] | SPI
|  | IO-02 : | [25 empty] | VV | 0
|  | geologie h.4 ... 50% : 164,81664*0,5 |  | 82.4083 | [23 empty] | VV | 0
12 | 139601102R00 | Ruční výkop jam, rýh a šachet v hornině 3 | m3 | 82.4083 |  | 0 |  | 0 |  | 0 | 21 | 0 | 0 | 0 | 0 | 0 | 800-1 | RTS 24/ I | RTS 24/ I | 3.53 | 290.9 |  | Práce | Běžná |  |  |  | POL1_
|  | s přehozením na vzdálenost do 5 m nebo s naložením na ruční dopravní prostředek | [25 empty] | SPI
|  | Začátek provozního součtu | [25 empty] | VV
|  | IO-02 : | [25 empty] | VV | 2
|  | související projekt opravy komunikace, výkop začínáme na pláni -0,85m : | [25 empty] | VV | 2
|  | propoj č.4 : | [25 empty] | VV | 2
|  | DN250 .... pláň -0,85m související projekt komunikace : 1,30*9,00*(2,44-0,85) |  | 18.603 | [23 empty] | VV | 2
|  | DN250 ... pláň -0,34 chodník v rámci projektu vodovodu, z toho slepecká dlažba v dl.0,5m : 1,30*(13,01-9,00)*(2,30-0,34) |  | 10.2175 | [23 empty] | VV | 2
|  | DN150 ... pláň -0,34 chodník v rámci projektu vodovodu : 1,15*1,01*(2,00-0,34) |  | 1.9281 | [23 empty] | VV | 2
[28 empty] | VV | 2
|  | přípojky ... prům.hl. pro výkop DP : | [25 empty] | VV | 2
|  | DP č.3 : 1,10*16,15*1,50 |  | 26.6475 | [23 empty] | VV | 2
|  | DP ostatní : 1,00*(161,25-16,15)*1,50 |  | 217.65 | [23 empty] | VV | 2
|  | odpočet povrchů na DP : | [25 empty] | VV | 2
|  | MK oprava v rámci souvisejícího projektu : -1,10*(6,13+2,00)*0,85 |  | -7.6015 | [23 empty] | VV | 2
|  | -1,00*(4,96+4,74+4,38+4,34+4,54+3,61+5,59+5,56+5,33)*0,85 |  | -36.5925 | [23 empty] | VV | 2
|  | -1,00*(5,93+6,13+6,07+6,14+6,32+6,10*2+6,00+2,00*6+1,20*2)*0,85 |  | -53.7115 | [23 empty] | VV | 2
|  | chodník ZD oprava v rámci projektu vodovodu : -1,10*(16,15-6,13-2,00-2,00)*0,34 |  | -2.2515 | [23 empty] | VV | 2
|  | -1,00*(161,25-16,15-43,05-63,19-2,00*7-0,50)*0,34 |  | -8.2824 | [23 empty] | VV | 2
|  | chodník ZD slepecká v rámci projektu vodovodu : -1,00*0,50*0,34 |  | -0.17 | [23 empty] | VV | 2
|  | zeleň : -1,10*2,00*0,10 |  | -0.22 | [23 empty] | VV | 2
|  | -1,00*2,00*0,10*7 |  | -1.4 | [23 empty] | VV | 2
|  | Mezisoučet |  | 164.8166 | [23 empty] | VV | 3
|  | Konec provozního součtu | [25 empty] | VV
|  | geologie h.3 ... 50% : 164,81664*0,5 |  | 82.4083 | [23 empty] | VV | 0
13 | 151201101R00 | Zřízení pažení a rozepření stěn rýh zátažné, hloubky do 2 m | m2 | 340.427 |  | 0 |  | 0 |  | 0 | 21 | 0 | 0.00199 | 0.68 | 0 | 0 | 800-1 | RTS 24/ I | RTS 24/ I | 0.4 | 136.17 |  | Práce | Běžná |  |  |  | POL1_
|  | pro podzemní vedení pro všechny šířky rýhy, | [25 empty] | SPI
|  | IO-02 : | [25 empty] | VV | 0
|  | související projekt opravy komunikace, výkop začínáme na pláni -0,85m : | [25 empty] | VV | 0
|  | propoj č.4 : | [25 empty] | VV | 0
|  | DN250 .... pláň -0,85m související projekt komunikace : 9,00*(2,44-0,85)*2 |  | 28.62 | [23 empty] | VV | 0
|  | DN250 ... pláň -0,34 chodník v rámci projektu vodovodu, z toho slepecká dlažba v dl.0,5m : (13,01-9,00)*2,30*2 |  | 18.446 | [23 empty] | VV | 0
|  | DN150 ... pláň -0,34 chodník v rámci projektu vodovodu : 1,01*2,00*2 |  | 4.04 | [23 empty] | VV | 0
[28 empty] | VV | 0
|  | přípojky ... prům.hl. pro výkop DP : | [25 empty] | VV | 0
|  | DP č.3 : 16,15*1,50*2 |  | 48.45 | [23 empty] | VV | 0
|  | DP ostatní : (161,25-16,15)*1,50*2 |  | 435.3 | [23 empty] | VV | 0
|  | MK oprava v rámci souvisejícího projektu : -(6,13+2,00)*0,85*2 |  | -13.821 | [23 empty] | VV | 0
|  | -(4,96+4,74+4,38+4,34+4,54+3,61+5,59+5,56+5,33)*0,85*2 |  | -73.185 | [23 empty] | VV | 0
|  | -(5,93+6,13+6,07+6,14+6,32+6,10*2+6,00+2,00*6+1,20*2)*0,85*2 |  | -107.423 | [23 empty] | VV | 0
14 | 151201111R00 | Odstranění pažení a rozepření rýh zátažné, hloubky do 2 m | m2 | 340.427 |  | 0 |  | 0 |  | 0 | 21 | 0 | 0 | 0 | 0 | 0 | 800-1 | RTS 24/ I | RTS 24/ I | 0.18 | 61.28 |  | Práce | Běžná |  |  |  | POL1_
|  | pro podzemní vedení s uložením materiálu na vzdálenost do 3 m od kraje výkopu, | [25 empty] | SPI
|  | Odkaz na mn. položky pořadí 13 : 340,42700 |  | 340.427 | [23 empty] | VV | 5
15 | 161101101R00 | Svislé přemístění výkopku z horniny 1 až 4, při hloubce výkopu přes 1 do 2,5 m | m3 | 82.4083 |  | 0 |  | 0 |  | 0 | 21 | 0 | 0 | 0 | 0 | 0 | 800-1 | RTS 24/ I | RTS 24/ I | 0.35 | 28.84 |  | Práce | Běžná |  |  |  | POL1_
|  | bez naložení do dopravní nádoby, ale s vyprázdněním dopravní nádoby na hromadu nebo na dopravní prostředek, | [25 empty] | SPI |  | bez naložení do dopravní nádoby, ale s vyprázdněním dopravní nádoby na hromadu nebo na dopravní prostředek,
|  | rýhy : 164,81664*0,5 |  | 82.4083 | [23 empty] | VV | 0
16 | 162601102R00 | Vodorovné přemístění výkopku z horniny 1 až 4, na vzdálenost přes 4 000 do 5 000 m | m3 | 91.7008 |  | 0 |  | 0 |  | 0 | 21 | 0 | 0 | 0 | 0 | 0 | 800-1 | RTS 24/ I | RTS 24/ I | 0.01 | 0.92 |  | Práce | Běžná |  |  |  | POL1_
|  | po suchu, bez naložení výkopku, avšak se složením bez rozhrnutí, zpáteční cesta vozidla. | [25 empty] | SPI
|  | na meziskládku a zpět : | [25 empty] | VV | 0
|  | potřeba pro obsypy : 45,85041*2 |  | 91.7008 | [23 empty] | VV | 0
17 | 162701105R00 | Vodorovné přemístění výkopku z horniny 1 až 4, na vzdálenost přes 9 000 do 10 000 m | m3 | 118.9662 |  | 0 |  | 0 |  | 0 | 21 | 0 | 0 | 0 | 0 | 0 | 800-1 | RTS 24/ I | RTS 24/ I | 0.011 | 1.31 |  | Práce | Běžná |  |  |  | POL1_
|  | po suchu, bez naložení výkopku, avšak se složením bez rozhrnutí, zpáteční cesta vozidla. | [25 empty] | SPI
|  | výkopy : 164,81664 |  | 164.8166 | [23 empty] | VV | 0
|  | meziskládka : -45,85041 |  | -45.8504 | [23 empty] | VV | 0
18 | 162701109R00 | Vodorovné přemístění výkopku příplatek k ceně za každých dalších i započatých 1 000 m přes 10 000 m z horniny 1 až 4 | m3 | 1903.4597 |  | 0 |  | 0 |  | 0 | 21 | 0 | 0 | 0 | 0 | 0 | 800-1 | RTS 24/ I | RTS 24/ I | 0 | 0 |  | Práce | Běžná |  |  |  | POL1_
|  | po suchu, bez naložení výkopku, avšak se složením bez rozhrnutí, zpáteční cesta vozidla. | [25 empty] | SPI
|  | Odkaz na mn. položky pořadí 17 : 118,96623*16 |  | 1903.4597 | [23 empty] | VV | 5
19 | 167101102R00 | Nakládání, skládání, překládání neulehlého výkopku nakládání výkopku přes 100 m3, z horniny 1 až 4 | m3 | 45.8504 |  | 0 |  | 0 |  | 0 | 21 | 0 | 0 | 0 | 0 | 0 | 800-1 | RTS 24/ I | RTS 24/ I | 0.05 | 2.29 |  | Práce | Běžná |  |  |  | POL1_
|  | meziskládka : 45,85041 |  | 45.8504 | [23 empty] | VV | 0
20 | 171201201R00 | Uložení sypaniny na dočasnou skládku tak, že na 1 m2 plochy připadá přes 2 m3 výkopku nebo ornice | m3 | 164.8166 |  | 0 |  | 0 |  | 0 | 21 | 0 | 0 | 0 | 0 | 0 | 800-1 | RTS 24/ I | RTS 24/ I | 0.01 | 1.65 |  | Práce | Běžná |  |  |  | POL1_
|  | skládka : 118,96623 |  | 118.9662 | [23 empty] | VV | 0
|  | meziskládka : 45,85041 |  | 45.8504 | [23 empty] | VV | 0
21 | 174101101R00 | Zásyp sypaninou se zhutněním jam, šachet, rýh nebo kolem objektů v těchto vykopávkách | m3 | 104.4002 |  | 0 |  | 0 |  | 0 | 21 | 0 | 0 | 0 | 0 | 0 | 800-1 | RTS 24/ I | RTS 24/ I | 0.2 | 20.88 |  | Práce | Běžná |  |  |  | POL1_
|  | z jakékoliv horniny s uložením výkopku po vrstvách, | [25 empty] | SPI
|  | včetně strojního přemístění materiálu pro zásyp ze vzdálenosti do 10 m od okraje zásypu | [25 empty] | POP
|  | výkop rýhy : 164,81664 |  | 164.8166 | [23 empty] | VV | 0
|  | odpočet D potrubí : | [25 empty] | VV | 0
|  | TLT DN250 : -3,14*0,137*0,137*13,10 |  | -0.77204 | [23 empty] | VV | 0
|  | TLT DN150 : -3,14*0,085*0,085*1,01 |  | -0.02291 | [23 empty] | VV | 0
|  | PE d90 : -3,14*0,045*0,045*(16,15-6,13) |  | -0.06371 | [23 empty] | VV | 0
|  | PE d63 : -3,14*0,0315*0,0315*(13,77+4,34+12,32+3,61-6,07-6,32) |  | -0.06745 | [23 empty] | VV | 0
|  | PE d50 : -3,14*0,025*0,025*(15,69+13,46+4,38+10,23+12,19+5,56+10,05+5,33-5,93-6,14-6,10-6,10-6,00) |  | -0.09149 | [23 empty] | VV | 0
|  | PE d40 : -3,14*0,02*0,02*(14,34-6,13) |  | -0.01031 | [23 empty] | VV | 0
|  | PE d32 : -3,14*0,016*0,016*(4,96+4,74+4,54+5,59) |  | -0.01594 | [23 empty] | VV | 0
|  | obsypy : -45,85041 |  | -45.8504 | [23 empty] | VV | 0
|  | lože : -12,45215 |  | -12.4521 | [23 empty] | VV | 0
|  | bloky : -0,82 |  | -0.82 | [23 empty] | VV | 0
|  | drenáž.blok : -0,25 |  | -0.25 | [23 empty] | VV | 0
22 | 175101101R00 | Obsyp potrubí bez prohození sypaniny, bez dodávky obsypového materiálu | m3 | 45.8504 |  | 0 |  | 0 |  | 0 | 21 | 0 | 0 | 0 | 0 | 0 | 800-1 | RTS 24/ I | RTS 24/ I | 1.59 | 72.9 |  | Práce | Běžná |  |  |  | POL1_
|  | sypaninou z vhodných hornin tř. 1 - 4 nebo materiálem připraveným podél výkopu ve vzdálenosti do 3 m od jeho kraje, pro jakoukoliv hloubku výkopu a jakoukoliv míru zhutnění, | [25 empty] | SPI |  | sypaninou z vhodných hornin tř. 1 - 4 nebo materiálem připraveným podél výkopu ve vzdálenosti do 3 m od jeho kraje, pro jakoukoliv hloubku výkopu a jakoukoliv míru zhutnění,
|  | IO-02 : | [25 empty] | VV | 0
|  | související projekt opravy komunikace, výkop začínáme na pláni -0,85m : | [25 empty] | VV | 0
|  | propoj č.4 ... TLT DN250 : 1,30*13,10*(0,30+0,222) |  | 8.8897 | [23 empty] | VV | 0
|  | propoj č.4 ... TLT DN150 : 1,15*1,01*(0,30+0,17) |  | 0.54591 | [23 empty] | VV | 0
|  | DP PE d90 s odpočtem úseku s chráničkou : 1,00*(16,15-6,13)*0,39 |  | 3.9078 | [23 empty] | VV | 0
|  | DP PE d63 s odpočtem úseku s chráničkou : 1,00*(13,77+4,34+12,32+3,61-6,07-6,32)*0,363 |  | 7.859 | [23 empty] | VV | 0
|  | DP PE d50 s odpočtem úseku s chráničkou : 1,00*(15,69+13,46+4,38+10,23+12,19+5,56+10,05+5,33-5,93-6,14-6,10-6,10-6,00)*0,35 |  | 16.317 | [23 empty] | VV | 0
|  | DP PE d40 s odpočtem úseku s chráničkou : 1,00*(14,34-6,13)*0,34 |  | 2.7914 | [23 empty] | VV | 0
|  | DP PE d32 s odpočtem úseku s chráničkou : 1,00*(4,96+4,74+4,54+5,59)*0,332 |  | 6.5836 | [23 empty] | VV | 0
|  | odpočet D potrubí : | [25 empty] | VV | 0
|  | TLT DN250 : -3,14*0,137*0,137*13,10 |  | -0.77204 | [23 empty] | VV | 0
|  | TLT DN150 : -3,14*0,085*0,085*1,01 |  | -0.02291 | [23 empty] | VV | 0
|  | PE d90 : -3,14*0,045*0,045*(16,15-6,13) |  | -0.06371 | [23 empty] | VV | 0
|  | PE d63 : -3,14*0,0315*0,0315*(13,77+4,34+12,32+3,61-6,07-6,32) |  | -0.06745 | [23 empty] | VV | 0
|  | PE d50 : -3,14*0,025*0,025*(15,69+13,46+4,38+10,23+12,19+5,56+10,05+5,33-5,93-6,14-6,10-6,10-6,00) |  | -0.09149 | [23 empty] | VV | 0
|  | PE d40 : -3,14*0,02*0,02*(14,34-6,13) |  | -0.01031 | [23 empty] | VV | 0
|  | PE d32 : -3,14*0,016*0,016*(4,96+4,74+4,54+5,59) |  | -0.01594 | [23 empty] | VV | 0
23 | 175101109R00 | Obsyp potrubí příplatek za prohození sypaniny | m3 | 45.8504 |  | 0 |  | 0 |  | 0 | 21 | 0 | 0 | 0 | 0 | 0 | 800-1 | RTS 24/ I | RTS 24/ I | 0.94 | 43.1 |  | Práce | Běžná |  |  |  | POL1_
|  | sypaninou z vhodných hornin tř. 1 - 4 nebo materiálem připraveným podél výkopu ve vzdálenosti do 3 m od jeho kraje, pro jakoukoliv hloubku výkopu a jakoukoliv míru zhutnění, | [25 empty] | SPI |  | sypaninou z vhodných hornin tř. 1 - 4 nebo materiálem připraveným podél výkopu ve vzdálenosti do 3 m od jeho kraje, pro jakoukoliv hloubku výkopu a jakoukoliv míru zhutnění,
|  | Odkaz na mn. položky pořadí 22 : 45,85041 |  | 45.8504 | [23 empty] | VV | 5
24 | 180402111R00 | Založení trávníku parkový trávník, výsevem, v rovině nebo na svahu do 1:5 | m2 | 48.2 |  | 0 |  | 0 |  | 0 | 21 | 0 | 0 | 0 | 0 | 0 | 823-1 | RTS 24/ I | RTS 24/ I | 0.06 | 2.89 |  | Práce | Běžná |  |  |  | POL1_
|  | na půdě předem připravené s pokosením, naložením, odvozem odpadu do 20 km a se složením, | [25 empty] | SPI
|  | Odkaz na mn. položky pořadí 26 : 48,20000 |  | 48.2 | [23 empty] | VV | 5
25 | 181101102R00 | Úprava pláně v zářezech v hornině 1 až 4, se zhutněním | m2 | 180.9395 |  | 0 |  | 0 |  | 0 | 21 | 0 | 0 | 0 | 0 | 0 | 800-1 | RTS 24/ I | RTS 24/ I | 0.02 | 3.62 |  | Práce | Běžná |  |  |  | POL1_
|  | vyrovnáním výškových rozdílů, ploch vodorovných a ploch do sklonu 1 : 5. | [25 empty] | SPI
|  | š.rýhy : | [25 empty] | VV | 0
|  | IO-02 : | [25 empty] | VV | 0
|  | související projekt opravy komunikace, výkop začínáme na pláni -0,85m : | [25 empty] | VV | 0
|  | propoj č.4 : | [25 empty] | VV | 0
|  | DN250 .... pláň -0,85m související projekt komunikace : 1,30*9,00 |  | 11.7 | [23 empty] | VV | 0
|  | DN250 ... pláň -0,34 chodník v rámci projektu vodovodu, z toho slepecká dlažba v dl.0,5m : 1,30*(13,01-9,00) |  | 5.213 | [23 empty] | VV | 0
|  | DN150 ... pláň -0,34 chodník v rámci projektu vodovodu : 1,15*1,01 |  | 1.1615 | [23 empty] | VV | 0
[28 empty] | VV | 0
|  | přípojky ... prům.hl. pro výkop DP : | [25 empty] | VV | 0
|  | DP č.3 : 1,10*16,15 |  | 17.765 | [23 empty] | VV | 0
|  | DP ostatní : 1,00*(161,25-16,15) |  | 145.1 | [23 empty] | VV | 0
26 | 181301102R00 | Rozprostření a urovnání ornice v rovině v souvislé ploše do 500 m2, tloušťka vrstvy přes 100 do 150 mm | m2 | 48.2 |  | 0 |  | 0 |  | 0 | 21 | 0 | 0 | 0 | 0 | 0 | 800-1 | RTS 24/ I | RTS 24/ I | 0.18 | 8.68 |  | Práce | Běžná |  |  |  | POL1_
|  | s případným nutným přemístěním hromad nebo dočasných skládek na místo potřeby ze vzdálenosti do 30 m, v rovině nebo ve svahu do 1 : 5, | [25 empty] | SPI |  | s případným nutným přemístěním hromad nebo dočasných skládek na místo potřeby ze vzdálenosti do 30 m, v rovině nebo ve svahu do 1 : 5,
|  | Začátek provozního součtu | [25 empty] | VV
|  | přípojky ... prům.hl. pro výkop DP : | [25 empty] | VV | 2
|  | zeleň : 1,10*2,00 |  | 2.2 | [23 empty] | VV | 2
|  | 1,00*2,00*7 |  | 14 | [23 empty] | VV | 2
|  | Mezisoučet |  | 16.2 | [23 empty] | VV | 3
|  | Konec provozního součtu | [25 empty] | VV
|  | manip.pruh š.výkopu +1,0m na každou stranu ... příloha D.1.3.5 : (1,10+1,00*2)*2,00 |  | 6.2 | [23 empty] | VV | 0
|  | (1,00+1,00*2)*2,00*7 |  | 42 | [23 empty] | VV | 0
27 | 199000002R00 | Poplatky za skládku horniny 1- 4, skupina 17 05 04 z Katalogu odpadů | m3 | 118.9662 |  | 0 |  | 0 |  | 0 | 21 | 0 | 0 | 0 | 0 | 0 | 800-1 | RTS 24/ I | RTS 24/ I | 0 | 0 |  | Práce | Běžná |  |  |  | POL1_
|  | Cena dle Pískovny Černovice. www.piskovna-cernovice.cz | [25 empty] | POP
|  | Odkaz na mn. položky pořadí 17 : 118,96623 |  | 118.9662 | [23 empty] | VV | 5
28 | 00572400R | směs travní parková, pro běžnou zátěž | kg | 1.9955 |  | 0 |  | 0 |  | 0 | 21 | 0 | 0.001 | 0 | 0 | 0 | SPCM | RTS 24/ I | RTS 24/ I | 0 | 0 |  | Specifikace | Běžná |  |  |  | POL3_
|  | travní směs : 48,20*0,04*1,035 |  | 1.9955 | [23 empty] | VV | 0
29 | 583423202R1 | Kamenivo přírodní drcené, štěrkodrť 0-22 | t | 193.701 |  | 0 |  | 0 |  | 0 | 21 | 0 | 1 | 193.7 | 0 | 0 |  | Vlastní | RTS 24/ I | 0 | 0 |  | Specifikace | Běžná |  |  |  | POL3_
|  | potřeba pro zásypy : 104,40021*1,67*1,1*1,01 |  | 193.701 | [23 empty] | VV | 0
Díl: | 45 | Podkladní a vedlejší konstrukce |  |  |  | 0 |  | 0 |  | 0 |  | 0 |  | 26.04 |  | 0 |  |  |  |  | 28.02 | [6 empty] | DIL
30 | 211561111R00 | Výplň odvodňovacích žeber kamenivem hrubým drceným frakce 4 - 16 mm | m3 | 0.25 |  | 0 |  | 0 |  | 0 | 21 | 0 | 1.665 | 0.42 | 0 | 0 | 800-2 | RTS 24/ I | RTS 24/ I | 0.92 | 0.23 |  | Práce | Běžná |  |  |  | POL1_
|  | do rýh bez zhutnění s úpravou povrchu výplně, s vytvořením průduchů z lomového kamene | [25 empty] | SPI
|  | příloha D.1.3.3 : | [25 empty] | VV | 0
|  | drenážní bloky ... hydranty ... 1ks : 0,25 |  | 0.25 | [23 empty] | VV | 0
31 | 451572111R00 | Lože pod potrubí, stoky a drobné objekty z kameniva drobného těženého 0÷4 mm | m3 | 12.4521 |  | 0 |  | 0 |  | 0 | 21 | 0 | 1.8908 | 23.54 | 0 | 0 | 827-1 | RTS 24/ I | RTS 24/ I | 1.7 | 21.17 |  | Práce | Běžná |  |  |  | POL1_
|  | v otevřeném výkopu, | [25 empty] | SPI
|  | IO-02 : | [25 empty] | VV | 0
|  | související projekt opravy komunikace, výkop začínáme na pláni -0,85m : | [25 empty] | VV | 0
|  | propoj č.4 ... TLT DN250 : 1,30*13,10*0,10 |  | 1.703 | [23 empty] | VV | 0
|  | propoj č.4 ... TLT DN150 : 1,15*1,01*0,10 |  | 0.11615 | [23 empty] | VV | 0
|  | DP PE d90 s odpočtem úseku s chráničkou : 1,00*(16,15-6,13)*0,10 |  | 1.002 | [23 empty] | VV | 0
|  | DP PE d63 s odpočtem úseku s chráničkou : 1,00*(13,77+4,34+12,32+3,61-6,07-6,32)*0,10 |  | 2.165 | [23 empty] | VV | 0
|  | DP PE d50 s odpočtem úseku s chráničkou : 1,00*(15,69+13,46+4,38+10,23+12,19+5,56+10,05+5,33-5,93-6,14-6,10-6,10-6,00)*0,10 |  | 4.662 | [23 empty] | VV | 0
|  | DP PE d40 s odpočtem úseku s chráničkou : 1,00*(14,34-6,13)*0,10 |  | 0.821 | [23 empty] | VV | 0
|  | DP PE d32 s odpočtem úseku s chráničkou : 1,00*(4,96+4,74+4,54+5,59)*0,10 |  | 1.983 | [23 empty] | VV | 0
32 | 452313161R00 | Podkladní a zajišťovací konstrukce z betonu bloky pro potrubí , z betonu prostého třídy C 25/30 | m3 | 0.82 |  | 0 |  | 0 |  | 0 | 21 | 0 | 2.5 | 2.05 | 0 | 0 | 827-1 | RTS 24/ I | RTS 24/ I | 1.19 | 0.98 |  | Práce | Běžná |  |  |  | POL1_
|  | z cementu portlandského nebo struskoportlandského, v otevřeném výkopu, | [25 empty] | SPI
|  | příloha D.1.3.6 : | [25 empty] | VV | 0
|  | bloky ... T-kusy ... 2ks ... 1x DN150/150+1ks DN200/80 : 0,16+0,33 |  | 0.49 | [23 empty] | VV | 0
|  | bloky ... hydranty ... 1ks PPK DN80 : 0,06 |  | 0.06 | [23 empty] | VV | 0
|  | PPK DN150 : 0,27 |  | 0.27 | [23 empty] | VV | 0
33 | 452353101R00 | Bednění podkladních a zajišťovacích konstrukcí bloků pro potrubí | m2 | 6.7932 |  | 0 |  | 0 |  | 0 | 21 | 0 | 0.00451 | 0.03 | 0 | 0 | 827-1 | RTS 24/ I | RTS 24/ I | 0.83 | 5.64 |  | Práce | Běžná |  |  |  | POL1_
|  | v otevřeném výkopu, | [25 empty] | SPI
|  | příloha D.1.3.6 : | [25 empty] | VV | 0
|  | bloky ... T-kusy ... 2ks ... 1x DN150/150+1ks DN200/80 : (0,61+0,35)*2*0,75+(0,86+0,40)*2*0,96 |  | 3.8592 | [23 empty] | VV | 0
|  | bloky ... hydranty ... 1ks : (0,38+0,28)*2*0,56 |  | 0.7392 | [23 empty] | VV | 0
|  | PPK DN150 : (0,83+0,35)*2*0,93 |  | 2.1948 | [23 empty] | VV | 0
Díl: | 5 | Komunikace |  |  |  | 0 |  | 0 |  | 0 |  | 0 |  | 9.9 |  | 0 |  |  |  |  | 11.69 | [6 empty] | DIL
34 | 564831111R00 | Podklad ze štěrkodrti s rozprostřením a zhutněním frakce 0-63 mm, tloušťka po zhutnění 100 mm | m2 | 13.4965 |  | 0 |  | 0 |  | 0 | 21 | 0 | 0.23 | 3.1 | 0 | 0 | 822-1 | RTS 24/ I | RTS 24/ I | 0.02 | 0.27 |  | Práce | Běžná |  |  |  | POL1_
|  | propoj č.4 : | [25 empty] | VV | 0
|  | DN250 ... pláň -0,34 chodník v rámci projektu vodovodu, z toho slepecká dlažba v dl.0,5m : 1,30*(13,01-9,00) |  | 5.213 | [23 empty] | VV | 0
|  | DN150 ... pláň -0,34 chodník v rámci projektu vodovodu : 1,15*1,01 |  | 1.1615 | [23 empty] | VV | 0
[28 empty] | VV | 0
|  | přípojky ... prům.hl. pro výkop DP : | [25 empty] | VV | 0
|  | chodník ZD oprava v rámci projektu vodovodu : 1,10*(16,15-6,13-2,00-2,00) |  | 6.622 | [23 empty] | VV | 0
|  | chodník ZD slepecká v rámci projektu vodovodu : 1,00*0,50 |  | 0.5 | [23 empty] | VV | 0
35 | 564851111R00 | Podklad ze štěrkodrti s rozprostřením a zhutněním frakce 0-63 mm, tloušťka po zhutnění 150 mm | m2 | 13.4965 |  | 0 |  | 0 |  | 0 | 21 | 0 | 0.345 | 4.66 | 0 | 0 | 822-1 | RTS 24/ I | RTS 24/ I | 0.03 | 0.4 |  | Práce | Běžná |  |  |  | POL1_
|  | propoj č.4 : | [25 empty] | VV | 0
|  | DN250 ... pláň -0,34 chodník v rámci projektu vodovodu, z toho slepecká dlažba v dl.0,5m : 1,30*(13,01-9,00) |  | 5.213 | [23 empty] | VV | 0
|  | DN150 ... pláň -0,34 chodník v rámci projektu vodovodu : 1,15*1,01 |  | 1.1615 | [23 empty] | VV | 0
[28 empty] | VV | 0
|  | přípojky ... prům.hl. pro výkop DP : | [25 empty] | VV | 0
|  | chodník ZD oprava v rámci projektu vodovodu : 1,10*(16,15-6,13-2,00-2,00) |  | 6.622 | [23 empty] | VV | 0
|  | chodník ZD slepecká v rámci projektu vodovodu : 1,00*0,50 |  | 0.5 | [23 empty] | VV | 0
36 | 596215020R00 | Kladení zámkové dlažby do drtě tloušťka dlažby 60 mm, tloušťka lože 30 mm | m2 | 25.0365 |  | 0 |  | 0 |  | 0 | 21 | 0 | 0.05545 | 1.39 | 0 | 0 | 822-1 | RTS 24/ I | RTS 24/ I | 0.44 | 11.02 |  | Práce | Běžná |  |  |  | POL1_
|  | s provedením lože z kameniva drceného, s vyplněním spár, s dvojitým hutněním a se smetením přebytečného materiálu na krajnici. S dodáním hmot pro lože a výplň spár. | [25 empty] | SPI |  | s provedením lože z kameniva drceného, s vyplněním spár, s dvojitým hutněním a se smetením přebytečného materiálu na krajnici. S dodáním hmot pro lože a výplň spár.
|  | propoj č.4 : | [25 empty] | VV | 0
|  | DN250 ... pláň -0,34 chodník v rámci projektu vodovodu, z toho slepecká dlažba v dl.0,5m : 1,30*(13,01-9,00) |  | 5.213 | [23 empty] | VV | 0
|  | DN150 ... pláň -0,34 chodník v rámci projektu vodovodu : 1,15*1,01 |  | 1.1615 | [23 empty] | VV | 0
|  | přípojky ... prům.hl. pro výkop DP : | [25 empty] | VV | 0
|  | chodník ZD oprava v rámci projektu vodovodu : 1,10*(16,15-6,13-2,00-2,00) |  | 6.622 | [23 empty] | VV | 0
|  | chodník ZD slepecká v rámci projektu vodovodu : 1,00*0,50 |  | 0.5 | [23 empty] | VV | 0
[28 empty] | VV | 0
|  | dobourání 0,5m na obě strany : | [25 empty] | VV | 0
|  | propoj č.4 : | [25 empty] | VV | 0
|  | DN250 ... pláň -0,34 chodník v rámci projektu vodovodu, z toho slepecká dlažba v dl.0,5m : 0,50*2*(13,01-9,00) |  | 4.01 | [23 empty] | VV | 0
|  | DN150 ... pláň -0,34 chodník v rámci projektu vodovodu : 0,50*2*1,01 |  | 1.01 | [23 empty] | VV | 0
|  | přípojky ... prům.hl. pro výkop DP : | [25 empty] | VV | 0
|  | chodník ZD oprava v rámci projektu vodovodu : 0,50*2*(16,15-6,13-2,00-2,00) |  | 6.02 | [23 empty] | VV | 0
|  | chodník ZD slepecká v rámci projektu vodovodu : 0,50*2*0,50 |  | 0.5 | [23 empty] | VV | 0
37 | 59245308R | dlažba betonová dvouvrstvá; obdélník; šedá; l = 200 mm; š = 100 mm; tl. 60,0 mm | m2 | 5 |  | 0 |  | 0 |  | 0 | 21 | 0 | 0.131 | 0.66 | 0 | 0 | SPCM | RTS 24/ I | RTS 24/ I | 0 | 0 |  | Specifikace | Běžná |  |  |  | POL3_
|  | Začátek provozního součtu | [25 empty] | VV
|  | dodávka nové dlažby ... odhad 20% : 25,0365*0,2 |  | 5.0073 | [23 empty] | VV | 2
|  | Mezisoučet |  | 5.0073 | [23 empty] | VV | 3
|  | Konec provozního součtu | [25 empty] | VV
|  | 5,00 |  | 5 | [23 empty] | VV | 0
38 | 59245309R | dlažba betonová dvouvrstvá; obdélník; dlaždice pro nevidomé; šedá; l = 200 mm; š = 100 mm; tl. 60,0 mm | m2 | 0.65 |  | 0 |  | 0 |  | 0 | 21 | 0 | 0.131 | 0.09 | 0 | 0 | SPCM | RTS 24/ I | RTS 24/ I | 0 | 0 |  | Specifikace | Běžná |  |  |  | POL3_
|  | pouze odhad, bude dle skutečnosti ... křižovatka Hlavní tř.-Máchova : 1,30*0,50 |  | 0.65 | [23 empty] | VV | 0
Díl: | 8 | Trubní vedení |  |  |  | 0 |  | 0 |  | 0 |  | 0 |  | 4.68 |  | 0 |  |  |  |  | 278.51 | [6 empty] | DIL
39 | 851601106RT1 | Montáž potrubí z tvárné litiny s pružným spojem s pružným spojem DN 250 mm | m | 10.41 |  | 0 |  | 0 |  | 0 | 21 | 0 | 0 | 0 | 0 | 0 | 827-1 | RTS 24/ I | RTS 24/ I | 0.65 | 6.77 |  | Práce | Běžná |  |  |  | POL1_
|  | z trub tlakových hrdlových, v otevřeném výkopu, | [25 empty] | SPI
|  | příloha D.1.2.3 : | [25 empty] | VV | 0
|  | propoj č.4 : 10,41 |  | 10.41 | [23 empty] | VV | 0
40 | 857601101R00 | Montáž litinových tvarovek na potrubí litinovém tlakovém jednoosých, na potrubí z trub hrdlových v otevřeném výkopu, v otevřeném kanálu nebo v šachtě, DN 80 mm | kus | 2 |  | 0 |  | 0 |  | 0 | 21 | 0 | 0 | 0 | 0 | 0 | 827-1 | RTS 24/ I | RTS 24/ I | 1.22 | 2.44 |  | Práce | Běžná |  |  |  | POL1_
|  | příloha D.1.2.3 : | [25 empty] | VV | 0
|  | tvarovky DN80 : | [25 empty] | VV | 0
|  | propoj č.2 : | [25 empty] | VV | 0
|  | FF-kus : 1 |  | 1 | [23 empty] | VV | 0
|  | patkové koleno : 1 |  | 1 | [23 empty] | VV | 0
41 | 857601104R00 | Montáž litinových tvarovek na potrubí litinovém tlakovém jednoosých, na potrubí z trub hrdlových v otevřeném výkopu, v otevřeném kanálu nebo v šachtě, DN 150 mm | kus | 3 |  | 0 |  | 0 |  | 0 | 21 | 0 | 0 | 0 | 0 | 0 | 827-1 | RTS 24/ I | RTS 24/ I | 1.61 | 4.83 |  | Práce | Běžná |  |  |  | POL1_
|  | příloha D.1.2.3 : | [25 empty] | VV | 0
|  | tvarovky DN150 : | [25 empty] | VV | 0
|  | propoj č.4 : | [25 empty] | VV | 0
|  | příruba : 2 |  | 2 | [23 empty] | VV | 0
|  | patkové koleno : 1 |  | 1 | [23 empty] | VV | 0
42 | 857601105R00 | Montáž litinových tvarovek na potrubí litinovém tlakovém jednoosých, na potrubí z trub hrdlových v otevřeném výkopu, v otevřeném kanálu nebo v šachtě, DN 200 mm | kus | 2 |  | 0 |  | 0 |  | 0 | 21 | 0 | 0 | 0 | 0 | 0 | 827-1 | RTS 24/ I | RTS 24/ I | 1.85 | 3.7 |  | Práce | Běžná |  |  |  | POL1_
|  | příloha D.1.2.3 : | [25 empty] | VV | 0
|  | tvarovky DN200 : | [25 empty] | VV | 0
|  | propoj č.4 : | [25 empty] | VV | 0
|  | příruba : 2 |  | 2 | [23 empty] | VV | 0
43 | 857601106R00 | Montáž litinových tvarovek na potrubí litinovém tlakovém jednoosých, na potrubí z trub hrdlových v otevřeném výkopu, v otevřeném kanálu nebo v šachtě, DN 250 mm | kus | 6 |  | 0 |  | 0 |  | 0 | 21 | 0 | 0 | 0 | 0 | 0 | 827-1 | RTS 24/ I | RTS 24/ I | 2.45 | 14.7 |  | Práce | Běžná |  |  |  | POL1_
|  | příloha D.1.1.5 : | [25 empty] | VV | 0
|  | tvarovky DN250 : | [25 empty] | VV | 0
|  | E-kus : 1 |  | 1 | [23 empty] | VV | 0
|  | F-kus : 1 |  | 1 | [23 empty] | VV | 0
|  | FF-kus : 1 |  | 1 | [23 empty] | VV | 0
|  | FFR-kus : 2 |  | 2 | [23 empty] | VV | 0
|  | FFRe-kus : 1 |  | 1 | [23 empty] | VV | 0
44 | 857701104R00 | Montáž litinových tvarovek na potrubí litinovém tlakovém odbočných, na potrubí z trub hrdlových v otevřeném výkopu, v otevřeném kanálu nebo v šachtě, DN 150 mm | kus | 1 |  | 0 |  | 0 |  | 0 | 21 | 0 | 0.00139 | 0 | 0 | 0 | 827-1 | RTS 24/ I | RTS 24/ I | 2.12 | 2.12 |  | Práce | Běžná |  |  |  | POL1_
|  | příloha D.1.2.3 : | [25 empty] | VV | 0
|  | propoj č.4 ... tvarovky DN150 : | [25 empty] | VV | 0
|  | T-kus 150/150 : 1 |  | 1 | [23 empty] | VV | 0
45 | 857701105R00 | Montáž litinových tvarovek na potrubí litinovém tlakovém odbočných, na potrubí z trub hrdlových v otevřeném výkopu, v otevřeném kanálu nebo v šachtě, DN 200 mm | kus | 1 |  | 0 |  | 0 |  | 0 | 21 | 0 | 0.00141 | 0 | 0 | 0 | 827-1 | RTS 24/ I | RTS 24/ I | 2.37 | 2.37 |  | Práce | Běžná |  |  |  | POL1_
|  | příloha D.1.2.3 : | [25 empty] | VV | 0
|  | tvarovky DN200 : | [25 empty] | VV | 0
|  | propoj č.4 : | [25 empty] | VV | 0
|  | T-kus 200/80 : 1 |  | 1 | [23 empty] | VV | 0
46 | 857701106R00 | Montáž litinových tvarovek na potrubí litinovém tlakovém odbočných, na potrubí z trub hrdlových v otevřeném výkopu, v otevřeném kanálu nebo v šachtě, DN 250 mm | kus | 1 |  | 0 |  | 0 |  | 0 | 21 | 0 | 0.00253 | 0 | 0 | 0 | 827-1 | RTS 24/ I | RTS 24/ I | 3.05 | 3.05 |  | Práce | Běžná |  |  |  | POL1_
|  | příloha D.1.2.3 : | [25 empty] | VV | 0
|  | tvarovky DN250 : | [25 empty] | VV | 0
|  | propoj č.4 : | [25 empty] | VV | 0
|  | TT-kus 250/250 : 1 |  | 1 | [23 empty] | VV | 0
47 | 871161121R00 | Montáž potrubí z plastických hmot z tlakových trubek polyetylenových, vnějšího průměru 32 mm | m | 19.83 |  | 0 |  | 0 |  | 0 | 21 | 0 | 0 | 0 | 0 | 0 | 827-1 | RTS 24/ I | RTS 24/ I | 0.03 | 0.59 |  | Práce | Běžná |  |  |  | POL1_
|  | v otevřeném výkopu, | [25 empty] | SPI
|  | DP č.4+6+11+14 : 4,96+4,74+4,54+5,59 |  | 19.83 | [23 empty] | VV | 0
48 | 871171121R00 | Montáž potrubí z plastických hmot z tlakových trubek polyetylenových, vnějšího průměru 40 mm | m | 14.34 |  | 0 |  | 0 |  | 0 | 21 | 0 | 0 | 0 | 0 | 0 | 827-1 | RTS 24/ I | RTS 24/ I | 0.04 | 0.57 |  | Práce | Běžná |  |  |  | POL1_
|  | v otevřeném výkopu, | [25 empty] | SPI
|  | DP č.2 : 14,34 |  | 14.34 | [23 empty] | VV | 0
49 | 871181121R00 | Montáž potrubí z plastických hmot z tlakových trubek polyetylenových, vnějšího průměru 50 mm | m | 76.89 |  | 0 |  | 0 |  | 0 | 21 | 0 | 0 | 0 | 0 | 0 | 827-1 | RTS 24/ I | RTS 24/ I | 0.04 | 3.08 |  | Práce | Běžná |  |  |  | POL1_
|  | v otevřeném výkopu, | [25 empty] | SPI
|  | DP č.1+7+8+13+15+16+17+18 : 15,69+13,46+4,38+10,23+12,19+5,56+10,05+5,33 |  | 76.89 | [23 empty] | VV | 0
50 | 871211121R00 | Montáž potrubí z plastických hmot z tlakových trubek polyetylenových, vnějšího průměru 63 mm | m | 34.04 |  | 0 |  | 0 |  | 0 | 21 | 0 | 0 | 0 | 0 | 0 | 827-1 | RTS 24/ I | RTS 24/ I | 0.05 | 1.7 |  | Práce | Běžná |  |  |  | POL1_
|  | v otevřeném výkopu, | [25 empty] | SPI
|  | DP č.5+9+10+12 : 13,77+4,34+12,32+3,61 |  | 34.04 | [23 empty] | VV | 0
51 | 871241121R00 | Montáž potrubí z plastických hmot z tlakových trubek polyetylenových, vnějšího průměru 90 mm | m | 16.15 |  | 0 |  | 0 |  | 0 | 21 | 0 | 0 | 0 | 0 | 0 | 827-1 | RTS 24/ I | RTS 24/ I | 0.13 | 2.1 |  | Práce | Běžná |  |  |  | POL1_
|  | v otevřeném výkopu, | [25 empty] | SPI
|  | DP č.3 : 16,15 |  | 16.15 | [23 empty] | VV | 0
52 | 877162121R00 | Montáž elektrotvarovek přirážka za 1 spoj elektrotvarovky, vnějšího průměru 32 mm | kus | 4 |  | 0 |  | 0 |  | 0 | 21 | 0 | 0 | 0 | 0 | 0 | 827-1 | RTS 24/ I | RTS 24/ I | 0.17 | 0.68 |  | Práce | Běžná |  |  |  | POL1_
|  | v otevřeném výkopu, | [25 empty] | SPI
|  | DP č.4+6+11+14 ... příloha D.1.3.7 přechodová spojka na stávající potrubí DP : 4 |  | 4 | [23 empty] | VV | 0
53 | 877172121R00 | Montáž elektrotvarovek přirážka za 1 spoj elektrotvarovky, vnějšího průměru 40 mm | kus | 1 |  | 0 |  | 0 |  | 0 | 21 | 0 | 0 | 0 | 0 | 0 | 827-1 | RTS 24/ I | RTS 24/ I | 0.18 | 0.18 |  | Práce | Běžná |  |  |  | POL1_
|  | v otevřeném výkopu, | [25 empty] | SPI
|  | DP č.2 ... příloha D.1.3.7 přechodová spojka na stávající potrubí DP : 1 |  | 1 | [23 empty] | VV | 0
54 | 877182121R00 | Montáž elektrotvarovek přirážka za 1 spoj elektrotvarovky, vnějšího průměru 50 mm | kus | 8 |  | 0 |  | 0 |  | 0 | 21 | 0 | 0 | 0 | 0 | 0 | 827-1 | RTS 24/ I | RTS 24/ I | 0.2 | 1.6 |  | Práce | Běžná |  |  |  | POL1_
|  | v otevřeném výkopu, | [25 empty] | SPI
|  | DP č.1+7+8+13+15+16+17+18 ... příloha D.1.3.7 přechodová spojka na stávající potrubí DP : 8 |  | 8 | [23 empty] | VV | 0
55 | 877212121R00 | Montáž elektrotvarovek přirážka za 1 spoj elektrotvarovky, vnějšího průměru 63 mm | kus | 4 |  | 0 |  | 0 |  | 0 | 21 | 0 | 0 | 0 | 0 | 0 | 827-1 | RTS 24/ I | RTS 24/ I | 0.22 | 0.88 |  | Práce | Běžná |  |  |  | POL1_
|  | v otevřeném výkopu, | [25 empty] | SPI
|  | DP č.5+9+10+12 ... příloha D.1.3.7 přechodová spojka na stávající potrubí DP : 4 |  | 4 | [23 empty] | VV | 0
56 | 877242121R00 | Montáž elektrotvarovek přirážka za 1 spoj elektrotvarovky, vnějšího průměru 90 mm | kus | 1 |  | 0 |  | 0 |  | 0 | 21 | 0 | 0 | 0 | 0 | 0 | 827-1 | RTS 24/ I | RTS 24/ I | 0.28 | 0.28 |  | Práce | Běžná |  |  |  | POL1_
|  | v otevřeném výkopu, | [25 empty] | SPI
|  | DP č.3 ... příloha D.1.3.7 přechodová spojka na stávající potrubí DP : 1 |  | 1 | [23 empty] | VV | 0
57 | 891163111R00 | Montáž vodovodních armatur na potrubí ventilů hlavních pro přípojky, DN 25 mm | kus | 4 |  | 0 |  | 0 |  | 0 | 21 | 0 | 2e-05 | 0 | 0 | 0 | 827-1 | RTS 24/ I | RTS 24/ I | 0.38 | 1.52 |  | Práce | Běžná |  |  |  | POL1_
|  | domovní přípojka d32/DN25 : 4 |  | 4 | [23 empty] | VV | 0
58 | 891173111R00 | Montáž vodovodních armatur na potrubí ventilů hlavních pro přípojky, DN 32 mm | kus | 1 |  | 0 |  | 0 |  | 0 | 21 | 0 | 2e-05 | 0 | 0 | 0 | 827-1 | RTS 24/ I | RTS 24/ I | 0.43 | 0.43 |  | Práce | Běžná |  |  |  | POL1_
|  | domovní přípojka d40/DN32 : 1 |  | 1 | [23 empty] | VV | 0
59 | 891183111R00 | Montáž vodovodních armatur na potrubí ventilů hlavních pro přípojky, DN 40 mm | kus | 8 |  | 0 |  | 0 |  | 0 | 21 | 0 | 2e-05 | 0 | 0 | 0 | 827-1 | RTS 24/ I | RTS 24/ I | 0.53 | 4.24 |  | Práce | Běžná |  |  |  | POL1_
|  | domovní přípojka d50/DN40 : 8 |  | 8 | [23 empty] | VV | 0
60 | 891213111R00 | Montáž vodovodních armatur na potrubí ventilů hlavních pro přípojky, DN 50 mm | kus | 4 |  | 0 |  | 0 |  | 0 | 21 | 0 | 2e-05 | 0 | 0 | 0 | 827-1 | RTS 24/ I | RTS 24/ I | 0.61 | 2.44 |  | Práce | Běžná |  |  |  | POL1_
|  | domovní přípojka d63/DN50 : 4 |  | 4 | [23 empty] | VV | 0
61 | 891241111R00 | Montáž vodovodních armatur na potrubí šoupátek v otevřeném výkopu nebo v šachtách s osazením zemní soupravy (bez poklopů), DN 80 mm | kus | 2 |  | 0 |  | 0 |  | 0 | 21 | 0 | 0.00022 | 0 | 0 | 0 | 827-1 | RTS 24/ I | RTS 24/ I | 1.55 | 3.1 |  | Práce | Běžná |  |  |  | POL1_
|  | příloha D.1.2.3 : | [25 empty] | VV | 0
|  | propoj č.4 : 1 |  | 1 | [23 empty] | VV | 0
[28 empty] | VV | 0
|  | domovní přípojka č.3 : 1 |  | 1 | [23 empty] | VV | 0
62 | 891247111R00 | Montáž vodovodních armatur na potrubí hydrantů podzemních (bez osazení poklopů), DN 80 mm | kus | 1 |  | 0 |  | 0 |  | 0 | 21 | 0 | 0.00011 | 0 | 0 | 0 | 827-1 | RTS 24/ I | RTS 24/ I | 0.71 | 0.71 |  | Práce | Běžná |  |  |  | POL1_
|  | příloha D.1.2.3 : | [25 empty] | VV | 0
|  | propoj č.4 : 1 |  | 1 | [23 empty] | VV | 0
63 | 891311111R00 | Montáž vodovodních armatur na potrubí šoupátek v otevřeném výkopu nebo v šachtách s osazením zemní soupravy (bez poklopů), DN 150 mm | kus | 2 |  | 0 |  | 0 |  | 0 | 21 | 0 | 0.00278 | 0.01 | 0 | 0 | 827-1 | RTS 24/ I | RTS 24/ I | 2.13 | 4.26 |  | Práce | Běžná |  |  |  | POL1_
|  | příloha D.1.2.3 : | [25 empty] | VV | 0
|  | propoj č.4 : 2 |  | 2 | [23 empty] | VV | 0
64 | 891351111R00 | Montáž vodovodních armatur na potrubí šoupátek v otevřeném výkopu nebo v šachtách s osazením zemní soupravy (bez poklopů), DN 200 mm | kus | 3 |  | 0 |  | 0 |  | 0 | 21 | 0 | 0.00281 | 0.01 | 0 | 0 | 827-1 | RTS 24/ I | RTS 24/ I | 2.72 | 8.16 |  | Práce | Běžná |  |  |  | POL1_
|  | příloha D.1.2.3 : | [25 empty] | VV | 0
|  | propoj č.4 : 3 |  | 3 | [23 empty] | VV | 0
65 | 891359111R00 | Montáž vodovodních armatur na potrubí navrtávacích pasů s ventilem Jt 1 Mpa na potrubí z trub osinkocementových, litinových, ocelových nebo plastických hmot, DN 200 mm | kus | 10 |  | 0 |  | 0 |  | 0 | 21 | 0 | 0 | 0 | 0 | 0 | 827-1 | RTS 24/ I | RTS 24/ I | 3.82 | 38.2 |  | Práce | Běžná |  |  |  | POL1_
|  | na řad 1 DN300 ... DP č.9-18 : | [25 empty] | VV | 0
|  | 300/32 : 2 |  | 2 | [23 empty] | VV | 0
|  | 300/50 : 5 |  | 5 | [23 empty] | VV | 0
|  | 300/63 : 3 |  | 3 | [23 empty] | VV | 0
66 | 891361111R00 | Montáž vodovodních armatur na potrubí šoupátek v otevřeném výkopu nebo v šachtách s osazením zemní soupravy (bez poklopů), DN 250 mm | kus | 1 |  | 0 |  | 0 |  | 0 | 21 | 0 | 0.00505 | 0.01 | 0 | 0 | 827-1 | RTS 24/ I | RTS 24/ I | 3.262 | 3.26 |  | Práce | Běžná |  |  |  | POL1_
|  | příloha D.1.2.3 : | [25 empty] | VV | 0
|  | propoj č.4 : 1 |  | 1 | [23 empty] | VV | 0
67 | 891379111R00 | Montáž vodovodních armatur na potrubí navrtávacích pasů s ventilem Jt 1 Mpa na potrubí z trub osinkocementových, litinových, ocelových nebo plastických hmot, DN 300 mm | kus | 8 |  | 0 |  | 0 |  | 0 | 21 | 0 | 0 | 0 | 0 | 0 | 827-1 | RTS 24/ I | RTS 24/ I | 3.856 | 30.85 |  | Práce | Běžná |  |  |  | POL1_
|  | na řad 1 DN300 ... DP č.1-8 : | [25 empty] | VV | 0
|  | 300/32 : 2 |  | 2 | [23 empty] | VV | 0
|  | 300/40 : 1 |  | 1 | [23 empty] | VV | 0
|  | 300/50 : 3 |  | 3 | [23 empty] | VV | 0
|  | 300/63 : 1 |  | 1 | [23 empty] | VV | 0
|  | 300/90 : 1 |  | 1 | [23 empty] | VV | 0
68 | 892241111R00 | Tlakové zkoušky vodovodního potrubí DN do 80 mm | m | 161.25 |  | 0 |  | 0 |  | 0 | 21 | 0 | 0 | 0 | 0 | 0 | 827-1 | RTS 24/ I | RTS 24/ I | 0.04 | 6.45 |  | Práce | Běžná |  |  |  | POL1_
|  | přísun, montáže, demontáže a odsunu zkoušecího čerpadla, napuštění tlakovou vodou a dodání vody pro tlakovou zkoušku, | [25 empty] | SPI |  | přísun, montáže, demontáže a odsunu zkoušecího čerpadla, napuštění tlakovou vodou a dodání vody pro tlakovou zkoušku,
|  | DP č.4+6+11+14 ... d32 : 4,96+4,74+4,54+5,59 |  | 19.83 | [23 empty] | VV | 0
|  | DP č.2 ... d40 : 14,34 |  | 14.34 | [23 empty] | VV | 0
|  | DP č.1+7+8+13+15+16+17+18 ... d50 : 15,69+13,46+4,38+10,23+12,19+5,56+10,05+5,33 |  | 76.89 | [23 empty] | VV | 0
|  | DP č.5+9+10+12 ... d63 : 13,77+4,34+12,32+3,61 |  | 34.04 | [23 empty] | VV | 0
|  | DP č.3 ... d90 : 16,15 |  | 16.15 | [23 empty] | VV | 0
69 | 892351111R00 | Tlakové zkoušky vodovodního potrubí DN 150 nebo 200 mm | m | 1.01 |  | 0 |  | 0 |  | 0 | 21 | 0 | 0 | 0 | 0 | 0 | 827-1 | RTS 24/ I | RTS 24/ I | 0.06 | 0.06 |  | Práce | Běžná |  |  |  | POL1_
|  | přísun, montáže, demontáže a odsunu zkoušecího čerpadla, napuštění tlakovou vodou a dodání vody pro tlakovou zkoušku, | [25 empty] | SPI |  | přísun, montáže, demontáže a odsunu zkoušecího čerpadla, napuštění tlakovou vodou a dodání vody pro tlakovou zkoušku,
|  | propoj č.4 : 1,01 |  | 1.01 | [23 empty] | VV | 0
70 | 892381111R00 | Tlakové zkoušky vodovodního potrubí DN 250 nebo 300 nebo 350 mm | m | 13.1 |  | 0 |  | 0 |  | 0 | 21 | 0 | 0 | 0 | 0 | 0 | 827-1 | RTS 24/ I | RTS 24/ I | 0.066 | 0.86 |  | Práce | Běžná |  |  |  | POL1_
|  | přísun, montáže, demontáže a odsunu zkoušecího čerpadla, napuštění tlakovou vodou a dodání vody pro tlakovou zkoušku, | [25 empty] | SPI |  | přísun, montáže, demontáže a odsunu zkoušecího čerpadla, napuštění tlakovou vodou a dodání vody pro tlakovou zkoušku,
|  | propoj č.4 : 13,10 |  | 13.1 | [23 empty] | VV | 0
71 | 892372111R00 | Zabezpečení konců vodovodního potrubí při tlakových zkouškách DN do 300 mm | úsek | 1 |  | 0 |  | 0 |  | 0 | 21 | 0 | 0.03437 | 0.03 | 0 | 0 | 827-1 | RTS 24/ I | RTS 24/ I | 10.13 | 10.13 |  | Práce | Běžná |  |  |  | POL1_
|  | montáž a demontáž výrobků nebo dílců pro zabezpečení dvou konců zkoušeného úseku potrubí pro jakýkoliv způsob zabezpečení, montáž a demontáž koncových tvarovek, montáž zaslepovací příruby, zaslepení odboček pro hydranty, vzdušníky a jiné armatury a odbočky pro odbočující řady, | [25 empty] | SPI |  | montáž a demontáž výrobků nebo dílců pro zabezpečení dvou konců zkoušeného úseku potrubí pro jakýkoliv způsob zabezpečení, montáž a demontáž koncových tvarovek, montáž zaslepovací příruby, zaslepení odboček pro hydranty, vzdušníky a jiné armatury a odbočky pro odbočující řady,
|  | propoj č.4 : 1 |  | 1 | [23 empty] | VV | 0
72 | 892233111R00 | Proplach a desinfekce vodovodního potrubí DN od 40 do 70 mm | m | 145.1 |  | 0 |  | 0 |  | 0 | 21 | 0 | 0 | 0 | 0 | 0 | 827-1 | RTS 24/ I | RTS 24/ I | 0.15 | 21.77 |  | Práce | Běžná |  |  |  | POL1_
|  | napuštění a vypuštění vody, dodání vody a desinfekčního prostředku, náklady na bakteriologický rozbor vody, | [25 empty] | SPI |  | napuštění a vypuštění vody, dodání vody a desinfekčního prostředku, náklady na bakteriologický rozbor vody,
|  | DP č.4+6+11+14 ... d32 : 4,96+4,74+4,54+5,59 |  | 19.83 | [23 empty] | VV | 0
|  | DP č.2 ... d40 : 14,34 |  | 14.34 | [23 empty] | VV | 0
|  | DP č.1+7+8+13+15+16+17+18 ... d50 : 15,69+13,46+4,38+10,23+12,19+5,56+10,05+5,33 |  | 76.89 | [23 empty] | VV | 0
|  | DP č.5+9+10+12 ... d63 : 13,77+4,34+12,32+3,61 |  | 34.04 | [23 empty] | VV | 0
73 | 892273111R00 | Proplach a desinfekce vodovodního potrubí DN od 80 do 125 mm | m | 16.15 |  | 0 |  | 0 |  | 0 | 21 | 0 | 0 | 0 | 0 | 0 | 827-1 | RTS 24/ I | RTS 24/ I | 0.21 | 3.39 |  | Práce | Běžná |  |  |  | POL1_
|  | napuštění a vypuštění vody, dodání vody a desinfekčního prostředku, náklady na bakteriologický rozbor vody, | [25 empty] | SPI |  | napuštění a vypuštění vody, dodání vody a desinfekčního prostředku, náklady na bakteriologický rozbor vody,
|  | DP č.3 ... d90 : 16,15 |  | 16.15 | [23 empty] | VV | 0
74 | 892353111R00 | Proplach a desinfekce vodovodního potrubí DN 150 nebo 200 mm | m | 1.01 |  | 0 |  | 0 |  | 0 | 21 | 0 | 0 | 0 | 0 | 0 | 827-1 | RTS 24/ I | RTS 24/ I | 0.4 | 0.4 |  | Práce | Běžná |  |  |  | POL1_
|  | napuštění a vypuštění vody, dodání vody a desinfekčního prostředku, náklady na bakteriologický rozbor vody, | [25 empty] | SPI |  | napuštění a vypuštění vody, dodání vody a desinfekčního prostředku, náklady na bakteriologický rozbor vody,
|  | propoj č.4 : 1,01 |  | 1.01 | [23 empty] | VV | 0
75 | 892383111R00 | Proplach a desinfekce vodovodního potrubí DN 250 nebo 300 nebo 350 mm | m | 13.1 |  | 0 |  | 0 |  | 0 | 21 | 0 | 0 | 0 | 0 | 0 | 827-1 | RTS 24/ I | RTS 24/ I | 0.58 | 7.6 |  | Práce | Běžná |  |  |  | POL1_
|  | napuštění a vypuštění vody, dodání vody a desinfekčního prostředku, náklady na bakteriologický rozbor vody, | [25 empty] | SPI |  | napuštění a vypuštění vody, dodání vody a desinfekčního prostředku, náklady na bakteriologický rozbor vody,
|  | propoj č.4 : 13,10 |  | 13.1 | [23 empty] | VV | 0
76 | 899401111R00 | Osazení poklopů litinových ventilových | kus | 18 |  | 0 |  | 0 |  | 0 | 21 | 0 | 0.06383 | 1.15 | 0 | 0 | 827-1 | RTS 24/ I | RTS 24/ I | 0.772 | 13.9 |  | Práce | Běžná |  |  |  | POL1_
|  | včetně podezdění | [25 empty] | SPI
|  | DP : 18 |  | 18 | [23 empty] | VV | 0
77 | 899401112R00 | Osazení poklopů litinových šoupátkových | kus | 7 |  | 0 |  | 0 |  | 0 | 21 | 0 | 0.12303 | 0.86 | 0 | 0 | 827-1 | RTS 24/ I | RTS 24/ I | 0.86 | 6.02 |  | Práce | Běžná |  |  |  | POL1_
|  | včetně podezdění | [25 empty] | SPI
|  | příloha D.1.2.3 : | [25 empty] | VV | 0
|  | propoj č.4 : 1+2+3+1 |  | 7 | [23 empty] | VV | 0
78 | 899401113R00 | Osazení poklopů litinových hydrantových | kus | 1 |  | 0 |  | 0 |  | 0 | 21 | 0 | 0.32906 | 0.33 | 0 | 0 | 827-1 | RTS 24/ I | RTS 24/ I | 1.18 | 1.18 |  | Práce | Běžná |  |  |  | POL1_
|  | včetně podezdění | [25 empty] | SPI
|  | příloha D.1.2.3 : | [25 empty] | VV | 0
|  | propoj č.4 : 1 |  | 1 | [23 empty] | VV | 0
79 | 899712111R00 | Orientační tabulky na vodovodních a kanalizačních řadech na zdivu | kus | 4 |  | 0 |  | 0 |  | 0 | 21 | 0 | 0.00021 | 0 | 0 | 0 | 827-1 | RTS 24/ I | RTS 24/ I | 0.34 | 1.36 |  | Práce | Běžná |  |  |  | POL1_
|  | příloha D.1.3.8 | [25 empty] | POP
|  | Včetně povrchových úprav, dodání a připevnění tabulky. | [25 empty] | POP
|  | Počet bude upřesněn dle skutečnosti. | [25 empty] | POP
|  | Začátek provozního součtu | [25 empty] | VV
|  | šoupátka : 7 |  | 7 | [23 empty] | VV | 2
|  | hydrant : 1 |  | 1 | [23 empty] | VV | 2
|  | Mezisoučet |  | 8 | [23 empty] | VV | 3
|  | Konec provozního součtu | [25 empty] | VV
|  | odhad cca 50% : 4 |  | 4 | [23 empty] | VV | 0
80 | 899713111R00 | Orientační tabulky na vodovodních a kanalizačních řadech na sloupku ocelovém nebo betonovém | kus | 4 |  | 0 |  | 0 |  | 0 | 21 | 0 | 0.00024 | 0 | 0 | 0 | 827-1 | RTS 24/ I | RTS 24/ I | 0.4 | 1.6 |  | Práce | Běžná |  |  |  | POL1_
|  | příloha D.1.3.8 | [25 empty] | POP
|  | Včetně povrchových úprav, dodání a připevnění tabulky. Veškeré tabulky budou osazeny na stávající sloupy nebo objekty | [25 empty] | POP |  | Včetně povrchových úprav, dodání a připevnění tabulky. Veškeré tabulky budou osazeny na stávající sloupy nebo objekty
|  | Počet bude upřesněn dle skutečnosti. | [25 empty] | POP
|  | Začátek provozního součtu | [25 empty] | VV
|  | šoupátka : 7 |  | 7 | [23 empty] | VV | 2
|  | hydrant : 1 |  | 1 | [23 empty] | VV | 2
|  | Mezisoučet |  | 8 | [23 empty] | VV | 3
|  | Konec provozního součtu | [25 empty] | VV
|  | odhad cca 50% : 4 |  | 4 | [23 empty] | VV | 0
81 | 899721111R00 | Výstražné fólie výstražná fólie pro vodovod, šířka 22 cm | m | 175.36 |  | 0 |  | 0 |  | 0 | 21 | 0 | 0 | 0 | 0 | 0 | 827-1 | RTS 24/ I | RTS 24/ I | 0.03 | 5.26 |  | Práce | Běžná |  |  |  | POL1_
|  | DN150 ... propoj č.4 : 1,01 |  | 1.01 | [23 empty] | VV | 0
|  | DN250 ... propoj č.4 : 13,10 |  | 13.1 | [23 empty] | VV | 0
|  | přípojky : 15,69+14,34+16,15+4,96+13,77+4,74+13,46+4,38+4,34+12,32+4,54+3,61+10,23+5,59+12,19+5,56+10,05+5,33 |  | 161.25 | [23 empty] | VV | 0
82 | 899731112R00 | Signalizační vodič CYY, 2,5 mm2 | m | 175.36 |  | 0 |  | 0 |  | 0 | 21 | 0 | 4e-05 | 0.01 | 0 | 0 | 827-1 | RTS 24/ I | RTS 24/ I | 0.03 | 5.26 |  | Práce | Běžná |  |  |  | POL1_
|  | DN150 ... propoj č.4 : 1,01 |  | 1.01 | [23 empty] | VV | 0
|  | DN250 ... propoj č.4 : 13,10 |  | 13.1 | [23 empty] | VV | 0
|  | přípojky : 15,69+14,34+16,15+4,96+13,77+4,74+13,46+4,38+4,34+12,32+4,54+3,61+10,23+5,59+12,19+5,56+10,05+5,33 |  | 161.25 | [23 empty] | VV | 0
83 | 977213R2 | Řezání potrubí litinového kolmý řez do DN 300 | kus | 3 |  | 0 |  | 0 |  | 0 | 21 | 0 | 0.0001 | 0 | 0 | 0 |  | Vlastní | Indiv | 14.82 | 44.46 |  | Práce | Běžná |  |  |  | POL1_
|  | příloha D.1.2.3 : | [25 empty] | VV | 0
|  | propoj č.4 : 3 |  | 3 | [23 empty] | VV | 0
84 | 27311525R | kroužek těsnicí EPDM; z dvou druhů pryže; DN = 250,0 mm | kus | 5 |  | 0 |  | 0 |  | 0 | 21 | 0 | 0 | 0 | 0 | 0 | SPCM | RTS 23/ I | RTS 23/ I | 0 | 0 |  | Specifikace | Běžná |  |  |  | POL3_
|  | příloha D.1.2.3 : | [25 empty] | VV | 0
|  | propoj č.4 : 5 |  | 5 | [23 empty] | VV | 0
85 | 28613102.MR | Spojka plastová typ: přesuvná, jednoznačná; materiál: PE 100; DN = 25; DN2 = 25; de = 44,0 mm; de2 = 44,0 mm; PN 16; SDR 11,0 | kus | 4.04 |  | 0 |  | 0 |  | 0 | 21 | 0 | 5e-05 | 0 | 0 | 0 | SPCM | RTS 24/ I | RTS 24/ I | 0 | 0 |  | Specifikace | Běžná |  |  |  | POL3_
|  | Odkaz na mn. položky pořadí 52 : 4,00000*1,01 |  | 4.04 | [23 empty] | VV | 5
86 | 28613103.MR | Spojka plastová typ: přesuvná, jednoznačná; materiál: PE 100; DN = 32; DN2 = 32; de = 54,0 mm; de2 = 54,0 mm; PN 16; SDR 11,0 | kus | 1.01 |  | 0 |  | 0 |  | 0 | 21 | 0 | 8e-05 | 0 | 0 | 0 | SPCM | RTS 24/ I | RTS 24/ I | 0 | 0 |  | Specifikace | Běžná |  |  |  | POL3_
|  | Odkaz na mn. položky pořadí 53 : 1,00000*1,01 |  | 1.01 | [23 empty] | VV | 5
87 | 28613104.MR | Spojka plastová typ: přesuvná, jednoznačná; materiál: PE 100; DN = 40; DN2 = 40; de = 66,0 mm; de2 = 66,0 mm; PN 16; SDR 11,0 | kus | 8.08 |  | 0 |  | 0 |  | 0 | 21 | 0 | 0.00011 | 0 | 0 | 0 | SPCM | RTS 24/ I | RTS 24/ I | 0 | 0 |  | Specifikace | Běžná |  |  |  | POL3_
|  | Odkaz na mn. položky pořadí 54 : 8,00000*1,01 |  | 8.08 | [23 empty] | VV | 5
88 | 28613105.MR | Spojka plastová typ: přesuvná, jednoznačná; materiál: PE 100; DN = 50; DN2 = 50; de = 81,0 mm; de2 = 81,0 mm; PN 16; SDR 11,0 | kus | 4.04 |  | 0 |  | 0 |  | 0 | 21 | 0 | 0.00017 | 0 | 0 | 0 | SPCM | RTS 24/ I | RTS 24/ I | 0 | 0 |  | Specifikace | Běžná |  |  |  | POL3_
|  | Odkaz na mn. položky pořadí 55 : 4,00000*1,01 |  | 4.04 | [23 empty] | VV | 5
89 | 28613106.MR | Spojka plastová typ: přesuvná, jednoznačná; materiál: PE 100; DN = 80; DN2 = 80; de = 113,0 mm; de2 = 113,0 mm; PN 16; SDR 11,0 | kus | 1.01 |  | 0 |  | 0 |  | 0 | 21 | 0 | 0.00041 | 0 | 0 | 0 | SPCM | RTS 24/ I | RTS 24/ I | 0 | 0 |  | Specifikace | Běžná |  |  |  | POL3_
|  | Odkaz na mn. položky pořadí 56 : 1,00000*1,01 |  | 1.01 | [23 empty] | VV | 5
90 | 286134111R | Trubka plastová materiál: PE 100 RC; de = 32,0 mm; tl. stěny = 3,0 mm; PN 16; SDR 11,0 | m | 20.1274 |  | 0 |  | 0 |  | 0 | 21 | 0 | 0.00027 | 0.01 | 0 | 0 | SPCM | RTS 24/ I | RTS 24/ I | 0 | 0 |  | Specifikace | Běžná |  |  |  | POL3_
|  | trubka vodovodní | [25 empty] | POP
|  | Odkaz na mn. položky pořadí 47 : 19,83000*1,015 |  | 20.1274 | [23 empty] | VV | 5
91 | 286134113R | Trubka plastová materiál: PE 100 RC; de = 40,0 mm; tl. stěny = 3,7 mm; PN 16; SDR 11,0 | m | 14.5551 |  | 0 |  | 0 |  | 0 | 21 | 0 | 0.00043 | 0.01 | 0 | 0 | SPCM | RTS 24/ I | RTS 24/ I | 0 | 0 |  | Specifikace | Běžná |  |  |  | POL3_
|  | trubka vodovodní | [25 empty] | POP
|  | Odkaz na mn. položky pořadí 48 : 14,34000*1,015 |  | 14.5551 | [23 empty] | VV | 5
92 | 286134117R | Trubka plastová materiál: PE 100 RC; de = 50,0 mm; tl. stěny = 4,6 mm; PN 16; SDR 11,0 | m | 78.0434 |  | 0 |  | 0 |  | 0 | 21 | 0 | 0.00067 | 0.05 | 0 | 0 | SPCM | RTS 24/ I | RTS 24/ I | 0 | 0 |  | Specifikace | Běžná |  |  |  | POL3_
|  | trubka vodovodní | [25 empty] | POP
|  | Odkaz na mn. položky pořadí 49 : 76,89000*1,015 |  | 78.0434 | [23 empty] | VV | 5
93 | 286134121R | Trubka plastová materiál: PE 100 RC; de = 63,0 mm; tl. stěny = 5,8 mm; PN 16; SDR 11,0 | m | 34.5506 |  | 0 |  | 0 |  | 0 | 21 | 0 | 0.00105 | 0.04 | 0 | 0 | SPCM | RTS 24/ I | RTS 24/ I | 0 | 0 |  | Specifikace | Běžná |  |  |  | POL3_
|  | trubka vodovodní | [25 empty] | POP
|  | Odkaz na mn. položky pořadí 50 : 34,04000*1,015 |  | 34.5506 | [23 empty] | VV | 5
94 | 286134129R | Trubka plastová materiál: PE 100 RC; de = 90,0 mm; tl. stěny = 8,2 mm; PN 16; SDR 11,0 | m | 34.5506 |  | 0 |  | 0 |  | 0 | 21 | 0 | 0.00212 | 0.07 | 0 | 0 | SPCM | RTS 24/ I | RTS 24/ I | 0 | 0 |  | Specifikace | Běžná |  |  |  | POL3_
|  | trubka vodovodní | [25 empty] | POP
|  | Odkaz na mn. položky pořadí 50 : 34,04000*1,015 |  | 34.5506 | [23 empty] | VV | 5
95 | 42200730R | poklop uliční typ lehký; šedá litina; použití pro vodu; vnitř.pr.D = 90 mm; D = 160,0 mm; výška 155 mm; pro: armatura pro domovní přípojky | kus | 18 |  | 0 |  | 0 |  | 0 | 21 | 0 | 0.0028 | 0.05 | 0 | 0 | SPCM | RTS 24/ I | RTS 24/ I | 0 | 0 |  | Specifikace | Běžná |  |  |  | POL3_
|  | Odkaz na mn. položky pořadí 76 : 18,00000 |  | 18 | [23 empty] | VV | 5
96 | 42200750R | poklop uliční typ šoupátkový; šedá litina; použití pro vodu; vnitř.pr.D = 127 mm; D = 270,0 mm; výška 265 mm; pro: šoupátka | kus | 7 |  | 0 |  | 0 |  | 0 | 21 | 0 | 0.0113 | 0.08 | 0 | 0 | SPCM | RTS 24/ I | RTS 24/ I | 0 | 0 |  | Specifikace | Běžná |  |  |  | POL3_
|  | Odkaz na mn. položky pořadí 77 : 7,00000 |  | 7 | [23 empty] | VV | 5
97 | 42200760R | poklop uliční typ k poz.hydrantu; šedá litina; použití pro vodu; vnitřní rozměr 310x205 mm; vnější rozměr 443x338 mm; výška 300 mm; pro: podzemní hydranty | kus | 1 |  | 0 |  | 0 |  | 0 | 21 | 0 | 0.032 | 0.03 | 0 | 0 | SPCM | RTS 24/ I | RTS 24/ I | 0 | 0 |  | Specifikace | Běžná |  |  |  | POL3_
|  | Odkaz na mn. položky pořadí 78 : 1,00000 |  | 1 | [23 empty] | VV | 5
98 | 42227204R | šoupátko přírubové použití uzavírací přírubová armatura; médium pitná a užitková voda, odpadní voda; DN 80; l = 180 mm; PN 10 nebo 16; D 200 mm; max.provozní tlak 16 bar; max teplota 70 °C; těleso tvárná litina; povrch.ochrana vně i uvnitř epoxidovým práškem | kus | 2.02 |  | 0 |  | 0 |  | 0 | 21 | 0 | 0.015 | 0.03 | 0 | 0 | SPCM | RTS 24/ I | RTS 24/ I | 0 | 0 |  | Specifikace | Běžná |  |  |  | POL3_
|  | Odkaz na mn. položky pořadí 61 : 2,00000*1,01 |  | 2.02 | [23 empty] | VV | 5
99 | 42227207R | šoupátko přírubové použití uzavírací přírubová armatura; médium pitná a užitková voda, odpadní voda; DN 150; l = 210 mm; PN 10 nebo 16; D 285 mm; max.provozní tlak 16 bar; max teplota 70 °C; těleso tvárná litina; povrch.ochrana vně i uvnitř epoxidovým práškem | kus | 2.02 |  | 0 |  | 0 |  | 0 | 21 | 0 | 0.031 | 0.06 | 0 | 0 | SPCM | RTS 24/ I | RTS 24/ I | 0 | 0 |  | Specifikace | Běžná |  |  |  | POL3_
|  | Odkaz na mn. položky pořadí 63 : 2,00000*1,01 |  | 2.02 | [23 empty] | VV | 5
100 | 42227208R | šoupátko přírubové použití uzavírací přírubová armatura; médium pitná a užitková voda, odpadní voda; DN 200; l = 230 mm; PN 10 nebo 16; D 340 mm; max.provozní tlak 16 bar; max teplota 70 °C; těleso tvárná litina; povrch.ochrana vně i uvnitř epoxidovým práškem | kus | 3.03 |  | 0 |  | 0 |  | 0 | 21 | 0 | 0.048 | 0.15 | 0 | 0 | SPCM | RTS 24/ I | RTS 24/ I | 0 | 0 |  | Specifikace | Běžná |  |  |  | POL3_
|  | Odkaz na mn. položky pořadí 64 : 3,00000*1,01 |  | 3.03 | [23 empty] | VV | 5
101 | 42227209R | šoupátko přírubové použití uzavírací přírubová armatura; médium pitná a užitková voda, odpadní voda; DN 250; l = 250 mm; PN 10 nebo 16; D 405 mm; max.provozní tlak 16 bar; max teplota 70 °C; těleso tvárná litina; povrch.ochrana vně i uvnitř epoxidovým práškem | kus | 1.01 |  | 0 |  | 0 |  | 0 | 21 | 0 | 0.102 | 0.1 | 0 | 0 | SPCM | RTS 24/ I | RTS 24/ I | 0 | 0 |  | Specifikace | Běžná |  |  |  | POL3_
|  | Odkaz na mn. položky pořadí 66 : 1,00000*1,01 |  | 1.01 | [23 empty] | VV | 5
102 | 42227611R | šoupátko pro domovní přípojky přímé, s vnějším a vnitřním závitem a integr.spojkou; pro vodovod; DN 25; PN 16; L = 190 mm; médium pitná voda, užitková voda; max teplota 70 °C; max.provozní tlak 10 bar; připoj.rozměr 32 x 1 1/4", vnější trubkový závit, ISO spojka; těleso litina; povrch.ochrana vně i uvnitř epoxidovým práškem | kus | 4.04 |  | 0 |  | 0 |  | 0 | 21 | 0 | 0.004 | 0.02 | 0 | 0 | SPCM | RTS 24/ I | RTS 24/ I | 0 | 0 |  | Specifikace | Běžná |  |  |  | POL3_
|  | Odkaz na mn. položky pořadí 57 : 4,00000*1,01 |  | 4.04 | [23 empty] | VV | 5
103 | 42227612R | šoupátko pro domovní přípojky přímé, s vnějším a vnitřním závitem a integr.spojkou; pro vodovod; DN 32; PN 16; L = 221 mm; médium pitná voda, užitková voda; max teplota 70 °C; max.provozní tlak 10 bar; připoj.rozměr 40 x 1 1/2", vnější trubkový závit, ISO spojka; těleso litina; povrch.ochrana vně i uvnitř epoxidovým práškem | kus | 1.01 |  | 0 |  | 0 |  | 0 | 21 | 0 | 0.005 | 0.01 | 0 | 0 | SPCM | RTS 24/ I | RTS 24/ I | 0 | 0 |  | Specifikace | Běžná |  |  |  | POL3_
|  | Odkaz na mn. položky pořadí 58 : 1,00000*1,01 |  | 1.01 | [23 empty] | VV | 5
104 | 42227614R | šoupátko pro domovní přípojky přímé, s vnějším a vnitřním závitem a integr.spojkou; pro vodovod; DN 40; PN 16; L = 272 mm; médium pitná voda, užitková voda; max teplota 70 °C; max.provozní tlak 10 bar; připoj.rozměr 50 x 2", vnější trubkový závit, ISO spojka; těleso litina; povrch.ochrana vně i uvnitř epoxidovým práškem | kus | 8.08 |  | 0 |  | 0 |  | 0 | 21 | 0 | 0.0075 | 0.06 | 0 | 0 | SPCM | RTS 24/ I | RTS 24/ I | 0 | 0 |  | Specifikace | Běžná |  |  |  | POL3_
|  | Odkaz na mn. položky pořadí 59 : 8,00000*1,01 |  | 8.08 | [23 empty] | VV | 5
105 | 42227615R | šoupátko pro domovní přípojky přímé, s vnějším a vnitřním závitem a integr.spojkou; pro vodovod; DN 50; PN 16; L = 291 mm; médium pitná voda, užitková voda; max teplota 70 °C; max.provozní tlak 10 bar; připoj.rozměr 63 x 2", vnější trubkový závit, ISO spojka; těleso litina; povrch.ochrana vně i uvnitř epoxidovým práškem | kus | 4.04 |  | 0 |  | 0 |  | 0 | 21 | 0 | 0.0085 | 0.03 | 0 | 0 | SPCM | RTS 24/ I | RTS 24/ I | 0 | 0 |  | Specifikace | Běžná |  |  |  | POL3_
|  | Odkaz na mn. položky pořadí 60 : 4,00000*1,01 |  | 4.04 | [23 empty] | VV | 5
106 | 42273535R | pas navrtávací tvárná litina; provedení s trubkovým závitem; PN 16; vnější pr.potrubí 200 mm; závit na odbočce G 1",5/4",6/4",2"; max teplota 70 °C; pro typ potrubí z PVC, PE | kus | 10.1 |  | 0 |  | 0 |  | 0 | 21 | 0 | 0.0099 | 0.1 | 0 | 0 | SPCM | RTS 24/ I | RTS 24/ I | 0 | 0 |  | Specifikace | Běžná |  |  |  | POL3_
|  | Odkaz na mn. položky pořadí 65 : 10,00000*1,01 |  | 10.1 | [23 empty] | VV | 5
107 | 42273539R | pas navrtávací tvárná litina; provedení s trubkovým závitem; PN 16; vnější pr.potrubí 315 mm; závit na odbočce G 1",5/4",6/4",2"; max teplota 70 °C; pro typ potrubí z PVC, PE | kus | 8.08 |  | 0 |  | 0 |  | 0 | 21 | 0 | 0.0144 | 0.12 | 0 | 0 | SPCM | RTS 24/ I | RTS 24/ I | 0 | 0 |  | Specifikace | Běžná |  |  |  | POL3_
|  | Odkaz na mn. položky pořadí 67 : 8,00000*1,01 |  | 8.08 | [23 empty] | VV | 5
108 | 422736068R | hydrant podzemní PN 16; provedení dvojitý uzávěr; DN 80; min.průtok 110 m3/hod; krycí hloubka 1,5; stavební výška 1 225 mm; těleso tvárná litina; prac. teplota do 20 °C; pro: uzávěr vody pro požární účely nebo odkalení sítě | kus | 1.01 |  | 0 |  | 0 |  | 0 | 21 | 0 | 0.048 | 0.05 | 0 | 0 | SPCM | RTS 24/ I | RTS 24/ I | 0 | 0 |  | Specifikace | Běžná |  |  |  | POL3_
|  | Odkaz na mn. položky pořadí 62 : 1,00000*1,01 |  | 1.01 | [23 empty] | VV | 5
109 | 422913305R | souprava zemní teleskopická šoupátková; pro ruční ovládání šoupat a domovních šoupátek; DN 65-80; rozsah min.1,05m max. 1,75m; provedení dvoudílné; mat. vnější chránička z PE, ovl.čtyřhran z litiny, vnitřní teleskop ze zink.oceli | kus | 7.07 |  | 0 |  | 0 |  | 0 | 21 | 0 | 0.006 | 0.04 | 0 | 0 | SPCM | RTS 24/ I | RTS 24/ I | 0 | 0 |  | Specifikace | Běžná |  |  |  | POL3_
|  | Odkaz na mn. položky pořadí 77 : 7,00000*1,01 |  | 7.07 | [23 empty] | VV | 5
110 | 422913332R | souprava zemní teleskopická přípojková; pro ruční ovládání šoupat a domovních šoupátek; DN 1"-2"; rozsah min.1,05m max. 1,75m; provedení dvoudílné; mat. vnější chránička z PE, ovl.čtyřhran z litiny, vnitřní teleskop ze zink.oceli | kus | 18 |  | 0 |  | 0 |  | 0 | 21 | 0 | 0.0045 | 0.08 | 0 | 0 | SPCM | RTS 24/ I | RTS 24/ I | 0 | 0 |  | Specifikace | Běžná |  |  |  | POL3_
|  | DP : 18 |  | 18 | [23 empty] | VV | 0
111 | 42291510R | deska podkladová pro ventilkové a šoupátkové poklopy; plastové | kus | 25 |  | 0 |  | 0 |  | 0 | 21 | 0 | 0.0009 | 0.02 | 0 | 0 | SPCM | RTS 24/ I | RTS 24/ I | 0 | 0 |  | Specifikace | Běžná |  |  |  | POL3_
|  | Odkaz na mn. položky pořadí 96 : 7,00000 |  | 7 | [23 empty] | VV | 5
|  | Odkaz na mn. položky pořadí 76 : 18,00000 |  | 18 | [23 empty] | VV | 5
112 | 42291515R | deska podkladová pro hydrantové poklopy; plastové | kus | 1 |  | 0 |  | 0 |  | 0 | 21 | 0 | 0.0019 | 0 | 0 | 0 | SPCM | RTS 24/ I | RTS 24/ I | 0 | 0 |  | Specifikace | Běžná |  |  |  | POL3_
|  | Odkaz na mn. položky pořadí 78 : 1,00000 |  | 1 | [23 empty] | VV | 5
113 | 55251145R | trouba litinová vodovodní; tvárná litina; hrdlová; DN 250,0 mm; l = 6000,0 mm; spoj běžný pružný násuvný; PFA 54 bar; uvnitř VCM; vně pozinkování + obal z CM | m | 10.5141 |  | 0 |  | 0 |  | 0 | 21 | 0 | 0.0565 | 0.59 | 0 | 0 | SPCM | RTS 24/ I | RTS 24/ I | 0 | 0 |  | Specifikace | Běžná |  |  |  | POL3_
|  | standard viz příloha B.2 - Technické a uživatelské standardy | [25 empty] | POP
|  | Odkaz na mn. položky pořadí 39 : 10,41000*1,01 |  | 10.5141 | [23 empty] | VV | 5
114 | 55251217R | trouba litinová vodovodní, kanalizační; tvárná litina; přírubová; DN 80,0 mm; l = 500,0 mm; uvnitř práškový epoxid; vně práškový epoxid | kus | 1.01 |  | 0 |  | 0 |  | 0 | 21 | 0 | 0.014 | 0.01 | 0 | 0 | SPCM | RTS 24/ I | RTS 24/ I | 0 | 0 |  | Specifikace | Běžná |  |  |  | POL3_
|  | standard viz příloha B.2 - Technické a uživatelské standardy | [25 empty] | POP
|  | příloha D.1.2.3 : | [25 empty] | VV | 0
|  | propoj č.4 : 1*1,01 |  | 1.01 | [23 empty] | VV | 0
115 | 55251366R | trouba litinová vodovodní, kanalizační; tvárná litina; přírubová; DN 250,0 mm; l = 400,0 mm; uvnitř práškový epoxid; vně práškový epoxid | kus | 1.01 |  | 0 |  | 0 |  | 0 | 21 | 0 | 0.047 | 0.05 | 0 | 0 | SPCM | RTS 24/ I | RTS 24/ I | 0 | 0 |  | Specifikace | Běžná |  |  |  | POL3_
|  | příloha D.1.2.3 : | [25 empty] | VV | 0
|  | propoj č.4 : 1*1,01 |  | 1.01 | [23 empty] | VV | 0
116 | 55251696R | Příruba jištěná proti posunu pro litinové potrubí DN 150 | kus | 2.02 |  | 0 |  | 0 |  | 0 | 21 | 0 | 0.01 | 0.02 | 0 | 0 |  | Vlastní | Indiv | 0 | 0 |  | Specifikace | Běžná |  |  |  | POL3_
|  | standard viz příloha B.2 - Technické a uživatelské standardy | [25 empty] | POP
|  | příloha D.1.2.3 : | [25 empty] | VV | 0
|  | propoj č.4 : 2*1,01 |  | 2.02 | [23 empty] | VV | 0
117 | 55251697R | Příruba jištěná proti posunu pro litinové potrubí DN 200 | kus | 2.02 |  | 0 |  | 0 |  | 0 | 21 | 0 | 0.0145 | 0.03 | 0 | 0 |  | Vlastní | Indiv | 0 | 0 |  | Specifikace | Běžná |  |  |  | POL3_
|  | standard viz příloha B.2 - Technické a uživatelské standardy | [25 empty] | POP
|  | příloha D.1.2.3 : | [25 empty] | VV | 0
|  | tvarovky DN200 : | [25 empty] | VV | 0
|  | propoj č.4 : | [25 empty] | VV | 0
|  | příruba : 2*1,01 |  | 2.02 | [23 empty] | VV | 0
118 | 5525852708R | tvarovka přírubová s hladkým koncem tvárná litina; DN 250 mm; l = 420 mm; povrch. úprava práškový epoxid | kus | 1.01 |  | 0 |  | 0 |  | 0 | 21 | 0 | 0.0384 | 0.04 | 0 | 0 | SPCM | RTS 24/ I | RTS 24/ I | 0 | 0 |  | Specifikace | Běžná |  |  |  | POL3_
|  | standard viz příloha B.2 - Technické a uživatelské standardy | [25 empty] | POP
|  | příloha D.1.2.3 : | [25 empty] | VV | 0
|  | tvarovky DN250 : | [25 empty] | VV | 0
|  | F-kus : 1*1,01 |  | 1.01 | [23 empty] | VV | 0
119 | 55259735R | tvarovka přírubová s hrdlem tvárná litina; PN 10; DN 250 mm; spoj běžný pružný násuvný; uvnitř práškový epoxid; vně práškový epoxid | kus | 1.01 |  | 0 |  | 0 |  | 0 | 21 | 0 | 0.0325 | 0.03 | 0 | 0 | SPCM | RTS 24/ I | RTS 24/ I | 0 | 0 |  | Specifikace | Běžná |  |  |  | POL3_
|  | standard viz příloha B.2 - Technické a uživatelské standardy | [25 empty] | POP
|  | příloha D.1.2.3 : | [25 empty] | VV | 0
|  | tvarovky DN250 : | [25 empty] | VV | 0
|  | E-kus : 1*1,01 |  | 1.01 | [23 empty] | VV | 0
120 | 55259829R | přechod přírubový; PN 10; DN 1 = 250 mm; DN 2 = 150 mm; l = 300 mm; tvárná litina; uvnitř práškový epoxid; vně práškový epoxid | kus | 1.01 |  | 0 |  | 0 |  | 0 | 21 | 0 | 0.0312 | 0.03 | 0 | 0 | SPCM | RTS 24/ I | RTS 24/ I | 0 | 0 |  | Specifikace | Běžná |  |  |  | POL3_
|  | příloha D.1.2.3 : | [25 empty] | VV | 0
|  | propoj č.4 ... tvarovky DN250 : | [25 empty] | VV | 0
|  | FFRe-kus : 1*1,01 |  | 1.01 | [23 empty] | VV | 0
121 | 55259830R | přechod přírubový; PN 10; DN 1 = 250 mm; DN 2 = 200 mm; l = 300 mm; tvárná litina; uvnitř práškový epoxid; vně práškový epoxid | kus | 2.02 |  | 0 |  | 0 |  | 0 | 21 | 0 | 0.0305 | 0.06 | 0 | 0 | SPCM | RTS 24/ I | RTS 24/ I | 0 | 0 |  | Specifikace | Běžná |  |  |  | POL3_
|  | příloha D.1.2.3 : | [25 empty] | VV | 0
|  | propoj č.4 ... tvarovky DN250 : | [25 empty] | VV | 0
|  | FFR-kus : 2*1,01 |  | 2.02 | [23 empty] | VV | 0
122 | 552599956R | tvarovka přírubová s přírubovou odbočkou tvárná litina; DN 1 = 150 mm; DN 2 = 150 mm; povrch. úprava práškový epoxid | kus | 1.01 |  | 0 |  | 0 |  | 0 | 21 | 0 | 0.0299 | 0.03 | 0 | 0 | SPCM | RTS 24/ I | RTS 24/ I | 0 | 0 |  | Specifikace | Běžná |  |  |  | POL3_
|  | příloha D.1.2.3 : | [25 empty] | VV | 0
|  | propoj č.4 ... tvarovky DN150 : | [25 empty] | VV | 0
|  | T-kus 150/150 : 1*1,01 |  | 1.01 | [23 empty] | VV | 0
123 | 552599957R | tvarovka přírubová s přírubovou odbočkou tvárná litina; DN 1 = 200 mm; DN 2 = 80 mm; povrch. úprava práškový epoxid | kus | 1.01 |  | 0 |  | 0 |  | 0 | 21 | 0 | 0.0422 | 0.04 | 0 | 0 | SPCM | RTS 24/ I | RTS 24/ I | 0 | 0 |  | Specifikace | Běžná |  |  |  | POL3_
|  | standard viz příloha B.2 - Technické a uživatelské standardy | [25 empty] | POP
|  | příloha D.1.2.3 : | [25 empty] | VV | 0
|  | tvarovky DN200 : | [25 empty] | VV | 0
|  | propoj č.4 : | [25 empty] | VV | 0
|  | T-kus 200/80 : 1*1,01 |  | 1.01 | [23 empty] | VV | 0
124 | 552599967R | tvarovka přírubová s přírubovou odbočkou tvárná litina; DN 1 = 250 mm; DN 2 = 250 mm; povrch. úprava práškový epoxid | kus | 1.01 |  | 0 |  | 0 |  | 0 | 21 | 0 | 0.0884 | 0.09 | 0 | 0 | SPCM | RTS 24/ I | RTS 24/ I | 0 | 0 |  | Specifikace | Běžná |  |  |  | POL3_
|  | příloha D.1.2.3 : | [25 empty] | VV | 0
|  | tvarovky DN250 : | [25 empty] | VV | 0
|  | propoj č.4 : | [25 empty] | VV | 0
|  | TT-kus 250/250 : 1*1,01 |  | 1.01 | [23 empty] | VV | 0
125 | 552701211R | koleno 90 °; PN 10, PN 16, PN 25, PN 40; DN 80 mm; tvárná litina; přírubové; s patkou; uvnitř práškový epoxid; vně práškový epoxid | kus | 1.01 |  | 0 |  | 0 |  | 0 | 21 | 0 | 0.0141 | 0.01 | 0 | 0 | SPCM | RTS 24/ I | RTS 24/ I | 0 | 0 |  | Specifikace | Běžná |  |  |  | POL3_
|  | standard viz příloha B.2 - Technické a uživatelské standardy | [25 empty] | POP
|  | příloha D.1.2.3 : | [25 empty] | VV | 0
|  | propoj č.4 : 1*1,01 |  | 1.01 | [23 empty] | VV | 0
126 | 552701214R | koleno 90 °; PN 10, PN 16, PN 25, PN 40; DN 150 mm; tvárná litina; přírubové; s patkou; uvnitř práškový epoxid; vně práškový epoxid | kus | 1.01 |  | 0 |  | 0 |  | 0 | 21 | 0 | 0.0315 | 0.03 | 0 | 0 | SPCM | RTS 24/ I | RTS 24/ I | 0 | 0 |  | Specifikace | Běžná |  |  |  | POL3_
|  | standard viz příloha B.2 - Technické a uživatelské standardy | [25 empty] | POP
|  | příloha D.1.2.3 : | [25 empty] | VV | 0
|  | propoj č.4 : 1*1,01 |  | 1.01 | [23 empty] | VV | 0
Díl: | 9 | Ostatní konstrukce, bourání |  |  |  | 0 |  | 0 |  | 0 |  | 0 |  | 0 |  | 0 |  |  |  |  | 0 | [6 empty] | DIL
127 | 184-214 | Dočasná ochrana stávajících dřevin před poškozením včetně odstranění ochranných opatření, po dokončení prací | kus | 7 |  | 0 |  | 0 |  | 0 | 21 | 0 | 0 | 0 | 0 | 0 |  | Vlastní | Indiv | 0 | 0 |  | Práce | Běžná |  |  |  | POL1_
|  | Kompletní ochrana stávajících dřevin včetně kořenového prostoru před poškozením v průběhu výstavby včetně dodávky potřebných materiálů a včetně odstranění po ukončení prací. V blízkosti stromů buse proveden ruční výkop do vzdálenosti 2,5m od kmene stromu - příplatek za ruční výkop kolem stromů zahrnout také do této položky | [25 empty] | POP |  | Kompletní ochrana stávajících dřevin včetně kořenového prostoru před poškozením v průběhu výstavby včetně dodávky potřebných materiálů a včetně odstranění po ukončení prací. V blízkosti stromů buse proveden ruční výkop do vzdálenosti 2,5m od kmene stromu - příplatek za ruční výkop kolem stromů zahrnout také do této položky
|  | příloha B.4.2.1 situace POV č.1 : 4 |  | 4 | [23 empty] | VV | 0
|  | příloha B.4.2.2 situace POV č.2 : 3 |  | 3 | [23 empty] | VV | 0
Díl: | 91 | Doplňující práce na komunikaci |  |  |  | 0 |  | 0 |  | 0 |  | 0 |  | 10.61 |  | 0 |  |  |  |  | 20.52 | [6 empty] | DIL
128 | 917762114R00 | Osazení silničního nebo chodníkového obrubníku ležatého, s boční opěrou z betonu prostého, do lože z betonu prostého C 25/30 | m | 18 |  | 0 |  | 0 |  | 0 | 21 | 0 | 0.185 | 3.33 | 0 | 0 | 822-1 | RTS 24/ I | RTS 24/ I | 0.34 | 6.12 |  | Práce | Běžná |  |  |  | POL1_
|  | S dodáním hmot pro lože tl. 80-100 mm. | [25 empty] | SPI
|  | použití rozebraného materiálu z meziskládky, dodávka nového materiálu se nepředpokládá | [25 empty] | POP
|  | přechod přípojek zeleným pásem cca 2,0m/ks (silniční obrubníky a žulová přídlažba jsou součástí projektu komunikace) : 2,00*9 |  | 18 | [23 empty] | VV | 0
129 | 917931132R00 | Osazení silniční přídlažby z kamenných kostek, kladených ve dvou řadách, lože z betonu C20/25, bez dodávky přídlažby | m | 36 |  | 0 |  | 0 |  | 0 | 21 | 0 | 0.1575 | 5.67 | 0 | 0 | 822-1 | RTS 24/ I | RTS 24/ I | 0.4 | 14.4 |  | Práce | Běžná |  |  |  | POL1_
|  | DP ... poklopy příloha D.1.3.7 : 4*0,50*18 |  | 36 | [23 empty] | VV | 0
130 | 58380120.AR | kostka dlažební; žula; 8/10 cm; třída I; štípaná | m2 | 7.2 |  | 0 |  | 0 |  | 0 | 21 | 0 | 0.2 | 1.44 | 0 | 0 | SPCM | RTS 24/ I | RTS 24/ I | 0 | 0 |  | Specifikace | Běžná |  |  |  | POL3_
|  | DP ... poklopy příloha D.1.3.7 : 4*0,50*0,20*18 |  | 7.2 | [23 empty] | VV | 0
131 | 59217420R | obrubník chodníkový materiál beton; l = 1000,0 mm; š = 100,0 mm; h = 200,0 mm; barva šedá | kus | 3.6 |  | 0 |  | 0 |  | 0 | 21 | 0 | 0.046 | 0.17 | 0 | 0 | SPCM | RTS 24/ I | RTS 24/ I | 0 | 0 |  | Specifikace | Běžná |  |  |  | POL3_
|  | dodávka nových obrub ... odhad 20% : 18,00*0,2 |  | 3.6 | [23 empty] | VV | 0
Díl: | 93 | Dokončovací práce inženýrských staveb |  |  |  | 0 |  | 0 |  | 0 |  | 0 |  | 2.07 |  | 0.01 |  |  |  |  | 67.87 | [6 empty] | DIL
132 | 936451111R00 | Výplň cementopopílkovou suspenzí dutin 1,0 MPa | m3 | 1.1474 |  | 0 |  | 0 |  | 0 | 21 | 0 | 1.8051 | 2.07 | 0 | 0 | 827-1 | RTS 24/ I | RTS 24/ I | 2.68 | 3.07 |  | Práce | Běžná |  |  |  | POL1_
|  | zaplnění konců potrubí DN175 ... mimo výkop : 3,14*0,0875*0,0875*1,00*9*2 |  | 0.43273 | [23 empty] | VV | 0
|  | zaplnění konců potrubí 2x DN150 ... mimo výkop : 3,14*0,0750*0,0750*1,00*9*2*2 |  | 0.63585 | [23 empty] | VV | 0
|  | zaplnění konců chrániček pro přípojky : 3,14*0,045*0,045*0,40*2*1 |  | 0.00509 | [23 empty] | VV | 0
|  | 3,14*0,055*0,055*0,40*2*5 |  | 0.03799 | [23 empty] | VV | 0
|  | 3,14*0,0625*0,0625*0,40*2*2 |  | 0.01963 | [23 empty] | VV | 0
|  | 3,14*0,08*0,08*0,40*2*1 |  | 0.01608 | [23 empty] | VV | 0
133 | 970-241R | Odstranění zátek v chráničkách před protažením potrubí přípojek | kus | 18 |  | 0 |  | 0 |  | 0 | 21 | 0 | 0 | 0 | 0.00046 | 0.01 |  | Vlastní | Indiv | 3.6 | 64.8 |  | Práce | Běžná |  |  |  | POL1_
|  | zaplnění konců chrániček pro přípojky : 2*(1+5+2+1) |  | 18 | [23 empty] | VV | 0
Díl: | 96 | Bourání konstrukcí |  |  |  | 0 |  | 0 |  | 0 |  | 0 |  | 0.06 |  | 3.02 |  |  |  |  | 34.26 | [6 empty] | DIL
134 | 114-211-1-R01 | Odstranění stávajícího LT potrubí do DN 150 mm, ve výkopu včetně tvarovek, armatur a, povrchových znaků | m | 18.2 |  | 0 |  | 0 |  | 0 | 21 | 0 | 0 | 0 | 0.04 | 0.73 |  | Vlastní | Indiv | 0.25 | 4.55 |  | Práce | Běžná |  |  |  | POL1_
|  | ve výkopu v místě přípojek č.1+2+3+5+7+10+13+15+17 ... stáv.řad 2x DN150 : (1,00*8+1,10)*2 |  | 18.2 | [23 empty] | VV | 0
135 | 114-211-2-R01 | Odstranění stávajícího LT potrubí do DN 200 mm, ve výkopu včetně tvarovek, armatur a, povrchových znaků | m | 9.1 |  | 0 |  | 0 |  | 0 | 21 | 0 | 0 | 0 | 0.075 | 0.68 |  | Vlastní | Indiv | 0.43 | 3.91 |  | Práce | Běžná |  |  |  | POL1_
|  | ve výkopu v místě přípojek č.1+2+3+5+7+10+13+15+17 ... stáv.potrubí LT DN175 : 1,00*8+1,10 |  | 9.1 | [23 empty] | VV | 0
136 | 969-011-R | Odstranění stávajícího vodovodního potrubí přípojek d32-90 včetně tvarovek, armatur, a povrchových znaků | m | 161.25 |  | 0 |  | 0 |  | 0 | 21 | 0 | 0.00038 | 0.06 | 0.01 | 1.61 |  | Vlastní | Indiv | 0.16 | 25.8 |  | Práce | Běžná |  |  |  | POL1_
|  | bez ohledu na stávající materiál a DN | [25 empty] | POP
|  | odstranění stáv.DP ve výkopu bez ohledu na stáv.materiál a DN : 161,25 |  | 161.25 | [23 empty] | VV | 0
Díl: | M23 | Montáže potrubí |  |  |  | 0 |  | 0 |  | 0 |  | 0 |  | 1.58 |  | 0 |  |  |  |  | 45.27 | [6 empty] | DIL
137 | 230191014R00 | Uložení chráničky ve výkopu PE 90x5,1mm | m | 6.13 |  | 0 |  | 0 |  | 0 | 21 | 0 | 0 | 0 | 0 | 0 |  | RTS 24/ I | RTS 24/ I | 0.15 | 0.92 |  | Práce | Běžná |  |  |  | POL1_
|  | DP č.2 ... chránička PE100RC d90 : 6,13 |  | 6.13 | [23 empty] | VV | 0
138 | 230191017R00 | Uložení chráničky ve výkopu PE 110x6,3mm | m | 30.27 |  | 0 |  | 0 |  | 0 | 21 | 0 | 0 | 0 | 0 | 0 |  | RTS 24/ I | RTS 24/ I | 0.19 | 5.75 |  | Práce | Běžná |  |  |  | POL1_
|  | DP č.1+7+13+15+17 ... chránička PE100RC d110 : 5,93+6,14+6,10+6,10+6,00 |  | 30.27 | [23 empty] | VV | 0
139 | 230191021R00 | Uložení chráničky ve výkopu PE 125x7,1 mm | m | 12.39 |  | 0 |  | 0 |  | 0 | 21 | 0 | 0 | 0 | 0 | 0 |  | RTS 24/ I | RTS 24/ I | 0.21 | 2.6 |  | Práce | Běžná |  |  |  | POL1_
|  | DP č.5+10 ... chránička PE100RC d125 : 6,07+6,32 |  | 12.39 | [23 empty] | VV | 0
140 | 230191028R00 | Uložení chráničky ve výkopu PE 160x9,1 mm | m | 6.13 |  | 0 |  | 0 |  | 0 | 21 | 0 | 0 | 0 | 0 | 0 |  | RTS 24/ I | RTS 24/ I | 0.24 | 1.47 |  | Práce | Běžná |  |  |  | POL1_
|  | DP č.3 ... chránička PE100RC d160 : 6,13 |  | 6.13 | [23 empty] | VV | 0
141 | 230193001R00 | Nasunutí potrubní sekce do chráničky DN 50 | m | 36.4 |  | 0 |  | 0 |  | 0 | 21 | 0 | 0.02617 | 0.95 | 0 | 0 |  | RTS 24/ I | RTS 24/ I | 0.42 | 15.29 |  | Práce | Běžná |  |  |  | POL1_
|  | DP č.2 ... chránička PE100RC d90, trubka d40 : 6,13 |  | 6.13 | [23 empty] | VV | 0
|  | DP č.1+7+13+15+17 ... chránička PE100RC d110, trubka d50 : 5,93+6,14+6,10+6,10+6,00 |  | 30.27 | [23 empty] | VV | 0
142 | 230193002R00 | Nasunutí potrubní sekce do chráničky DN 80 | m | 18.52 |  | 0 |  | 0 |  | 0 | 21 | 0 | 0.02617 | 0.48 | 0 | 0 |  | RTS 24/ I | RTS 24/ I | 0.46 | 8.52 |  | Práce | Běžná |  |  |  | POL1_
|  | DP č.5+10 ... chránička PE100RC d125, trubka d63 : 6,07+6,32 |  | 12.39 | [23 empty] | VV | 0
|  | DP č.3 ... chránička PE100RC d160, trubka d90 : 6,13 |  | 6.13 | [23 empty] | VV | 0
143 | 230194002R00 | Utěsnění chráničky manžetou DN 80 | kus | 2 |  | 0 |  | 0 |  | 0 | 21 | 0 | 0 | 0 | 0 | 0 |  | RTS 24/ I | RTS 24/ I | 0.13 | 0.26 |  | Práce | Běžná |  |  |  | POL1_
|  | včetně spon nerez 1.4301 | [25 empty] | POP
|  | DP č.2 ... chránička PE100RC d90, trubka d40 : 2 |  | 2 | [23 empty] | VV | 0
144 | 230194003R00 | Utěsnění chráničky manžetou DN 100 | kus | 10 |  | 0 |  | 0 |  | 0 | 21 | 0 | 0 | 0 | 0 | 0 |  | RTS 24/ I | RTS 24/ I | 0.14 | 1.4 |  | Práce | Běžná |  |  |  | POL1_
|  | včetně spon nerez 1.4301 | [25 empty] | POP
|  | DP č.1+7+13+15+17 ... chránička PE100RC d110, trubka d50 : 2*5 |  | 10 | [23 empty] | VV | 0
145 | 230194004R00 | Utěsnění chráničky manžetou DN 125 | kus | 4 |  | 0 |  | 0 |  | 0 | 21 | 0 | 0 | 0 | 0 | 0 |  | RTS 24/ I | RTS 24/ I | 0.15 | 0.6 |  | Práce | Běžná |  |  |  | POL1_
|  | včetně spon nerez 1.4301 | [25 empty] | POP
|  | DP č.5+10 ... chránička PE100RC d125, trubka d63 : 2*2 |  | 4 | [23 empty] | VV | 0
146 | 230194005R00 | Utěsnění chráničky manžetou DN 150 | kus | 2 |  | 0 |  | 0 |  | 0 | 21 | 0 | 0 | 0 | 0 | 0 |  | RTS 24/ I | RTS 24/ I | 0.16 | 0.32 |  | Práce | Běžná |  |  |  | POL1_
|  | včetně spon nerez 1.4301 | [25 empty] | POP
|  | DP č.3 ... chránička PE100RC d160, trubka d90 : 2 |  | 2 | [23 empty] | VV | 0
147 | 230195002R00 | Montáž distanční objímky celistvé d 32-48 mm | kus | 6 |  | 0 |  | 0 |  | 0 | 21 | 0 | 0 | 0 | 0 | 0 |  | RTS 24/ I | RTS 24/ I | 0.09 | 0.54 |  | Práce | Běžná |  |  |  | POL1_
|  | DP č.2 ... chránička PE100RC d90, trubka d40 ... příloha D.1.3.4 do d50 rozteč 1,0m : 6 |  | 6 | [23 empty] | VV | 0
148 | 230195003R00 | Montáž distanční objímky celistvé d 42-58 mm | kus | 48 |  | 0 |  | 0 |  | 0 | 21 | 0 | 0 | 0 | 0 | 0 |  | RTS 24/ I | RTS 24/ I | 0.1 | 4.8 |  | Práce | Běžná |  |  |  | POL1_
|  | DP č.1+7+13+15+17 ... chránička PE100RC d110, trubka d50 ... příloha D.2.1+příloha D.1.3.4 do d50 rozteč 1,0m : 9+10+10+10+9 |  | 48 | [23 empty] | VV | 0
149 | 230195004R00 | Montáž distanční objímky celistvé d 57-73 mm | kus | 16 |  | 0 |  | 0 |  | 0 | 21 | 0 | 0 | 0 | 0 | 0 |  | RTS 24/ I | RTS 24/ I | 0.11 | 1.76 |  | Práce | Běžná |  |  |  | POL1_
|  | DP č.5+10 ... chránička PE100RC d125, trubka d63 ... příloha D.1.2.1+příloha D.1.3.4 ... d63-90 rozteč 1,5m : 8+8 |  | 16 | [23 empty] | VV | 0
150 | 230195006R00 | Montáž distanční objímky celistvé d 86-106 mm | kus | 8 |  | 0 |  | 0 |  | 0 | 21 | 0 | 0 | 0 | 0 | 0 |  | RTS 24/ I | RTS 24/ I | 0.13 | 1.04 |  | Práce | Běžná |  |  |  | POL1_
|  | DP č.3 ... chránička PE100RC d160, trubka d90 ... příloha D.1.2.1+příloha D.1.3.4 do d63-90 rozteč 1,5m : 8 |  | 8 | [23 empty] | VV | 0
151 | 27344383R | manžeta těsnicí na chráničky; EPDM; D trubky = 40 mm; D chráničky = 90 mm; DN 32; DN chráničky 80 | kus | 2 |  | 0 |  | 0 |  | 0 | 21 | 0 | 0.0005 | 0 | 0 | 0 | SPCM | RTS 24/ I | RTS 24/ I | 0 | 0 |  | Specifikace | Běžná |  |  |  | POL3_
|  | včetně spon nerez 1.4301 | [25 empty] | POP
|  | Odkaz na mn. položky pořadí 143 : 2,00000 |  | 2 | [23 empty] | VV | 5
152 | 27344385R | manžeta těsnicí na chráničky; EPDM; D trubky = 50 mm; D chráničky = 110 mm; DN 40; DN chráničky 100 | kus | 10 |  | 0 |  | 0 |  | 0 | 21 | 0 | 0.0005 | 0.01 | 0 | 0 | SPCM | RTS 24/ I | RTS 24/ I | 0 | 0 |  | Specifikace | Běžná |  |  |  | POL3_
|  | včetně spon nerez 1.4301 | [25 empty] | POP
|  | Odkaz na mn. položky pořadí 144 : 10,00000 |  | 10 | [23 empty] | VV | 5
153 | 27344387R1 | manžeta těsnicí na chráničky; EPDM; D trubky = 63 mm; D chráničky = 125 mm; DN 50; DN chráničky 115 | kus | 4 |  | 0 |  | 0 |  | 0 | 21 | 0 | 0.0005 | 0 | 0 | 0 |  | Vlastní | RTS 24/ I | 0 | 0 |  | Specifikace | Běžná |  |  |  | POL3_
|  | včetně spon nerez 1.4301 | [25 empty] | POP
|  | Odkaz na mn. položky pořadí 145 : 4,00000 |  | 4 | [23 empty] | VV | 5
154 | 273443884R | manžeta těsnicí na chráničky; EPDM; D trubky = 90 mm; D chráničky = 160 mm; DN 80; DN chráničky 150 | kus | 2 |  | 0 |  | 0 |  | 0 | 21 | 0 | 0.001 | 0 | 0 | 0 | SPCM | RTS 24/ I | RTS 24/ I | 0 | 0 |  | Specifikace | Běžná |  |  |  | POL3_
|  | včetně spon nerez 1.4301 | [25 empty] | POP
|  | Odkaz na mn. položky pořadí 146 : 2,00000 |  | 2 | [23 empty] | VV | 5
155 | 286136722R | Trubka plastová skladba: dvouvrstvá PE 100 RC; de = 90,0 mm; tl. stěny = 5,4 mm; SDR 17,0 | m | 6.1913 |  | 0 |  | 0 |  | 0 | 21 | 0 | 0.00147 | 0.01 | 0 | 0 | SPCM | RTS 24/ I | RTS 24/ I | 0 | 0 |  | Specifikace | Běžná |  |  |  | POL3_
|  | Odkaz na mn. položky pořadí 137 : 6,13000*1,01 |  | 6.1913 | [23 empty] | VV | 5
156 | 286136723R | Trubka plastová skladba: dvouvrstvá PE 100 RC; de = 110,0 mm; tl. stěny = 6,6 mm; SDR 17,0 | m | 30.5727 |  | 0 |  | 0 |  | 0 | 21 | 0 | 0.00219 | 0.07 | 0 | 0 | SPCM | RTS 24/ I | RTS 24/ I | 0 | 0 |  | Specifikace | Běžná |  |  |  | POL3_
|  | Odkaz na mn. položky pořadí 138 : 30,27000*1,01 |  | 30.5727 | [23 empty] | VV | 5
157 | 286136726R | Trubka plastová skladba: dvouvrstvá PE 100 RC; de = 125,0 mm; tl. stěny = 7,4 mm; SDR 17,0 | m | 12.5139 |  | 0 |  | 0 |  | 0 | 21 | 0 | 0.00279 | 0.03 | 0 | 0 | SPCM | RTS 24/ I | RTS 24/ I | 0 | 0 |  | Specifikace | Běžná |  |  |  | POL3_
|  | Odkaz na mn. položky pořadí 139 : 12,39000*1,01 |  | 12.5139 | [23 empty] | VV | 5
158 | 286136729R | Trubka plastová skladba: dvouvrstvá PE 100 RC; de = 160,0 mm; tl. stěny = 9,5 mm; SDR 17,0 | m | 6.1913 |  | 0 |  | 0 |  | 0 | 21 | 0 | 0.00457 | 0.03 | 0 | 0 | SPCM | RTS 24/ I | RTS 24/ I | 0 | 0 |  | Specifikace | Běžná |  |  |  | POL3_
|  | Odkaz na mn. položky pořadí 140 : 6,13000*1,01 |  | 6.1913 | [23 empty] | VV | 5
159 | 42320215R1 | Objímka kluzná ocelová použití plastové potrubí s pryžovou vložkou a distanční podložkou d40 | kus | 6 |  | 0 |  | 0 |  | 0 | 21 | 0 | 8e-05 | 0 | 0 | 0 |  | Vlastní | RTS 24/ I | 0 | 0 |  | Specifikace | Běžná |  |  |  | POL3_
|  | Odkaz na mn. položky pořadí 147 : 6,00000 |  | 6 | [23 empty] | VV | 5
160 | 42320216R1 | Objímka kluzná ocelová použití plastové potrubí s pryžovou vložkou a distanční podložkou d50 | kus | 48 |  | 0 |  | 0 |  | 0 | 21 | 0 | 8e-05 | 0 | 0 | 0 |  | Vlastní | RTS 24/ I | 0 | 0 |  | Specifikace | Běžná |  |  |  | POL3_
|  | Odkaz na mn. položky pořadí 148 : 48,00000 |  | 48 | [23 empty] | VV | 5
161 | 42320218R1 | Objímka kluzná ocelová použití plastové potrubí s pryžovou vložkou a distanční podložkou d63 | kus | 16 |  | 0 |  | 0 |  | 0 | 21 | 0 | 0.00011 | 0 | 0 | 0 |  | Vlastní | RTS 24/ I | 0 | 0 |  | Specifikace | Běžná |  |  |  | POL3_
|  | Odkaz na mn. položky pořadí 149 : 16,00000 |  | 16 | [23 empty] | VV | 5
162 | 42320222R1 | Objímka kluzná ocelová použití plastové potrubí s pryžovou vložkou a distanční podložkou d90 | kus | 8 |  | 0 |  | 0 |  | 0 | 21 | 0 | 0.00019 | 0 | 0 | 0 |  | Vlastní | RTS 24/ I | 0 | 0 |  | Specifikace | Běžná |  |  |  | POL3_
|  | Odkaz na mn. položky pořadí 150 : 8,00000 |  | 8 | [23 empty] | VV | 5
Díl: | M46 | Zemní práce při montážích |  |  |  | 0 |  | 0 |  | 0 |  | 0 |  | 4.13 |  | 0 |  |  |  |  | 21.58 | [6 empty] | DIL
163 | 460510282RT1 | Kabelová trasa prefa, na povrchu TK 2, včetně dodávky žlabu a poklopu | m | 52.9 |  | 0 |  | 0 |  | 0 | 21 | 0 | 0.078 | 4.13 | 0 | 0 |  | RTS 24/ I | RTS 24/ I | 0.408 | 21.58 |  | Práce | Běžná |  |  |  | POL1_9
|  | propoj č.4 : | [25 empty] | VV | 0
|  | kabel VO ... 1x : 1,30 |  | 1.3 | [23 empty] | VV | 0
|  | kabel NN ... 2x : 1,30*2 |  | 2.6 | [23 empty] | VV | 0
[28 empty] | VV | 0
|  | přípojky : | [25 empty] | VV | 0
|  | kabel VO : 1,00*(5+7) |  | 12 | [23 empty] | VV | 0
|  | kabel sděl : 1,00*(10+11) |  | 21 | [23 empty] | VV | 0
|  | kabel optický : 1,00*16 |  | 16 | [23 empty] | VV | 0
Díl: | 999 | Poplatky za skládky |  |  |  | 0 |  | 0 |  | 0 |  | 0 |  | 0 |  | 0 |  |  |  |  | 0 | [6 empty] | DIL
164 | 979990191R00 | Poplatek za uložení, plastové výrobky, , skupina 17 02 03 z Katalogu odpadů | t | 1.6125 |  | 0 |  | 0 |  | 0 | 21 | 0 | 0 | 0 | 0 | 0 | 801-3 | RTS 24/ I | RTS 24/ I | 0 | 0 |  | Práce | Běžná |  |  |  | POL1_
|  | kategorie 17 02 03 plasty | [25 empty] | POP
|  | potrubí přípojek : 161,25*0,01 |  | 1.6125 | [23 empty] | VV | 0
165 | 979999973R00 | Poplatek za uložení, zemina a kamení, , skupina 17 05 04 z Katalogu odpadů | t | 7.4231 |  | 0 |  | 0 |  | 0 | 21 | 0 | 0 | 0 | 0 | 0 | 801-3 | RTS 24/ I | RTS 24/ I | 0 | 0 |  | Práce | Běžná |  |  |  | POL1_
|  | štěrky : 0,22*13,4965+0,33*13,4965 |  | 7.4231 | [23 empty] | VV | 0
166 | 979999978R00 | Poplatek za recyklaci, beton lehce vyztužený, kusovost do 1600 cm2, skupina 17 01 01 z Katalogu odpadů | t | 1.9186 |  | 0 |  | 0 |  | 0 | 21 | 0 | 0 | 0 | 0 | 0 | 801-3 | RTS 24/ I | RTS 24/ I | 0 | 0 |  | Práce | Běžná |  |  |  | POL1_
|  | dodávka nové dlažby ... odhad 20% : 25,0365*0,2*0,225 |  | 1.1266 | [23 empty] | VV | 0
|  | dodávka nových obrub ... odhad 20% : 18,00*0,2*0,22 |  | 0.792 | [23 empty] | VV | 0
Díl: | D96 | Přesuny suti a vybouraných hmot |  |  |  | 0 |  | 0 |  | 0 |  | 0 |  | 0 |  | 0 |  |  |  |  | 16.93 | [6 empty] | DIL
167 | 979082213R00 | Vodorovná doprava suti po suchu bez naložení, ale se složením a hrubým urovnáním na vzdálenost do 1 km | t | 7.4231 |  | 0 |  | 0 |  | 0 | 21 | 0 | 0 | 0 | 0 | 0 | 822-1 | RTS 24/ I | RTS 24/ I | 0.01 | 0.07 |  | Práce | Běžná |  |  |  | POL1_
|  | štěrky : 0,22*13,4965+0,33*13,4965 |  | 7.4231 | [23 empty] | VV | 0
168 | 979082219R00 | Vodorovná doprava suti po suchu příplatek k ceně za každý další i započatý 1 km přes 1 km | t | 185.5769 |  | 0 |  | 0 |  | 0 | 21 | 0 | 0 | 0 | 0 | 0 | 822-1 | RTS 24/ I | RTS 24/ I | 0 | 0 |  | Práce | Běžná |  |  |  | POL1_
|  | skládka celkem 26km : | [25 empty] | VV | 0
|  | Odkaz na mn. položky pořadí 167 : 7,42308*25 |  | 185.5769 | [23 empty] | VV | 5
169 | 979084216R00 | Vodorovná doprava vybouraných hmot po suchu bez naložení, ale se složením na vzdálenost do 5 km | t | 16.7596 |  | 0 |  | 0 |  | 0 | 21 | 0 | 0 | 0 | 0 | 0 | 822-1 | RTS 24/ I | RTS 24/ I | 0.69 | 11.56 |  | Práce | Běžná |  |  |  | POL1_
|  | Začátek provozního součtu | [25 empty] | VV
|  | meziskládka : | [25 empty] | VV | 2
|  | obrubníky : 0,22*18,00*0,8 |  | 3.168 | [23 empty] | VV | 2
|  | zámk.dlažba : 0,225*25,0365*0,8 |  | 4.5066 | [23 empty] | VV | 2
|  | Mezisoučet |  | 7.6746 | [23 empty] | VV | 3
|  | Konec provozního součtu | [25 empty] | VV
|  | meziskládka tam a zpět : 7,67457*2 |  | 15.3491 | [23 empty] | VV | 0
[28 empty] | VV | 0
|  | pouze na meziskládku, LT potrubí zůstává v majetku objednatele : | [25 empty] | VV | 0
|  | LT DN150 : 0,04*18,20 |  | 0.728 | [23 empty] | VV | 0
|  | LT DN200 : 0,075*9,10 |  | 0.6825 | [23 empty] | VV | 0
170 | 979087213R00 | Nakládání na dopravní prostředky vybouraných hmot | t | 7.6746 |  | 0 |  | 0 |  | 0 | 21 | 0 | 0 | 0 | 0 | 0 | 822-1 | RTS 24/ I | RTS 24/ I | 0.69 | 5.3 |  | Práce | Běžná |  |  |  | POL1_
|  | pro vodorovnou dopravu | [25 empty] | SPI
|  | meziskládka : | [25 empty] | VV | 0
|  | meziskládka : | [25 empty] | VV | 0
|  | obrubníky : 0,22*18,00*0,8 |  | 3.168 | [23 empty] | VV | 0
|  | zámk.dlažba : 0,225*25,0365*0,8 |  | 4.5066 | [23 empty] | VV | 0
[26 empty] | 12 | 21 | DPH
| Celkem |  |  |  |  | 0 | [19 empty] | 0 | 0 | SUM
JKSO:
| 827.11.A3 | Profil potrubí DN do 300 mm | [25 empty] | JKSO
| m | potrubí z trub litinových | [25 empty] | JKSOChar
|  | rekonstrukce a modernizace objektu s opravou | [25 empty] | JKSOAkce
END
Note on S6: Jedná se o informaci, zda se jedná o položku, která je do rozpočtu zadána z cenové soustavy RTS, nebo vlastní.
Note on T6: Jedná se o název CÚ, která je zadána u položky rozpočtu

## Pokyny pro vyplnění
Pokyny pro vyplnění
Ve všech listech tohoto souboru můžete měnit pouze buňky s modrým pozadím. Jedná se o tyto údaje : - údaje o firmě - jednotkové ceny položek zadané na maximálně dvě desetinná místa
ŽLUTĚ PODBARVENÉ POLOŽKY UCHAZEČ NEOCEŇUJE, JEDNÁ SE O MATERIÁL DODÁVANÝ OBJEDNATELEM