## List1
pozice | popis-description | počet | dodávka + montáž
|  | No. | Kč/ks | celkem
POUŽITÉ VÝROBKY OD FIREM ELEKTRODESIGN, MANDÍK-MOŽNO NAHRADIT SROVNATELNÝMI VÝROBKY STEJNÝCH TECH.DAT A STANDARDU
1.0 | ZAŘ.1:VĚTRÁNÍ VÝTAHOVÉ ŠACHTY EVAK.VÝTAHU
1.1 | rad.ventilátor do potrubí IRB/4-315A, 2000m3/h, 150Pa, 280W/230V/1,2A včetně konzol a pružného uložení | 1
1.2 | pružná spojka IAE 315 | 1
1.3 | uzavírací klapka s pohonem belimo IJK 315 | 1
1.4 | žaluzie IWG 315 | 1
1.5 | uzavírací klapka 630x500 s pohonem belimo | 1
1.6 | žaluzie 630x500 | 1
1.7 | vzt potrubí čtyřhranné, pozink skup.I včetně tvarovek, uložení v m2 do obvodu 2300/60% | 14
| HZS Komplexní vyzkoušení a seřízení VZT | 5
celkem VZT bez DPH
POLOŽKY DODÁVKOU STAVBY
| prostup obvodovou stěnou 630x350 | 1
| dodávka a osazení pevného okna 1200x700 s dozděním | 1
| ocelový pororošt nad prostupy podlahou strojovny upevněný na hmoždinky | 2
| opatření stáv.pergoly zastřešením v m2 | 6
POLOŽKY DODAVATELE NEOBSAŽENÉ VE SPECIFIKACI