## List1
| Soupis položek pro výměnu technologie SSZ |  | s přípravou pro preferenci vozidel(IZS, MHD)
Jsou nainstalována návěstidla Siemens v šedočerném provedení s žárovkami 230V. Smyčky umístěné
ve vozovce nebudou využity, namísto smyček bude instalována videodetekce.
V rámci modernizace SSZ budou provedeny následující práce.
Výměna stávajícího řadiče SSZ za RS4S (současně osazený řadič RS2, již nesplňuje požadavky pro inteligentní řízení dopravy).
Návěstidla a řadič požadujeme stejného typu jako na přechodu Plzeňská, z důvodu jednotných náhradních dílů, údržby a technologie
Výměna stávajících žárovkových návěstidel za návěstidla LED SPINEA. Ruční řzení umistěno na boku řadiče.
Osazení videodetekce pro všechny směry v křižovatkách, (náhrada za současné indukční smyčky)
Výměna stávajících klasických chodeckých tlačítek za bezdotyková - radarová.V chodeckých návěstidlech budou klepátka
s možností naprogramování doby spínání. Řadič bude fungovat v plně dynamickém provozu, bez pevných přechodových fází.
Výměna stávajících svorkovnic WAGO ve stožárech.
Proměření izolačních stavů kabelových rozvodů.
Nové dopravní řešení, Elektro revize, případné nutné drobné zemní práce (základ řadiče,srovnání a přibetonování sloupů).
Příprava pro preferenci IZS, MHD v řadiči.
Doplnění jednotky RSU.
Možnost ovládání zařízení SSZ dálkově.
Pro možnost preference hasičů, přemístění jednotky OPTICOM
Zadání pro realizaci uvažovaných položek Specifikace a Montážní práce
SSZ - Chebská tř. - Husova + přechod Dvořákova ul.
TECHNOLOGIE, SPECIFIKACE |  |  |  | množství ks | cena bez DPH
Řadič RS4S vč. základu v provedení s bezpečným napětím 42V AC, návěstidla Spinea |  |  |  | 1
doplnění HW řadiče pro preferenci |  |  |  | kpl 1
RSU jednotka |  |  |  | 1
stožárová svorkovnice WAGO |  |  |  | 10
Doplnění videodetekce, kamery, namísto smyček ve vozovce |  |  |  | 6
2 x 210 LED chodecké návěstidlo 42V AC |  |  |  | 10
3 x 210 LED 42V AC |  |  |  | 7
3 X 300 LED 42V AC |  |  |  | 5
1 x 210 se symbolem 42V AC |  |  |  | 4
chodecké tlačítko bezdotykové |  |  |  | 10
cena celkem bez DPH
|  | SSZ Chebská tř. - Husova + přechod Dvořákova ul. | přechod Dvořákova ul.
MONTÁŽE |  |  |  | množství ks | cena bez DPH
výměna řadiče a jednotky OPTICOM |  |  |  | 1
doplnění a naprogramování RSU jednotky |  |  |  | 1
výměna chodeckých návěstidel |  |  |  | 10
výměna dopravních návěstidel 3 x 210 |  |  |  | 7
výměna dopravních návěstidel 3 x 300 |  |  |  | 5
výměna dopravního návěstidla 1 x 210 |  |  |  | 4
montáž a nastavení videotekce |  |  |  | kpl 4
Výměna chodeckých tlačítek, |  |  |  | 10
výměna stožárových svorkovnic |  |  |  | 10
proměření izolačních stavů kabelů |  |  |  | kpl 1
cena servisních kontrol + revize zařízení dle platné legislativy |  |  |  | kpl 1
nutné vedlejší jinak nespecifikované práce |  |  |  | kpl 1
cena celkem bez DPH
Zadavatel požaduje nejkratší možnou dobu výměny technologie od zahájení montáže , po její ukončení, z důvodu minimálního omezení bezpečného provozu
na rekonstuovaných křižovatkách. Doba výměny technologie nepřesáhne na jednotlivé SSZ 12 hodin.
Záruka minimálně 24 měsíců. Dodavatel doloží splnění zadání technologie a dobu výměny.
Objednatel nepožaduje nacenit zemní práce pro provedení odkrytí kabelů pro smyčky.
Zemní práce zajistí objednatel ve své režii. Do ceny už musí dodavatel započítat manipulaci a vrácení kabelu
smyčky do výložníkového stožáru z každého směru.
Objednatel nepožaduje návrh ceny za dodávku OBU jednotek do vozidel ani dopravní preference.
Příloha: situace SSZ.
Cena celkem bez DPH 21%. |  |  |  |  | 0
Cena celkem s DPH 21%. |  |  |  |  | 0