## VV MLAT park STŘED 2025
VĚTEV A - kompletní oprava mlatového chodníku podél ul. Hlavní
Položka | m.j. | počet m.j. | jedn. cena | cena celkem
srovnání stávajícího podélného profilu mlatové komunikace, odstranění nahrnutých modelací o tl do 10 cm | m2 | 41 |  | 0
odvozu odtěženého materiálu na deponii do vzdálenosti 2 km | m3 | 4 |  | 0
odstranění stávajícího travního drnu přerůstající původní okraj komunikace včetně odvozu na skládku | m2 | 170 |  | 0
kantování okraje ( cca 50 % délky v místech chybějící kamenné obruby) | bm | 350 |  | 0
doplnění spodních drenážních vrstev v ploše odstraňovaných travních drnů nebo hlubších nerovností mlatového povrchu (tloušťka drenážních vrstev počítána cca 5 cm fr. 8-16 mm (práce vč. materiálu), včetně podkladních vrstev nové propojky 0,8 x 8 m x 10 cm mocnost) | m2 | 176.5 |  | 0
materiál drenážní vrstva štěrk 8-16 mm | m3 | 9.5 |  | 0
doplnění mlatového povrchu vč. dodání a zhutnění jílovito-písčité směsi tl. 8-12 cm (zahliněný štěrkopísek 0-32 mm viz. doporučení v textu) | m2 | 361.5 |  | 0
materiál - zahliněný štěrkopísek 0-32 mm vhodný na mlatové plochy - počítána průměrná tloušťka 10 cm | m3 | 36.5 |  | 0
doplnění mlatového povrchu vč. dodání a zhutnění jílovito-písčité směsi tl. 3-8 cm (zahliněný štěrkopísek 0-32 mm) | m2 | 2415 |  | 0
materiál - zahliněný štěrkopísek 0-32 mm vhodný na mlatové plochy - počítána průměrná tloušťka 5 cm | m3 | 121 |  | 0
doplnění chybějící kamenné obruby z žulových kostek vel 10 x 10 cm (nebo 3 řádek žulová mozaika) do cementového lože (přesný rozsah bude stanoven po odstranění stávajícího přerostlého drnu- předpoklad je 30% délky) (materiál - žulové kostky bude poskytnut objednatelem) | bm | 100 |  | 0
Dlážděná nášlapná plocha | m.j. | počet m.j. | jedn. cena | cena celkem
odstranění stávajícíh svrchních vrstev mlatu | m2 | 7 |  | 0
realizace dlažby z žulové mozaiky štípané do písčitého lože včetně materiálu, drenážních vrstev a zásypu spár, okrajové řádky budou podbetonované | m2 | 7 |  | 0
odstranění cementobetonového základu (cca 2 m2) | m3 | 0.04 |  | 0
CELKEM bez DPH |  |  |  | 0
CELKEM vč. DPH |  |  |  | 0
VĚTEV B - oprava mlatového chodníku podél ul. Poštovní
Položka | m.j. | počet m.j. | jedn. cena | cena celkem
doplnění mlatového povrchu vč. dodání a zhutnění jílovito-písčité směsi tl. 3-8 cm (zahliněný štěrkopísek 0-32 mm) | m2 | 730 |  | 0
materiál - zahliněný štěrkopísek 0-32 mm vhodný na mlatové plochy - počítána průměrná tloušťka 5 cm | m3 | 36.5 |  | 0
odstranění stávajícího travního drnu přerůstající původní okraj komunikace včetně odvozu na skládku | m2 | 7 |  | 0
doplnění chybějící kamenné obruby z žulových kostek 3 řádek žulová mozaika - do cementového lože (přesný rozsah bude stanoven po odstranění stávajícího přerostlého drnu- předpoklad je 30% délky) (materiál - žulové kostky bude poskytnut objednatelem) | bm | 4 |  | 0
realizace dlažby z žulové mozaiky štípané do písčitého lože včetně materiálu, drenážních vrstev a zásypu spár, okrajové řádky budou podbetonované | m2 | 3 |  | 0
CELKEM bez DPH |  |  |  | 0
CELKEM vč. DPH |  |  |  | 0
CELKEM | m.j. | počet m.j. | jedn. cena | cena celkem
VĚTEV A |  |  |  | 0
VĚTEV B |  |  |  | 0
CELKEM bez DPH |  |  |  | 0
CELKEM vč. DPH |  |  |  | 0