## Příloha č. 4.
Technická specifikace
Zadavatel stanovuje minimální technické parametry požadované dodávky. V případě, že je u minimálně požadovaných parametrů uvedeno Ano, má se za to, že daná funkce je v dodávce obsažena a je zároveň součástí dodávky a kupní ceny. Účastník musí splnit tyto požadavky beze zbytku, účastník může nabídnou lepší parametry. Kromě vyplnění této tabulky (resp. vyjádření se ke splnění jednotlivých požadovaných parametrů, zadavatel požaduje, aby účastník výběrového řízení jako přílohu této tabulky předložil podrobnou specifikaci vozidla a jeho výbavy).
Značka
Model
Homologace pro provoz v ČR
Záruka dodavatele
Vozidlo min. 5 let / 100.000 km
(Pokud jsou pro dodržení této záruky předepsány pravidelné prohlídky, musí být možné je absolvovat ve kterémkoliv autorizovaném servisu do 50 Km).
Ostatní
Součástí dodávky bude dokumentace vozidel, zejména návod k obsluze a údržbě v českém nebo slovenském jazyce
Součástí dodávky bude dokumentace potvrzující zahájení běhu záruky nejdříve od okamžiku předání a převzetí vozidel (např. záruční knížky apod.)
Součástí dodávky budou doklady, na jejichž základě bude možné provést registraci vozidla
Součástí dodávky bude dokumentace, která potvrdí, že vozidla splňují všechny výše uvedené technické parametry (CoC list apod.)
Parametr | Minimální hodnota požadovaná zadavatelem | Hodnota nabízená účastníkem zadávacího řízení
Pohonná jednotka | Plug-in hybrid
Předovka automatická nebo CVT | ANO
Pohon náprav | min. jedné nápravy
Výkon hybridní motorizace | min. 170 kW
Dojezd v elektrickém režimu - dle metodiky WLTP | min. 50 km
Počet míst 9 ( 8+1) | ANO
Maximální délka vozidla | 5100 mm
Maximální výška vozidla - nutný vjezd do podzemních garáží | 2100 mm
3 samostatná sedadla ve 2.řadě ( případně trojsedadlo ) + trojsedadlo ve 3.řadě | ANO
Sadadla ve 2. a 3 .řadě sklopná a vyjímatelná | ANO
Objem nákladového prostoru za 1.řadou sedadel minim 4,5m3 | ANO
Zadní parkovací kamera | ANO
Automatické světlomety s automatickým přepínáním dálkových světlometů | ANO
Elektricky vyhřívané čelní sklo | ANO
Boční posuvné dveře vpravo | ANO
Rezervní kolo | ANO
Automatická klimatizace | ANO
Centrální zamykání s dálkovým ovládáním | ANO
Přední LED světlomety vč.denního svícení s LED technologií | ANO
Zadní závěsné dveře - otevíratelné do 180° | ANO
Lapače nečistot vpředu a vzadu | ANO
Max.doba AC nabijení 8h | ANO
Dodatečná výbava pro potřeby Městské policie
LED majáková rampa Slim modrá + zadní LED maják modrý (dle zákona o obecní policii) | ANO
Barevné označení vozidla městské policie dle zákona o obecní policii. | ANO
Přední a zadní bezpečnostní kamera se záznamem. ( min. 7 dní záznamu) | ANO
Radiostanice integrovaná ve vozidle s kompatibilitou radiového spoj. Městské policie Mariánské lázně | ANO
Požadavek na servis vozidla do 50 km od sídla Městské policie Mariánské Lázně | ANO
Účastníci musí splnit všechny zde uvedené technické parametry. Nesplnění některého ze zde uvedených parametrů znamená vyřazení nabídky a vyloučení účastníka ze zadávacího řízení.