## RD 2024
SOUPIS PRACÍ
Most přes trať ČD Plzeň – Cheb, Mariánské Lázně
Název | mj | cena za mj | zadavatelem předpokládaný počet | cena celkem | technická specifikace
Diagnostický průzkum
Příprava průzkumu - shromáždění a analýza dostupné dokumentace, prohlídek, průzkumů, zpracování plánu průzkumu, projednání se zadavatelem a se SŽ, aj. | hod |  | 30 | 0
Odběr vývrtů DN100, délka do 500 mm vč.odborné reprofilace otvoru pro vyjmutí vzorku sanačními originálními hmotami dle TP a TL výrobce hmoty | ks |  | 4 | 0 | vrtání do SS DN 100 mm
Popis vývrtů - makrostruktura betonu, kamenivo, vrstvy omítek, foto apod. | ks |  | 4 | 0 | slovní popis, foto
Pevnost betonu v tlaku na vývrtech - koncování, obj.hmotnost, zkouška v tlaku | ks |  | 4 | 0 | laboratoř
Stanovení nasákavosti betonu | ks |  | 4 | 0 | laboratoř
Odběr vývrtů DN150, délka od 200 do 300 mm vč.odborné reprofilace otvoru pro vyjmutí vzorku sanačními originálními hmotami dle TP a TL výrobce hmoty | ks |  | 4 | 0 | vrtání do SS DN 150 mm
Stanovení odolnosti betonu vůči vlivu vody a mrazu - Laboratoř vývrty DN150 (CHRL, metoda "C" ČSN 73 1326) | 25 cyklů |  | 12 | 0 | laboratoř
Odběr prachových vzorků pro chemické analýzy SS - v místech destruktivních sond k výztuži ze 2 hloubek 0-20 a 20-40 mm NK - v místech destruktivních sond k výztuži ze 2 hloubek 0-20 a 20-40 mm a z injektážní malty | vzorek |  | 76 | 0 | vrtání do konstrukce DN cca 20 mm
Orientační zjištění obsahu chloridů | vzorek |  | 12 | 0 | laboratoř
Karbonatace - stanovení hloubky karbonatace fenolftaleinovou nebo jinou zkouškou na čerstvé lomové ploše betonu in-situ | zk.m. |  | 10 | 0 | 6 vz. U SS, 4 vz. U NK
Destruktivní ověření stavu bet.výztuže spodní stavby - měření krycí vrstvy, průměru a velikosti oslabení profilu a porovnání s dokumentací vč.odborné sanace sanačními originálními hmotami dle TP a TL výrobce hmoty | sonda |  | 8 | 0 | odstranění povrchové vrstvy do hl.cca 50mm bruskou, sbíječkou, vrtáním
Destruktivní ověření stavu předpínací výztuže NK - měření průměru a velikosti oslabení profilu a porovnání s dokumentací vč.odborné sanace sanačními originálními hmotami dle TP a TL výrobce hmoty | sonda |  | 20 | 0 | v místech poruch a v kritických průřezech min. 8 míst z boku v podkotevních oblastech
Korozní posudek předpínací výztuže v kanálku s fotodokumentací, korozním specialistou, v destruktivní sondě + stav injektážní malty | zk.m. |  | 2 | 0
Měření tl.krycí bet.vrstvy a polohy výztuže spodní stavby nebo NK v ploše min. 0,6 x 0,6 m nedestruktivně elektromagnetickou nebo radarovou metodou | zk.m. |  | 36 | 0 | nedestruktivní měření na povrchu v místech destruktivních sond a vývrtů před zahájením prací
Kamerová prohlídka (foto+video+popis) v dutinách předpjatých nosníků vč.vrtaného prostupu pro kameru malého průměru | vstup |  | 20 | 0 | nedoskop, malá kamera ve všech polích vždy 2+2 krajní nosníky+8 dle poruch
Zpracování výstupů |  |  |  | 0
Projednávání výsledků | hod |  | 10 | 0
Další činnosti
Závěrečná zpráva - vyhodnocení průzkumu, zákres do výkresů (schema poškození, průsaků atd.), stanovení příčin závad. Návrh doporučení opatření, oprav, sanace - 1x tištěná a 1xdigitální verze | 20% z polních a laboratorních prací (pol. A2-A83) | 0 |  | 0
0
ČÁST B : VÝPOČTY
Název | mj | cena za mj | zadavatelem předpokládaný počet | cena celkem | technická specifikace
Přepočet zatížitelnosti | hod |  | 60 | 0
0
ČÁST C : DOPRAVNÍ OPATŘENÍ A ZPŘÍSTUPNĚNÍ KONSTRUKCÍ
Název | mj | cena za mj | zadavatelem předpokládaný počet | cena celkem | technická specifikace
Dopravní opatření DIO, DIR
Dopravní opatření - lokální omezení | den |  | 5 | 0
Technické zpřístupnění nosné konstrukce a spodní stavby pro instalaci a deinstalaci měřících prvků
lešení | hod |  | 100 | 0
zpřístupnění mostu plošinou malou na prohlíženém mostě | den |  | 5 | 0
zpřístupnění mostu drážní plošinou pod mostem | den |  | 1 | 0
0
REKAPITULACE
ČÁST A : Diagnostický průzkum mostů - část betonové, zděné, ocelové |  |  |  | 0
ČÁST B : Výpočty |  |  |  | 0
ČÁST C : Dopravní opatření a zpřístupnění konstrukcí |  |  |  | 0
CELKOVÁ CENA V KČ BEZ DPH |  |  |  | 0
CENA DPH 21% |  |  |  | 0
CELKOVÁ CENA V KČ |  |  |  | 0