## Nábytek
Soupis dodávek |  | (TISK: Listinná podoba: A3, na šířku, 5 stran)
Veřejná zakázka: Vybavení ZUŠ – Nábytek
Vymezení plnění veřejné zakázky - rozsah specifikace veřejné zakázky pro stanovení nabídkové ceny
Pořadové číslo | Artikl | Specifikace artiklu | Ilustrační obrázek | S101 | S102 | S103 | S104 | S105 | S106 | S107 | S108 | S109 | S110 | S111 | 101 | 103 | 104 | 105 | 106 | 107 | 115 | 201 | 202 | 203 | 204 | 205 | 206 | 207 | 208 | 301 | 302 | 303 | 304 | 305 | 306 | 307 | 308 | 309 | 401 | 402 | 403 | 404 | 405 | 406 | 407 | 408 | 409 | 417 | Chodba | Počet ks celkem | Cena za 1 ks v Kč bez DPH, vč. veškerých nákladů s tím souvisejících | Cena za 1 ks v Kč vč. DPH, vč. veškerých nákladů s tím souvisejících | Cena celkem v Kč vč. DPH, vč. veškerých nákladů s tím souvisejících
Poznámka: Součástí dodávky uzamykatelných skříní bude vždy 10 shodných klíčů pro skříně umístěné v jedné místnosti
1 | Učitelská katedra celodřevěná,160x60x76, vlevo roletová skříňka | Multimediální katedra - celodřevěná vyrobena z materiálu LTD tl.18 mm s ABS hranou tl.2 mm, 76x160x60 cm, pracovní deska LTD tl.25 mm s ABS hranou tl.2 mm, zaoblené rohy pracovní desky, roletová skříňka se zámkem. Ve spodní hraně katedry je umístěna ocelová lišta pro zvýšení mechanické odolnosti, madlo roletky kov, kovové části ošetřeny práškovou vypalovací barvou. | [47 empty] | 16 | bar: S105 to S106; 103; 105 to 106; 203 to 204; 301; 304 to 305; 307; 402 to 403; 405; 407; 409
2 | Učitelská katedra celodřevěná,160x60x76, vlevo roletová skříňka, vpravo box na PC | Multimediální katedra - celodřevěná vyrobena z materiálu LTD tl.18 mm s ABS hranou tl.2 mm, 76x160x60 cm, pracovní deska LTD tl.25 mm s ABS hranou tl.2 mm, zaoblené rohy pracovní desky, roletová skříňka se zámkem a box uzamykatelný s dvířky na PC. Ve spodní hraně katedry je umístěna ocelová lišta pro zvýšení mechanické odolnosti, madlo roletky kov, kovové části ošetřeny práškovou vypalovací barvou. | [47 empty] | 1 | bar: 401
3 | Skříň atyp výška 200 cm se zámkem - 31 ks | Skříň vyrobena z materiálu LTD tl.18 mm s ABS hranou, pevná lepená konstrukce, stavitelné police, v horní a spodní části ocelová lišta pro zvýšení mechanické odolnosti, dvířka uzamykatelná, rozměr 200x90x43 cm, provedení v dezénu buk, kovové části ošetřeny práškovou vypalovací barvou, rektifikace |  | S105: 2; S106: 1; 103: 2; 104: 1; 105: 2; 106: 2; 203: 1; 205: 2; 207: 3; 208: 3; 304: 1; 305: 2; 307: 2; 308: 1; 402: 2; 403: 2; 405: 2 |  | 31
4 | Skříň se zámkem | Skříň dvéřová policová vyrobena z materiálu LTD tl. 18 mm s ABS hranou, pevná lepená konstrukce, 2x stavitelná police, v horní a spodní části ocelová liště pro zvášení mechaické odolnosti, rozměr 90x90x43 cm, kovové části ošetřeny práškovou vypalovací barvou. |  | 305: 2 |  | 2
5 | Žákovská židle lehčená vel. č.6 | Židle svařená v kombinaci plochoválného a trubkového profilu, sedák a opěrák vyroben z ergonomicky tvarované bukové překližky ošetřené ekologickým lakem, spojení ocelovými nýty, plasty v černé barvě, průhmat v opěráku |  | S105: 7; S106: 5; 103: 3; 104: 3; 105: 3; 106: 3; 203: 4; 302: 3; 303: 3; 304: 3; 305: 10; 307: 10; 308: 5; 401: 16; 402: 4; 403: 4; 405: 3; 407: 3; 409: 16 |  | 108
6 | Žákovská židle čalouněná vel. č.6 | Židle svařená z plochoválného profilu, sedák a opěrák čalouněný, plasty v černé barvě |  | 107: 3 |  | 3
7 | Žákovská židle lehčená vel. č.4 | Židle svařená v kombinaci plochoválného a trubkového profilu, sedák a opěrák vyroben z ergonomicky tvarované bukové překližky ošetřené ekologickým lakem, spojení ocelovými nýty, plasty v černé barvě,průhmat v opěráku |  | 103: 2; 104: 2; 105: 2; 106: 2; 203: 2; 305: 2; 308: 1 |  | 13
8 | Učitelská židle na plynovém pístu, částečně čalouněná | Výškově stavitelná na plynovém pístu v rozmezí 41cm – 54cm. Plynová vzpěra, jež je ovládaná pákou pod sedákem, je vybavena pružným blokováním v požadované poloze, tzn. že je zachováno pružení židle (její horní části) v blokované poloze. Pěticípým kříž, který je vyroben z tvrzeného polyamidu a je osazen otočnými kolečky s běhounem z termoplastické šedé gumy, u kterých je zaručena dostatečná ochrana podlahy (platí i pro podlahy z linolea a PVC). Jednodílná skořepina, plnící současně funkci sedáku a opěráku je vyrobena z jedenácti vrstvé bukové překližky povrchově upravené bezbarvým polyuretanovým lakem a částečně očalouněna v látce dle vlastního výběru. Tvarově upravená překližka zaručuje maximální ergonomii sezení. Překližková skořepina židle je doplněna průhmatem pro snadnější manipulaci s židlí (neplatí u celočalouněné varianty). Dřevěná skořepina je ke spodní části židle přichycena pomocí šroubových spojů s metrickým závitem, které zaručující maximální pevnost spojení skořepina – spodní část židle. Výrobek je nutno užívat a skladovat v prostorách, kde nedochází k výskytu nadměrné vlhkosti vzduchu. Dřevěné a čalouněné částí se ošetřují běžnými prostředky k tomu určenými. |  | S105: 1; S106: 1; 103: 1; 104: 1; 105: 1; 106: 1; 107: 4; 203: 1; 204: 1; 301: 1; 302: 1; 303: 1; 304: 1; 305: 1; 307: 1; 308: 1; 309: 1; 401: 1; 402: 1; 403: 1; 404: 1; 405: 1; 407: 1; 409: 1 |  | 27
9 | Věšák s 5-ti háčky | Konstrukce věšáku z plochooválného profilu s 11 kovovými háčky, police z LTD tl.18 mm s ABS hranou, konstrukce ošetřena práškovou vypalovací barvou, délka věšáku 100 cm. |  | 103: 1; 104: 1; 105: 1; 301: 6; 309: 4 |  | 13
10 | Věšák na kolečkách s háčky délka 120cm (viz ilusrační nákres) | Věšák s háčky pojízdný (viz ilustr. foto): - kovový rám RAL 9106 - délka lepší 120cm i s kolečky, výtah je malý - v horní části nebudou díry na ramínka jako na obrázku, ale háčky - dvě kolečka budou s brzdou - ve spodní části být ve výšce 50cm další řada háčků | věšák s HÁČKY | S109: 4 |  | 4
11 | Židle konferenční stohovatelná s područkami,čalouněný korpus, kovová spojka pro spojení židlí do řad | Židle s kovovou konstrukcí trubkového profilu ošetřeného práškovou vypalovací barvou, korpus židle z bukové překližky s čalouněním látkou s odolností vůči prodření 100 tis. cyklů, dřevěné područky, kovová spona pro spojení židlí do řad s kuličkovou pojistkou, vel. č.6 |  | 101: 110 |  | 110
12 | Katedra šíře 160 cm | Multimediální katedra - celodřevěná vyrobena z materiálu LTD tl.18 mm s ABS hranou tl.2 mm, 76x160x68 cm, pracovní deska LTD tl.25 mm s PUR hranou, pevná lepená konstrukce, po každé straně umístěn pevný kontejner se 4 zásuvkami s centrálním zámkem, úchytky kovové ošetřené práškovou vypalovací barvou. | [47 empty] | 1 | bar: 205
13 | Tabule (nástěnka) bílá magnetická 100x55cm | Tabule keramická magnetická v bílé barvě pro popis fixem o rozměru 90x60 cm, rám z eloxovaného hliníku s plastovými rohy. |  | S105: 1; S106: 1; 103: 1; 104: 1; 203: 1; 204: 1; 301: 1; 302: 1; 303: 1; 304: 1; 305: 1; 308: 1; 309: 2; 402: 1; 403: 1; 404: 1; 405: 1 |  | 18
14 | Skříň kombinovaná se zesílenými policemi | Skříň vyrobena z materiálu LTD tl.18 mm s ABS hranou, pevná lepená konstrukce, stavitelné police na formát A4, v horní a spodní části ocelová lišta pro zvýšení mechanické odolnosti, dvířka uzamykatelná, rozměr 180x118x52 cm, provedení v dezénu buk, kovové části ošetřeny práškovou vypalovací barvou. | [47 empty] | 1 | bar: 204
15 | Skříň kombinovaná | Skříň vyrobena z materiálu LTD tl.18 mm s ABS hranou, pevná lepená konstrukce, stavitelné zesílené police, v horní, spodní i středové části ocelová lišta pro zvýšení mechanické odolnosti, dvířka ve spodní části uzamykatelná, horní část otevřená policová, rozměr 180x90x43 cm, provedení v dezénu buk, kovové části ošetřeny práškovou vypalovací barvou, rektifikace | [47 empty] | 2 | bar: 204 to 205
16 | Tabule bílá magnetická 120x90cm | Tabule keramická magnetická v bílé barvě pro popis fixem o rozměru 120x90 cm, rám z eloxovaného hliníku s plastovými rohy. | [47 empty] | 1 | bar: 201
17 | Sušák na výkresy, 25 sít | Konstrukce pojízdného odkládacího stojanu je svařena z kovových profilů 40/20/1,5 mm, povrchová úprava kovu je provedena práškovou vypalovanou barvou, stojan je opatřen bržděnými zátěžovými kolečky, ve stojanu je umístěno 25 sít. | [47 empty] | 2 | bar: 401; 409
18 | Pojízdný stojan pro standartní tabuli | Kovový rám z plochooválného kovového profilu upevnění tabule, tabuli na rámu nelze výškově nastavit, úprava práškovou vypalovací barvou, rám opatřen kolečky. | [47 empty] | 1 | bar: 301
19 | Tabule bílá 200x120 cm s notovou osnovou | Tabule bílá 200x120 cm s notovou osnovou | [47 empty] | 1 | bar: 301
20 | Botník z LDT desky | Skříň otevřená dělená 2 svislými příčkami z materiálu LTD tl.18 mm s ABS hranou v dezénu buk, v horní i spodní části ocelová lišta pro zvýšení mechanické odolnosti, pevná lepená konstrukce, rozměr 185x83x47 cm, výška jedné buňky 23 cm. Součástí skříně je plastová vanička na odložení obuvi. |  | 301: 2; 309: 1 |  | 3
21 | Skříň dvoudvéřová, 180x90x43 cm | Skříň vyrobena z materiálu LTD tl.18 mm s ABS hranou, pevná lepená konstrukce, stavitelné police, v horní a spodní části ocelová lišta pro zvýšení mechanické odolnosti, dveře uzamykatelné, rozměr 180x90x43 cm, provedení v dezénu buk, kovové části ošetřeny práškovou vypalovací barvou, rektifikace |  | 205: 1; 407: 2 |  | 3
22 | Skříň kombinovaná, 180x90x43 cm | Skříň vyrobena z materiálu LTD tl.18 mm s ABS hranou, pevná lepená konstrukce, stavitelné police, v horní , spodní a středové části ocelová lišta pro zvýšení machanické odolnosti, dveře plné uzamykatelné, v horní části prosklené uzamykatelné, rozměr 180x90x43 cm, provedení v dezénu buk, kovové části ošetřeny práškovou vypalovací barvou, rektifikace | [47 empty] | 1 | bar: 205
23 | Skříň roletová 90 x 120 x 43 | Skříň vyrobena z materiálu LTD tl.18 mm s ABS hranou, pevná lepená konstrukce, stavitelné police, uzamykatelná roleta, rozměr 90x120x43 cm, provedení v dezénu buk. | [47 empty] | 1 | bar: 205
24 | Věšák nástěný atyp, 8x dvouháček RAL 9106 | Věšák dřevěný vyrobený z materiálu LTD tl. 18 mm s ABS hranou, sestavený ze čtyř svislých plátů zpevněných dvěmi horizontálními příčkami, věšák opatřen 8 ks dvouháčků, rozměr 180x90 cm. |  | S105: 1; S106: 1; 106: 1; 204: 1; 205: 1; 302: 1; 303: 1; 304: 1; 305: 2; 307: 2; 308: 1; 309: 1; 402: 1; 403: 1; 404: 1 |  | 17
25 | Věšák samostatně stojící | Kovový věšák , stříbrný lak s dřevěnými doplňky | [47 empty] | 2 | bar: 405; 407
26 | Věšák s policí 200 cm | Konstrukce věšáku z plochooválného profilu s 23 kovovými háčky, police z LTD tl.18 mm s ABS hranou, konstrukce ošetřena práškovou vypalovací barvou, délka věšáku 200 cm. |  | S104: 2; 202: 2; 207: 2; 208: 2; 408: 2 |  | 10
27 | Věšák s policí 155 cm | Konstrukce věšáku z plochooválného profilu s 17 kovovými háčky, police z LTD tl.18 mm s ABS hranou, konstrukce ošetřena práškovou vypalovací barvou, délka věšáku 155 cm. | [47 empty] | 2 | bar: S104; 408
28 | Lavička 200 cm se sítem | Lavička délky 200 cm s kovovou konstrukcí z plochooválného kovového profilu 40/20/1,5 mm s kovovým roštem pod sedací plochou určenou pro obuv, sedací plocha z materiálu MDF, konstrukce opatřena černými plasty a ošetřena práškovou vypalovací barvou. |  | S104: 2; 202: 2; 207: 2; 208: 2; 408: 2 |  | 10
29 | Lavička 155 cm se sítem | Lavička délky 155 cm s kovovou konstrukcí z plochooválného kovového profilu 40/20/1,5 mm s kovovým roštem pod sedací plochou určenou pro obuv, sedací plocha z materiálu MDF, konstrukce opatřena černými plasty a ošetřena práškovou vypalovací barvou. | [47 empty] | 2 | bar: S104; 408
30 | Tabule bílá na kolečkách bez křídel s notovou osnovou | Kovový rám z plochooválného kovového profilu s upevněním keramické oboustranné bílé tabule o rozměru 120x100 cm určená pro popis fixem, tabuli na rámu nelze výškově nastavit, úprava práškovou vypalovací barvou, rám opatřen kolečky. | [47 empty] | 1 | bar: 301
31 | Katedra s dokovací stanicí | Katedra s osmi zásuvkami, r.160x68x76cm s centrálním klíčkem pro centrální zámek na obou stranách stolu, dvojitá záda pro uložení instalací,na pracovní ploše roletka se zámkem,vyroben z materiálu LTD tl.18 mm s ABS hranou, pevná lepená konstrukce, dekor buk,univerzální dokovací stanice plus zásuvka 230V barva bílá,prac.deska tl.25mm s PUR hranou | [47 empty] | 1 | bar: 309
32 | Židle modrá RAL 5002 | Židle svařená z oválné trubky síla 2mm,sedák a opěrák vyroben z tvrzené překližky ergonomicky tvarované , o síle 9mm s povrchovou úpravou melaminovou pryskyřicí, která je velice odolná proti poškrábání. V ploše sedáku je vlisována struktura koleček, která plasticky vyčnívaní z plochy sedáku, zabraňuje klouzání a zlepšují cirkulaci vzduchu. Sedák není lakován, pouze prosycen melaminovou pryskyřicí. Židle svařená v kombinaci plochoválného a trubkového profilu, sedák a opěrák vyroben z ergonomicky tvarované bukové překližky ošetřené ekologickým lakem, spojení ocelovými nýty, plasty v černé barvě,průhmat v opěráku |  | 309: 4 |  | 4
33 | Žákovský PC stůl | Počítačový stůl o rozměru 76x90x60cm je vyroben z ocelových profilů - trubka o průměru 40x2mm a jekl 20x20x1,5mm, povrch kovového rámu je upraven práškovou vypalovanou barvou, pracovní deska LTD tl. 18 mm s ABS hranou 2 mm, podvěsný držák pro PC, plasty s rektifikací, pojezd pro klávesnici |  | 401: 1; 404: 12 |  | 13
34 | Žákovská židle na plyn. pístu | Plastový sedák a opěrák pracovní židle jsou vyrobeny z polypropylénu a plně splňují zdravotní požadavky kladené na výrobky používané v uzavřených prostorách.Pro pohodlnější sezení je plastový sedák opatřen prolisem v místě sedu a zaoblením přední části – krempou v místě kolen. Plastový opěrák je z důvodu lepší ergonomie sezení tvarově upraven (průhyb ve dvou osách). Povrch plastového sedáku a opěráku je zdrsněn pro pohodlnější sezení. Plastový kříž je opatřen kluzáky |  | 404: 11 |  | 11
35 | Jednolavice stavitelná s pohovací pracovní deskou a odkládacím pultem,r.70x50cm. | Žákovská lavice pro výtvarné předměty-kovová konstrukce v kombinaci trubkového profilu o prům.40/2 mm a plochooválného profilu 38/20/1,5 mm ošetřeného práškovou vypalovací barvou v barvách dle vzorníku RAL. Lavice má polohovací pracovní deskou se sklonem v rozmezí 0-50°, která je vyrobena z MDF materiálu tl.18 mm s PUR hranou o rozměru plochy je 70x50cm. Součástí lavice je háček a otočný odkládací pul z desky MDF tl.18 mm se 2 otvory pro držení kelímků, pro uchycení papíru je prac.deska vybavena klipem. Ucpávky a návleky s rektifikačními šrouby jsou plastové v černé barvě. Max. zatížení lavice je 40kg. |  | 401: 16 |  | 16
36 | Tabule s pojezdem, oboustraná bílá | Kovový rám z plochooválného kovového profilu s upevněním keramické oboustranné bílé tabule o rozměru 2000x100 cm určená pro popis fixem, tabuli na rámu nelze výškově nastavit, úprava práškovou vypalovací barvou, rám opatřen kolečky. | [47 empty] | 1 | bar: 401
37 | Skříň plná,hloubka 60cm, zámek | Skříň vyrobena z materiálu LTD tl.18 mm s ABS hranou, pevná lepená konstrukce, stavitelné police, v horní a spodní části ocelová lišta pro zvýšení machanické odolnosti, dvířka uzamykatelná, rozměr 200x90x60 cm, provedení v dezénu buk, kovové části ošetřeny práškovou vypalovací barvou, rektifikace |  | 401: 2; 408: 1; 409: 2 |  | 5
38 | Schůdky vysoké hliníkové | Hliníková konstrukce v kombinaci s plastem, tloušťka hliníkového profilu 1,2 až 1,5 mm, vzdálenost mezi stupínky 200 mm, ve složeném stavu je hloubka schůdků pouze 120 mm | [47 empty] | 2 | bar: 401; 409
39 | Výkresová skříň desetizásuvková formát A1, šířka 986, výška 782, hloubka 748 mm. Výsuv zásuvek 100%, centrální zámek, úchytky chrom lesklý. Skříň je možné vybavit kovovým podstavcem. | Výkresová skříň desetizásuvková formát A1, šířka 986, výška 782, hloubka 748 mm. Výsuv zásuvek 100%, centrální zámek, úchytky chrom lesklý. Skříň je možné vybavit kovovým podstavcem. |  | 401: 2 |  | 2
40 | Věšák 155cm standart bez police | Konstrukce věšáku z plochooválného profilu s 17 kovovými háčky, police z LTD tl.18 mm s ABS hranou, konstrukce ošetřena práškovou vypalovací barvou, délka věšáku 155 cm. |  | 401: 1; 409: 2 |  | 3
41 | Žákovský stůl obdélníkový 120x60 cm) | Stůl obdélníkového tvaru 120x60 cm s kovovou trubkovou konstrukcí ošetřenou práškovou vypalovací barvou v různých odstínech RAL, černé plasty, prac.deska MDF tl.18 mm, vel. č.6 |  | 409: 16 |  | 16
42 | AV skříň s uzamykatenou roletkou | Skříň o rozměru 76x90x60 cm v yrobena z LTD materiálu tl.18 mm s ABS hranou, roletka, stavitelná police | [47 empty] | 2 | bar: 401; 409
43 | Tabule na stěnu bílá 60x90 | Tabule keramická magnetická v bílé barvě pro popis fixem o rozměru 120x90 cm, rám z eloxovaného hliníku s plastovými rohy. | [47 empty] | 1 | bar: 409
44 | Tabule na stěnu černá 60x90 | Křídová tabule s hnědým lakovaným dřevěným rámem,povrch tabule je černě lakované HDF,popisovatelná křídami, montáž možná vodorovně i svisle, včetně příslušenství pro montáž, rozměr 90x60 cm. | [47 empty] | 1 | bar: 409
45 | Police na stěnu š 50 / v 35 / hl 25cm | [48 empty] | 1 | bar: 409
46 | Police na stěnu, 90×57×17 | [48 empty] | 1 | bar: 409
47 | Sušák na grafické práce a výkresy pro 20 výkresů | Rozměr - v153 x š94 x h60 cm | [47 empty] | 1 | bar: 409
48 | Kruhový podstavec na keramiku, průměr 25cm | Kovový malířský kroužek, průměr 25 cm. Staibní, ve spodku nožky gumová podložka bránící nežádoucímu posouvání krožku po desce. |  | 409: 12 |  | 12
49 | Velký stojan na modelování s otočnou deskou | Sochařský stojan z kvalitního bukového dřeva a překližky. Otočná pracovní plocha o rozměrech 40x40 cm. |  | 409: 6 |  | 6
50 | Malý stojan na modelování s otočnou deskou | Sochařský stojan z kvalitního bukového dřeva a překližky, otočná pracovní plocha o rozměrech 30x30 cm. |  | 409: 4 |  | 4
51 | Obdélníkový stůl 120x60cm, vel.č.6 |  |  | 409: 13 |  | 13
52 | Sokl výstavní bílý 50x50x110cm |  |  | 409: 2 |  | 2
53 | Zrcadlo | Zrcadlo v rámu v přírodním provedení . Rám je zhotoven z lamina s ABS hranou v dřevodezénu, doplněno MDF deskou. Rozměr: výška 100cm, šířka 50cm, hloubka 2,2cm. Zrcadlo je variabilní lze jej pověsit na výšku nebo na šířku. | [47 empty] | 2 | bar: 401; 409
54 | Lavička 200 cm bez úložného prostoru |  |  | 115: 2 |  | 2
55 | Vitrína nástěnná 2300/1050, uzamykatelná, materiál hliník, korek | Interiérová vitrína s posuvnými dveřmi . Vitrína je vyrobena z eloxovaných hliníkových profilů o hloubce 60 mm. Viditelná plocha vitríny umožňuje prezentovat 30 stránek A4. Magnetická záda jsou vyrobena z pozinkovaného plechu lakovaného bílou barvou s korkovým potahem. Dveře jsou vyrobeny z bezpečnostního skla o síle 4 mm a jsou opatřeny zámkem. Vitríny umožňují instalovat osvětlení. Rozměry 2300x60x1050 mm (šxhxv). |  | 115: 4 |  | 4
56 | Odpakový koš | Drátěný koš šedé barvy | [47 empty] | 22 | bar: S105 to S106; 103 to 105; 202 to 203; 205; 208 to 308; 401 to 402; 404 to 405; 409
57 | Pult 120/70/43 univerzalni klic | Skříň uzavřená roletová vyrobena z materiálu LTD tl. 18 mm s ABS hranou, pevná lepená konstrukce, 3x stavitelná police, rozměr 120x70x43 cm, barva rolety stříbrná, horní deska tl.25mm. |  | 201: 3 |  | 3
58 | Skříňka 60x90x43cm | Skříň otevřená policová vyrobena z materiálu LTD tl. 18 mm s ABS hranou pro zavěšení na stěnu, pevná lepená konstrukce, 2x stavitelná police, v horní části ocelová liště pro zvýšení mechanické odolnosti, rozměr 60x90x43 cm, kovové části ošetřeny práškovou vypalovací barvou. |  | 401: 2; 409: 4 |  | 6
59 | Keramický dřez laboratorní | r.53x45cm |  | 401: 4; 409: 4 |  | 8
60 | Mycí stůl 90x90x60cm |  |  | 401: 4; 409: 4 |  | 8
61 | Pracovní deska postforming délka 240cm | [48 empty] | 2 | bar: 401; 409
62 | Baterie stojánková (teplá a studená voda) |  |  | 401: 4; 409: 4 |  | 8
63 | Nerezová výpusť s chem. odolnou výtokovou trubkou |  |  | 401: 4; 409: 4 |  | 8
64 | Věšák | Věšák bez odkládací police délka 140cm s 16 háčky | [47 empty] | 2 | bar: 401; 409
65 | Závěsná skříňka na klíče | Elegantní hliníková schránka na klíče s kódovým zámkem. Schránka pojme 72 klíčů. Součástí dodávky jsou speciální visačky na klíče, které po zavěšení směřují vždy popisem k Vašim očím. Visačka obsahuje i etiketu pro popis. Snadný přístup do schránky zajišťují dveře, které lze otevřít až na 90°. Pro snadný popis visaček lze zdarma použít speciální software, který lze stáhnout na jiném místě. | [47 empty] | 1
66 | Zrcadlo 600/800 (na toalety) | [48 empty] | 11
67 | Zasobnik na toaletní papír - WC, nerez | [48 empty] | 10
68 | Nástěnný věšák, nerez | [47 empty] | 1 | 1
Cena celkem v Kč vč. veškerých nákladů | [50 empty] | 0 |  | 0