## List1
Rekonstrukce skladovacích prostor budově Ruská 74
Jedná se o rekonstrukci celkem 5 místností budovy Ruská 74 přístupných ze dvora. Prostory budou sloužit pro skladování dokumentů. Do prostoru dvora není možný vjezd vozidel. Prostory určené k rekonstrukci jsou dostupné z ulice pouze chodbou vnitřkem domu. Prostory byly v předstihu vyklizeny. Budou nově upraveny povrchy stěn (omítky, malby), stropů (omítky, SDK podhledy, malby), podlah (betonová mazanina + nátěr). Budou osazeny nové dveře a vybudovány 2 ks nových oken. Bude provedena oprava, zprovoznění a doplnění stávajících instalací ZTI. Bude provedena oprava, zprovoznění a doplnění stávajících instalací ÚT. Bude provedena oprava, zprovoznění a doplnění stávajících instalací elektro včetně nových zásuvek, spínačů, osazení nových stropních světel. Soupis místností: Místnost č.1 (rozměr: cca 1,9x4,2m; vyklidit, zazdít dveře, oprava omítek + malba, vyspravení a přestěrkování betonové podlahy, nové vstupní dveře, doplnění a oprava instalací) Místnost č.2 (rozměr: cca 4,0x4,0; zazdít dveře, oprava omítek + malba, vyspravení a přestěrkování betonové podlahy, nové vstupní dveře, doplnění a oprava instalací) Místnost č.3 (rozměr: cca 4,0x1,9m; vyklidit, oprava omítek + malba, vyspravení a přestěrkování betonové podlahy, nové vstupní dveře, doplnění a oprava instalací) Místnost č.4 (rozměr: cca 4,0x4,8m; vyklidit, oprava omítek + malba, odstranění stávající dřevěné podlahy, nová betonová podlaha včetně 2 nových stupňů do sousední místnosti č.5, doplnění a oprava instalací) Místnost č.5 (rozměr: cca 4,5x7,0m; vyklidit, oprava stávajícího dřevěného podepření stropů, očištění a nátěr stávajících ocelových nosníků, oprava omítek + malba, nová omítka 1 stěny, nový SDK ohklad dřevěných konstrukcí, vyspravení a přestěrkování betonové podlahy, zřízení 2 nových oken cca 0,6x1,2m, doplnění a oprava instalací) Položky rozpočtu musí být naceněny tak, aby celková cena obsahovala kompletní provedení všech prací potřebných k dokončení záměru a to včetně těch, které nejsou přímo uvedeny.
ČP | Popis | jednotka | množství | jednotková cena | cena cekem bez DPH
Rekonstrukce podlah v prostorách, kde jsou stávající dřevěné prkenné podlahy, tj. m.č.4 - cca 20m2
1 | Vytrhání dřevěných podlah | kpl | 1 | 0 | 0
2 | Odvoz a likvidace vybouraného materiálu | kpl | 1 | 0 | 0
3 | úprava podkladu podlah | kpl | 1 | 0 | 0
4 | izolace | kpl | 1 | 0 | 0
5 | betonová mazanina 15cm | kpl | 1 | 0 | 0
6 | nivelační stěrka | kpl | 1 | 0 | 0
7 | nátěr podlahy | kpl | 1 | 0 | 0
Rekonstrukce podlah v prostorách, kde jsou stávající betonové podlahy, tj. m.č.1,2,3,5 - cca 65m2
8 | Hrubá oprava podlah (lokální vyspravení) | kpl | 1 | 0 | 0
9 | Naložení, odvoz a likvidace suti | kpl | 1 | 0 | 0
10 | nivelační stěrka | kpl | 1 | 0 | 0
11 | nátěr podlahy | kpl | 1 | 0 | 0
Omítky a malba stěn všech místností - cca 240m2
12 | otlučení omítek - odhad 60% | kpl | 1 | 0 | 0
13 | Naložení, odvoz a likvidace suti | kpl | 1 | 0 | 0
14 | Vyrovnání zdiva - podhozy - odhad plochy | kpl | 1 | 0 | 0
15 | Nové omítky stěn na místo otlučených | kpl | 1 | 0 | 0
16 | Oprava zbylé části omítek stěn | kpl | 1 | 0 | 0
17 | malba omítek stěn | kpl | 1 | 0 | 0
18 | pomocné lešení - stěny | kpl | 1 | 0 | 0
Omítky a malba stropů všech místností - cca 85m2
19 | otlučení omítek - odhad 60% | kpl | 1 | 0 | 0
20 | Naložení, odvoz a likvidace suti | kpl | 1 | 0 | 0
21 | Nové omítky stropů na místo otlučených | kpl | 1 | 0 | 0
22 | Oprava zbylé části omítek stropů | kpl | 1 | 0 | 0
23 | malba omítek stropů | kpl | 1 | 0 | 0
24 | pomocné lešení - stropy | kpl | 1 | 0 | 0
Ošetření stropů a podpěrných konstrukcí v m.č.5
25 | Očištění ocelových nosníků | kpl | 1 | 0 | 0
26 | Nátěr ocelových nosníků | kpl | 1 | 0 | 0
27 | úprava a oprava dřevěných prvků konstrukcí | kpl | 1 | 0 | 0
28 | nátěr impregnační protiplísňový | kpl | 1 | 0 | 0
29 | SDK konstrukce vodorovných nosníků | kpl | 1 | 0 | 0
30 | SDK konstrukce svislých na dřevěné kce | kpl | 1 | 0 | 0
Stavební práce související s výplněmi otvorů
31 | Bourání otvorů pro okenní výplně včetně začištění (2ks) | kpl | 1 | 0 | 0
32 | Naložení, odvoz a likvidace suti | kpl | 1 | 0 | 0
33 | D+M nových oken (plastových) včetně parapetů, včetně začištění (2ks) | kpl | 1 | 0 | 0
34 | D+M vnitřních parapetů oken včetně začištění (2ks) | kpl | 1 | 0 | 0
35 | Vybourání alikvidace stávajích vstupních dveří (m.č.1,2,3) | kpl | 3 | 0 | 0
36 | D+M vchodových dveří včetně, dodávky a osazení zárubní, včetně kování a zámků, včetně případného dozdění a začištění otvoru (m.č.1,2,3) | kpl | 3 | 0 | 0
37 | D+M vnitřních dveří plných včetně kování a zámku (m.č.4) | kpl | 1 | 0 | 0
38 | demontáž, likvidace stávajících dveří včetně zazdění otvoru, včetně provedení nových omítek (m.č.1,2) | kpl | 2 | 0 | 0
Úprava a doplnění stávajících technických instalací
39 | úprava stávajících rozvodů ZTI, nátěry, izolace, zkoušky | kpl | 1 | 0 | 0
40 | Úprava ÚT - radiátory, rozvody, napojení na systém včetně zkoušek | kpl | 1 | 0 | 0
41 | Úprava a doplnění elektroinstalací včetně odzkoušení a revize | kpl | 1 | 0 | 0
Ostatní
42 | Závěrečný úklid a vyčištění všech dotčených prostor | kpl | 1 | 0 | 0
43 | Přesun hmot, ruční nošení materiálu | kpl | 1 | 0 | 0
44 | Zařízení staveniště a ostatní vedlejší náklady | kpl | 1 | 0 | 0
| Celkem bez DPH |  |  |  | 0
| DPH 21% |  |  |  | 0
| Celkem sDPH |  |  |  | 0