## List1
MK Mariánské Lázně 2022 - OPRAVY CHODNÍKŮ
|  |  |  | výměra | jedn. cena | celkem cena bez DPH
1. | Objekt, Středisko výuky jazyků UK Praha, Asfaltový chodník |  | CHODNÍK 378 m2, obrubníky 10 m, KN 2151,k.ú. Mar. Lázně
1 |  | D.I.O. - dopravně inženýrské opatření, převedení pěších, zábrany | kpl | 1
2 |  | odstranění asfaltového krytu v tl.50mm s naložením na dopravní prostředky | m2 | 378
3 |  | odvoz vybouraného materiálu do 40km na skládku | t | 50.9
4 |  | uložení asfaltových ker na skládce vč.poplatku | t | 50.9
5 |  | odstranění podkladu z degradovaného kameniva v tl.200mm | m2 | 378
6 |  | odvoz na skládku do 40km - degradované kamenivo, zemina | t | 151.2
7 |  | uložení s poplatkem na skládce - degradované kamenivo, nebo zemina | t | 151.2
8 |  | vytrhání obrubníku chodníkového betonového mezi chodníkem a zelení, vč.naložení | m | 10
9 |  | odvoz vybouraných bet.obrub - suti na skládku do 40km | t | 0.6
10 |  | uložení vybouraných obrub na skládce - betonová suť - poplatek | t | 0.6
11 |  | výšková a směrová úprava silničních žulových obrub - vybourání, a znovuosazení, vč.likvidace 10% nepoužitelných, které budou nahrazeny | m | 0 |  | 0
12 |  | dovoz náhradních žulových obrub z deponie TDS, úprava zařezáním | m | 0 |  | 0
13 |  | úprava vně silniční obruby do komunikace, vč.zařezání, doasfaltování s podkladem, komůrkové zálivky v š.do 0,5m | m | 0 |  | 0
14 |  | osazení nové betonové chodníkové obruby do lože z betonu se zapřením | m | 10
15 |  | SPC - obrubník chodníkový 200/50 /500 - dodání | ks | 11
16 |  | úprava pláně se zhutněním | m2 | 378
17 |  | podklad ze štěrkodrti fr.0/32 tl.200mm | m2 | 378
18 |  | asfaltový kryt ACO 8, tl.50mm nemodifikovaný | m2 | 378
19 |  | komůrková zálivka v napojení na stávající asf.kryt | m | 20
20 |  | terénní úprava v š=1,0m za obrubou do zeleně, vč.uhrabání a osetí | m2 | 0 |  | 0
21 |  | přesun hmot, VRN, zábory | clk | 1
| POZNÁMKA | barevně označené položky NEOCEŇOVAT | celkem bez daně: |  | 0
|  |  |  | výměra | jedn. cena | celkem cena bez DPH
2. | ul. Na Průhonu, Asfaltový chodník, KN 158/17, k.ú. Úšovice |  | CHODNÍK 287m2, chodníkové obrubníky 105 m, KN 158/17, k.ú. Úšovice
1 |  | D.I.O. - dopravně inženýrské opatření, převedení pěších, zábrany | kpl | 1
2 |  | odstranění asfaltového krytu v tl.50mm s naložením na dopravní prostředky | m2 | 287
3 |  | odvoz vybouraného materiálu do 40km na skládku | t | 38.74
4 |  | uložení asfaltových ker na skládce vč.poplatku | t | 38.74
5 |  | odstranění podkladu z degradovaného kameniva v tl.200mm | m2 | 287
7 |  | odvoz na skládku do 40km - degradované kamenivo, zemina | t | 114.8
8 |  | uložení s poplatkem na skládce - degradované kamenivo, nebo zemina | t | 114.8
9 |  | vytrhání obrubníku chodníkového betonového, vč.naložení | m | 105
10 |  | odvoz vybouraných bet.obrub - suti na skládku do 40km | t | 6.3
11 |  | uložení vybouraných obrub na skládce - betonová suť - poplatek | t | 6.3
12 |  | vyčištění betonového žlabu š. 0,4m, délka 96m | m | 96
13 |  | vyplnění bet. žlabu kačírkem 8-16mm- 7,7m3 + položení drenáže pr. 100mm, s napojením do stávajícího odpadu dešťové vody - délka drenáže 100metrů | soub. | 1
14 |  | osazení nové betonové chodníkové obruby do lože z betonu se zapřením | m | 105
15 |  | SPC - obrubník chodníkový 200/50 /500 - dodání | ks | 114
16 |  | úprava pláně se zhutněním | m2 | 287
17 |  | podklad ze štěrkodrti fr.0/32 tl.200mm | m2 | 287
18 |  | asfaltový kryt ACO 8, tl.50mm nemodifikovaný | m2 | 287
19 |  | komůrková zálivka v napojení na stávající asf.kryt | m | 11
20 |  | vybourání stávajícího betonové mazaniny tl. 100mm do 3m2 | m2 | 3
21 |  | doplnění asfaltového pásu na okraji komunikace, délka 19m, šířka 1m, tl. do 10 cm, vrstvy ACL 50mm, ACO 50mm, včetně penetrace a zalití spáry | m2 | 19
22 |  | přesun hmot, VRN, zábory | clk | 1
| POZNÁMKA | barevně označené položky NEOCEŇOVAT | celkem bez daně: |  | 0
|  |  |  | výměra | jedn. cena | celkem cena bez DPH
3. | Husova ul. prodejna JIP, Asfaltový chodník, KN1000/17,KN 2358,KN st.p.377/2, KN 1236, k.ú. Mar. Lázně |  | Asfaltový chodník, 216 m2, chodníkové obrubníky121m
1 |  | D.I.O. - dopravně inženýrské opatření, převedení pěších, zábrany | kpl | 1
2 |  | odstranění asfaltového krytu v tl.50mm s naložením na dopravní prostředky | m2 | 266
3 |  | odvoz vybouraného materiálu do 40km na skládku | t | 35.91
4 |  | uložení asfaltových ker na skládce vč.poplatku | t | 35.91
5 |  | odstranění podkladu z degradovaného kameniva v tl.200mm | m2 | 266
6 |  | odvoz na skládku do 40km - degradované kamenivo, zemina | t | 106.4
7 |  | uložení s poplatkem na skládce - degradované kamenivo, nebo zemina | t | 106.4
8 |  | vytrhání obrubníku chodníkového betonového mezi chodníkem a zelení, vč.naložení | m | 121
9 |  | odvoz vybouraných bet.obrub - suti na skládku do 30km | t | 7.26
10 |  | uložení vybouraných obrub na skládce - betonová suť - poplatek | t | 7.26
11 |  | výšková a směrová úprava stávajících silničních žulových obrub - vybourání, a znovuosazení, vč.likvidace nepoužitelných, které budou nahrazeny | m | 25
12 |  | dle potřeby dovoz náhradních žulových obrub z deponie TDS, | m | 0 |  | 0
13 |  | úprava vně silniční obruby do komunikace, vč.zařezání, doasfaltování s podkladem, komůrkové zálivky v š.do 0,5m | m | 25
14 |  | osazení nové betonové chodníkové obruby do lože z betonu se zapřením | m | 121
15 |  | SPC - obrubník chodníkový 200/50 /500 - dodání | ks | 131
16 |  | úprava pláně se zhutněním | m2 | 266
17 |  | podklad ze štěrkodrti fr.0/32 tl.200mm | m2 | 216
18 |  | asfaltový kryt ACO 8, tl.50mm nemodifikovaný | m2 | 216
19 |  | komůrková zálivka v napojení na stávající asf.kryt | m | 13
20 |  | terénní úprava v š=0,7m za obrubou do zeleně, vč.uhrabání a osetí, 121m*0,7 | m2 | 85
21 |  | podklad ze štěrkodrti fr.0/32 tl.200mm | m2 | 50
22 |  | lože pod dlažbu - kladecí vrstva z drti fr. 2/5mm, tl. 40mm | m2 | 50
23 |  | kladení dlažby betonové,h=60mm, do lože z drti, včetně dořezů ve skladbě | m2 | 50
24 |  | SPC - dlažba betonová, pochozí, 200/100/600 mm,přírodní - dodávka | kpl. | 55
25 |  | přesun hmot, VRN, zábory | clk | 1
| POZNÁMKA | barevně označené položky NEOCEŇOVAT | celkem bez daně: |  | 0
|  |  |  | výměra | jedn. cena | celkem cena bez DPH
4. | Česká ul., asfaltový chodník KN 303/8, k.ú. Úšovice |  | Asfaltový chodník - 150 m2, ch. obruby 187m, p.p.č. 303/8, k.ú. Úšovice
1 |  | D.I.O. - dopravně inženýrské opatření, převedení pěších, zábrany | kpl | 1
2 |  | odstranění asfaltového krytu v tl.50mm s naložením na dopravní prostředky | m2 | 150
3 |  | odvoz vybouraného materiálu do 40km na skládku - asfaltové kry | t | 20.25
4 |  | uložení asfaltových ker na skládce vč.poplatku | t | 20.25
5 |  | odstranění betonového krytu nebo podkladu v tl.100mm | m2 | 0 |  | 0
6 |  | odvoz vybouraného materiálu do 30km na skládku - betonové kry (suť) | t | 0 |  | 0
7 |  | uložení betonových ker na skládce vč.poplatku | t | 0 |  | 0
8 |  | odstranění podkladu z degradovaného kameniva v tl.250mm | m2 | 150
9 |  | odvoz na skládku do 40km - degradované kamenivo, zemina | t | 60
10 |  | uložení s poplatkem na skládce - degradované kamenivo, nebo zemina | t | 60
11 |  | vytrhání obrubníku chodníkového betonového mezi chodníkem a zelení, vč.naložení | m | 187
12 |  | odvoz vybouraných bet.obrub - suti na skládku do 30km | t | 11.22
13 |  | uložení vybouraných obrub na skládce - betonová suť - poplatek | t | 11.22
14 |  | osazení nové betonové chodníkové obruby do lože z betonu se zapřením | m | 187
15 |  | SPC - obrubník chodníkový 200/50/500 - dodávka | ks | 204 |  |  | vč.ztratného a prořezu 5%
16 |  | úprava pláně se zhutněním | m2 | 150
17 |  | podklad ze štěrkodrti fr.0/32 tl.200mm | m2 | 150
18 |  | asfaltový kryt ACO 8, tl.50mm nemodifikovaný | m2 | 150
19 |  | kladení dlažby betonové h=60mm, do lože z drti, vč.dořezů ve skladbě | m2 | 0 |  | 0
20 | SPC | dlažba betonová pochozí např. 200/100/60mm, přírodní | m2 | 0 |  | 0
21 |  | terénní úprava v š=0,5 m za obrubou do zeleně, vč.uhrabání a osetí 187*0,5m | m2 | 94
22 |  | přesun hmot, VRN, zábory | clk | 1
| POZNÁMKA | barevně označené položky NEOCEŇOVAT | celkem bez daně: |  | 0
|  |  |  | výměra | jedn. cena | celkem cena bez DPH
5. | Úšovice, Hroznatova ul., č.p.p. 488 - 491, KN 353/1k.ú.Úšovice |  | Asfaltový chodník, 41m2, p.p.č.353/1, k.ú. Úšovice,
1 |  | D.I.O. - dopravně inženýrské opatření, převedení pěších, zábrany | kpl | 1
2 |  | odstranění asfaltového krytu v tl.50mm s naložením na dopravní prostředky | m2 | 41
3 |  | odvoz vybouraného materiálu do 40km na skládku | t | 5.53
4 |  | uložení asfaltových ker na skládce vč.poplatku | t | 5.53
5 |  | odstranění podkladu z degradovaného kameniva v tl.200mm | m2 | 41
6 |  | odvoz na skládku do 40km - degradované kamenivo, zemina | t | 16.4
7 |  | uložení s poplatkem na skládce - degradované kamenivo, nebo zemina | t | 16.4
8 |  | vytrhání obrubníku chodníkového betonového mezi chodníkem a zelení, vč.naložení | m | 70
9 |  | odvoz vybouraných bet.obrub - suti na skládku do 30km | t | 4.2
10 |  | uložení vybouraných obrub na skládce - betonová suť - poplatek | t | 4.2
11 |  | osazení nové betonové chodníkové obruby do lože z betonu se zapřením | m | 70
12 |  | SPC - obrubník chodníkový 200/50 /500 - dodání | ks | 76
13 |  | osazení nové silniční obruby betonové h=25cm do lože z betonu vč.obetonování | m | 0 |  | 0
14 |  | SPC - obrubník silniční 250/120 - 150, 1,0m - dodání | ks | 0 |  | 0
15 |  | úprava pláně se zhutněním | m2 | 41
16 |  | podklad ze štěrkodrti fr.0/32 tl.200mm | m2 | 41
17 |  | asfaltový kryt ACO 8, tl.50mm nemodifikovaný | m2 | 41
18 |  | komůrková zálivka v napojení na stávající asf.kryt | m | 6
19 |  | terénní úprava v š=0,5m za obrubou do zeleně, vč.uhrabání a osetí | m2 | 35
20 |  | přesun hmot, VRN, zábory | clk | 1
| POZNÁMKA | barevně označené položky NEOCEŇOVAT | celkem bez daně: |  | 0
|  |  |  | výměra | jedn. cena | celkem cena bez DPH
6. | ulice Za Tratí,p.p.č. 692,693,753,754, KN 215/4,k.ú. Mariánské Lázně |  | Asfaltový chodník, 74m2, chodníkový obrubník 33m
1 |  | D.I.O. - dopravně inženýrské opatření, převedení pěších, zábrany | kpl | 1
2 |  | odstranění asfaltového krytu v tl.50mm s naložením na dopravní prostředky | m2 | 74
3 |  | odvoz vybouraného materiálu do 40km na skládku | t | 10
4 |  | uložení asfaltových ker na skládce vč.poplatku | t | 10
5 |  | odstranění podkladu z degradovaného kameniva v tl.200mm | m2 | 74
6 |  | odvoz na skládku do 40km - degradované kamenivo, zemina | t | 29.6
7 |  | uložení s poplatkem na skládce - degradované kamenivo, nebo zemina | t | 29.6
8 |  | úprava pláně se zhutněním | m2 | 74
9 |  | podklad ze štěrkodrti fr.0/32 tl.200mm | m2 | 74
10 |  | asfaltový kryt ACO 8, tl.50mm nemodifikovaný | m2 | 74
11 |  | komůrková zálivka v napojení na stávající asf.kryt | m | 4
12 |  | terénní úprava v š=0,5m za obrubou do zeleně, vč.uhrabání a osetí | m2 | 17
13 |  | přesun hmot, VRN, zábory | clk | 1
14 |  | výměna silničního obrubníku100/250/80, do beton. lože délka 8 metrů,včetně SPC dodávky obrubníku | kpl. | 1
15 |  | vytrhání obrubníku chodníkového betonového mezi chodníkem a zelení, vč.naložení | m | 33
16 |  | odvoz vybouraných bet.obrub - suti na skládku do 30km | t | 4.45
17 |  | uložení vybouraných obrub na skládce - betonová suť - poplatek | t | 4.45
18 |  | osazení nové betonové chodníkové obruby do lože z betonu se zapřením | m | 33
19 |  | SPC - obrubník chodníkový 200/50 /500 - dodání | ks | 37
| POZNÁMKA | barevně označené položky NEOCEŇOVAT | celkem bez daně: |  | 0
|  |  |  | výměra | jedn. cena | celkem cena bez DPH
7. | Reitenbergerova ul., KN 83/2, k.ú. Mariánské Lázně |  | Dlážděný chodník, 118m2,žulová mozaika ze štípaných kostek 40/60mm
1 |  | D.I.O. - dopravně inženýrské opatření, převedení pěších, zábrany | kpl | 1
2 |  | odstranění asfaltového krytu v tl.50mm s naložením na dopravní prostředky | m2 | 118
3 |  | odvoz vybouraného materiálu do 40km na skládku | t | 15.93
4 |  | uložení asfaltových ker na skládce vč.poplatku | t | 15.93
5 |  | odstranění podkladu z degradovaného kameniva v tl.200mm | m2 | 118
6 |  | odvoz na skládku do 40km - degradované kamenivo, zemina | t | 47.2
7 |  | uložení s poplatkem na skládce - degradované kamenivo, nebo zemina | t | 47.2
8 |  | úprava pláně se zhutněním | m2 | 118
9 |  | podklad ze štěrkodrti fr.0/32 tl.200mm | m2 | 118
10 |  | vytrhání obrubníku chodníkového betonového mezi chodníkem a zelení, vč.naložení | m | 54.5
11 |  | odvoz vybouraných bet.obrub - suti na skládku do 30km | t | 4.905
12 |  | uložení vybouraných obrub na skládce - betonová suť - poplatek | t | 4.905
13 |  | osazení nové betonové chodníkové obruby do lože z betonu se zapřením | m | 54.5
14 |  | SPC - obrubník chodníkový 200/50 /500 - dodání | ks | 60
15 |  | montáž - dlažba ze žulových štípaných kostek 40/60mm, uložená do kladecí vrstvy 2 - 5mm, tl. do max. 110mm | m2 | 118
16 |  | SPC - žulové štípané kostky 40/60mm, mozaika | t | 13.92
17 |  | komůrková zálivka v napojení na stávající asf.kryt | m | 6
18 |  | výšková úprava - demontáž,vyrovnání a znovu osazení žulových obrubníků | m | 49
19 |  | přesun hmot, VRN, zábory | clk | 1
20 |  | terénní úprava v š=0,5m za obrubou do zeleně, vč.uhrabání a osetí | m2 | 28
| POZNÁMKA | barevně označené položky NEOCEŇOVAT | celkem bez daně: |  | 0