## List1
Dodavatel:
Stavební objekt č. 5: Výměna plochy ze žulových desek na kolonádě v ML
Hmotnost (t)
Pol. | Zkrácený popis | Měrná jednotka | Množství | Cena/MJ (Kč) | Náklady celkem (Kč) bez DPH | Sazba DPH v % | Výše DPH v Kč | Náklady celkem (Kč) vč. DPH | Celkem /MJ | Celková
1 | Podlahy z přírodního a konglomerovaného kamene |  |  |  | 0
| Dlažba z kamene kladená v pásech š. 50 cm, 1 tl. 6 cm Pozn.: Položení do cementové malty a spárování flexibilním tmelem, spára šířky od 8 mm do 12 mm | m2 | 168.48 |  | 0 | 21 | 0 | 0
2 | Prorážení otvorů a ostatní bourací práce |  |  |  | 0
| Odvoz suti a vyb. hmot do 10 km, vnitrost. 15 m | t | 29.6384 |  | 0 | 21 | 0 | 0
3 | Zemní práce při montážích |  |  |  | 0
| Rozbourání betonového základu Vybourání betonu | m3 | 13.4784 |  | 0 | 21 | 0 | 0
4 | Ostatní materiál |  |  |  | 0
| Žulové kostky 4/6 | t | 19.8212 |  | 0 | 21 | 0 | 0
5 | Ostatní |  |  |  | 0
| Ostatní - Přesun hmot, úklid staveniště | ks | 1 |  | 0 | 21 | 0 | 0
Celkem - Renovace_Výměna žulových desek v pruzích na kolonádě v ML |  |  |  |  | 0 | 21 | 0 | 0
Datum:
Vyhotovil: