## Krycí list
Rozpočet stavby
Celková rekonstrukce domu Chopin - interiérové vybavení (budova A+C)
Hlavní tř. 48/27, 353 01 Mariánské Lázně

## Rekapitulace stavby
Export Komplet | [28 empty] | 2.0 | [5 empty] | False | False | {68065cd9-75e4-4edf-97ae-c74beb9679cf}
[20 empty] | >> skryté sloupce << | [13 empty] | 0,01 | 21
[34 empty] | 0,01 | 15
|  | REKAPITULACE STAVBY | [18 empty] | v --- níže se nacházejí doplnkové a pomocné údaje k sestavám --- v | [11 empty] | Návod na vyplnění | 0,001
|  | Kód: |  |  |  |  | 2022-12-22 | [25 empty] | Měnit lze pouze buňky se žlutým podbarvením! 1) na prvním listu Rekapitulace stavby vyplňte v sestavě a) Souhrnný list - údaje o Uchazeči (přenesou se do ostatních sestav i v jiných listech) b) Rekapitulace objektů - potřebné Ostatní náklady 2) na vybraných listech vyplňte v sestavě a) Krycí list - údaje o Uchazeči, pokud se liší od údajů o Uchazeči na Souhrnném listu (údaje se přenesou do ostatních sestav v daném listu) b) Rekapitulace rozpočtu - potřebné Ostatní náklady c) Celkové náklady za stavbu - ceny u položek - množství, pokud má žluté podbarvení - a v případě potřeby poznámku (ta je ve skrytém sloupci) | 0,01
|  | Stavba: |  |  |  |  | Celková rekonstrukce domu Chopin - interiérové vybavení (budova A+C) | [26 empty] | 0,01
|  | KSO: |  |  |  |  | 801 | [8 empty] | CC-CZ: |  | 12 | [15 empty] | 0,01
|  | Místo: |  |  |  |  | Hlavní tř. 48/27, 353 01 Mariánské Lázně | [8 empty] | Datum: |  | 6. 1. 2023 | [15 empty] | 0,01
|  | CZ-CPV: |  |  |  |  | 45000000-7 | [8 empty] | CZ-CPA: |  | 41 | [15 empty] | 0,01
|  | Zadavatel: | [13 empty] | IČ: |  | 00254061 | [15 empty] | 0,01
|  |  | Město Mariánské Lázně | [12 empty] | DIČ: |  | CZ00254061 | [15 empty] | 0,01
0,01
|  | Uchazeč: | [13 empty] | IČ: |  | Vyplň údaj | [15 empty] | 0,01
|  |  | Vyplň údaj | [12 empty] | DIČ: |  | Vyplň údaj | [15 empty] | 0,01
False
|  | Projektant: | [13 empty] | IČ: |  | 70735352 | [15 empty] | False
|  |  | Ing.arch. Ondřej Tuček | [12 empty] | DIČ: |  | CZ7509300106 | [15 empty] | True
0,01
|  | Zpracovatel: | [13 empty] | IČ: |  | Vyplň údaj | [15 empty] | 0,01
|  |  | Vyplň údaj | [12 empty] | DIČ: |  | Vyplň údaj | [15 empty] | False
Poznámka:
Tento projekt řeší návrh interiérového vybavení částí vnitřních a vnějších prostorů rekonstruovaného domu Chopin. Veškeré zde uváděné specifikace, technické popisy a materiálová řešení jsou uváděna jako referenční. Vybraný zhotovitel je povinen konkrétní řešení, výrobky, detaily apod. doplnit vzorky, dílenskou dokumentací či jinou podrobnější specifikací a nechat je schválit objednatelem a architektem.
|  | Cena bez DPH | [13 empty] | 0
[8 empty] | Sazba daně |  |  | Základ daně |  |  |  |  | Výše daně
|  | DPH |  | základní |  |  |  | 21% |  |  | 0 |  |  |  |  | 0
|  |  |  | snížená |  |  |  | 15% |  |  | 0 |  |  |  |  | 0
|  |  |  | zákl. přenesená |  |  |  | 21% |  |  | 0 |  |  |  |  | 0
|  |  |  | sníž. přenesená |  |  |  | 15% |  |  | 0 |  |  |  |  | 0
|  |  |  | nulová |  |  |  | 0% |  |  | 0 |  |  |  |  | 0
|  | Cena s DPH | [6 empty] | v |  |  | CZK |  |  |  | 0
|  | Projektant | [11 empty] | Zpracovatel
|  | Datum a podpis: | [7 empty] | Razítko |  |  |  | Datum a podpis: |  |  | Razítko
|  | Objednavatel | [11 empty] | Uchazeč
|  | Datum a podpis: | [7 empty] | Razítko |  |  |  | Datum a podpis: |  |  | Razítko
REKAPITULACE OBJEKTŮ STAVBY A SOUPISŮ PRACÍ
| Kód: | [6 empty] | 2022-12-22
| Stavba: | [6 empty] | Celková rekonstrukce domu Chopin - interiérové vybavení (budova A+C)
| Místo: | [6 empty] | Hlavní tř. 48/27, 353 01 Mariánské Lázně | [6 empty] | Datum: |  | 6. 1. 2023
| Zadavatel: | [6 empty] | Město Mariánské Lázně | [6 empty] | Projektant: |  | Ing.arch. Ondřej Tuček |  |  |  | Informatívní údaje z listů zakázek
| Uchazeč: | [13 empty] | Zpracovatel: |  | Vyplň údaj
| Kód |  |  |  | Popis | [7 empty] | Cena bez DPH [CZK] |  |  |  |  | Cena s DPH [CZK] | Typ |  | z toho Ostat. náklady [CZK] | DPH [CZK] | Normohodiny [h] | DPH základní [CZK] | DPH snížená [CZK] | DPH základní přenesená [CZK] | DPH snížená přenesená [CZK] | Základna DPH základní | Základna DPH snížená | Základna DPH zákl. přenesená | Základna DPH sníž. přenesená | Základna DPH nulová
| Náklady z rozpočtů | [11 empty] | 0 |  |  |  |  | 0 |  |  | 0 | 0 | 0 | 0 | 0 | 0 | 0 | 0 | 0 | 0 | 0 | 0 |  | D | 0 | ###NOIMPORT### | IMPORT | {68065cd9-75e4-4edf-97ae-c74beb9679cf} | {00000000-0000-0000-0000-000000000000} | 801
/ |  | SO 01 |  |  |  | Pevný interiér | [6 empty] | 0 |  |  |  |  | 0 | STA |  | 0 | 0 | 0 | 0 | 0 | 0 | 0 | 0 | 0 | 0 | 0 | 0 |  |  | 1 |  | IMPORT | {ef61a9c3-6458-4826-8066-4e9fa83d0b98} | {68065cd9-75e4-4edf-97ae-c74beb9679cf} | 801 | 2
/ |  | SO 02 |  |  |  | Mobiliář | [6 empty] | 0 |  |  |  |  | 0 | STA |  | 0 | 0 | 0 | 0 | 0 | 0 | 0 | 0 | 0 | 0 | 0 | 0 |  |  | 1 |  | IMPORT | {ec52aa70-dcef-4026-be78-866bebf4bd0c} | {68065cd9-75e4-4edf-97ae-c74beb9679cf} | 801 | 2

## SO 01 - Pevný interiér
[9 empty] | >> skryté sloupce << | [9 empty] | {ef61a9c3-6458-4826-8066-4e9fa83d0b98}
2
| KRYCÍ LIST SOUPISU PRACÍ | [8 empty] | v --- níže se nacházejí doplnkové a pomocné údaje k sestavám --- v | [8 empty] | False
Stavba:
Celková rekonstrukce domu Chopin - interiérové vybavení (budova A+C)
Objekt:
SO 01 - Pevný interiér
| KSO: |  | 801 |  |  | CC-CZ:
| Místo: |  | Hlavní tř. 48/27, 353 01 Mariánské Lázně |  |  | Datum: | 6. 1. 2023
| Zadavatel: |  |  |  |  | IČ: | 00254061
|  | Město Mariánské Lázně |  |  |  | DIČ: | CZ00254061
| Uchazeč: |  |  |  |  | IČ: | Vyplň údaj
|  | Vyplň údaj |  |  |  | DIČ: | Vyplň údaj
| Projektant: |  |  |  |  | IČ: | 70735352
|  | Ing.arch. Ondřej Tuček |  |  |  | DIČ: | CZ7509300106
| Zpracovatel: |  |  |  |  | IČ: | Vyplň údaj
|  | Vyplň údaj |  |  |  | DIČ: | Vyplň údaj
Poznámka:
Pokud se ve stavebním rozpočtu vyskytují obchodní názvy materiálů, slouží pouze pro vyjádření vlastností materiálů a mohou být nahrazeny materiály se stejnými nebo lepšími vlastnostmi. Při naceňování je nutné brát v úvahu celkovou projektovou dokumentaci. Jedná se o orientační výkazy výměr, které je nutno ověřit dodavatelskou firmou. V případě nesrovnalostí je nutné kontaktovat projektanta. Součástí nabídkové ceny musí být veškeré náklady, aby cena byla konečná. Každým uchazečem vyplněná položka musí obsahovat veškeré technicky a logicky dovoditélné součásti dodávky a montáže. Označení výrobků konkrétním výrobcem v projektu stavby vyjadřuje standard požadované kvality. Pokud uchazeč nabídne produkt od jiného výrobce je povinen dodržet standard a zároveň, přejímá odpovědnost za správnost náhrady - splnění všech parametrů a koordinaci se všemi navazujícími profesemi, eventuelní nutnost úpravy projektu pro výběr zhotovitele půjde k tíží uchazeče (vybraného dodavatele). Položky níže vykázané je nutné nacenit včetně přívozu, složení, naložení, manipulace, montáže, napojení, kotvení, kování, spojovacího materiálu, povrchové úpravy, atp.
| Cena bez DPH | [5 empty] | 0
|  |  | Základ daně |  |  | Sazba daně | Výše daně
| DPH | základní | 0 |  |  | 21% | 0
|  | snížená | 0 |  |  | 15% | 0
|  | zákl. přenesená | 0 |  |  | 21% | 0
|  | sníž. přenesená | 0 |  |  | 15% | 0
|  | nulová | 0 |  |  | 0% | 0
| Cena s DPH |  |  | v | CZK |  | 0
| Projektant |  |  | Zpracovatel
| Datum a podpis: |  | Razítko | Datum a podpis: |  |  | Razítko
| Objednavatel |  |  | Uchazeč
| Datum a podpis: |  | Razítko | Datum a podpis: |  |  | Razítko
REKAPITULACE ČLENĚNÍ SOUPISU PRACÍ
Stavba:
Celková rekonstrukce domu Chopin - interiérové vybavení (budova A+C)
Objekt:
SO 01 - Pevný interiér
Místo: |  |  | Hlavní tř. 48/27, 353 01 Mariánské Lázně |  |  | Datum: | 6. 1. 2023
Zadavatel: |  |  | Město Mariánské Lázně |  |  | Projektant: | Ing.arch. Ondřej Tuček
Uchazeč: |  |  | Vyplň údaj |  |  | Zpracovatel: | Vyplň údaj
Kód dílu - Popis | [6 empty] | Cena celkem [CZK]
Náklady ze soupisu prací | [6 empty] | 0 | [12 empty] | -1
| PEV - PEVNÝ INTERIÉR | [5 empty] | 0
SOUPIS PRACÍ
Stavba:
Celková rekonstrukce domu Chopin - interiérové vybavení (budova A+C)
Objekt:
SO 01 - Pevný interiér
Místo: |  |  | Hlavní tř. 48/27, 353 01 Mariánské Lázně |  |  | Datum: | 6. 1. 2023
Zadavatel: |  |  | Město Mariánské Lázně |  |  | Projektant: | Ing.arch. Ondřej Tuček
Uchazeč: |  |  | Vyplň údaj |  |  | Zpracovatel: | Vyplň údaj
PČ | Typ | Kód | Popis | MJ | Množství | J.cena [CZK] | Cena celkem [CZK] | Cenová soustava |  |  | DPH | J. Nh [h] | Nh celkem [h] | J. hmotnost [t] | Hmotnost celkem [t] | J. suť [t] | Suť Celkem [t]
Náklady soupisu celkem | [6 empty] | 0 | [5 empty] | 0 |  | 0 |  | 0 |  | D | -1 | [7 empty] | 0
| D | PEV | PEVNÝ INTERIÉR |  |  |  | 0 | [5 empty] | 0 |  | 0 |  | 0 | 1 | D | 0 | ROZPOCET | [6 empty] | 0
1 | K | INT 01 | D+M vestavěné police, ozn. INT 01 - vč. všech syst. detailů, manipulace, instalace, kotvení, kování, spojovacího a pomocného materiálu, finální povrchové úpravy | kpl | 2 |  | 0 |  |  |  | základní |  | 0 | 0 | 0 | 0 | 0 | 4 | K | 1 | ROZPOCET | 0 | 0 | 0 | 0 | 0 | 1 | 0 | 4 | -1970182060
| P |  | Poznámka k položce: Umístění: - dvě identické sestavy vestavěných polic - po obvodě podél 3 stěn - 3 výškové úrovně: spodní úroveň (hlubší policový sokl), stědní (pouze dřevěné záda), horní (mělké police z ocel. plechu tl. 5 mm) Kovové police bílé barvy: - systém box výšky 300mmx šířky 1106mm x hloubky 300mm - spodní úroveň zasklená a uzamykatelná - ocelový plech tl. 3mm, sklo - kalené tl. 5mm - vrchní poličky otevřené s kovovými výstavními držáky z ohybaného plechu - částečně zasklené výklopné čela s možností uzamykání Skříňky po obvodu místnosti: - výška: 750mm - hloubka: 535mm - šířka:: 520mm - korpus: dýhovaná (dub, olejovoskový finiš) MDF tl. 30mm - zadní krycí díl: MDF deska tl. 20mm - horní díl otevřený - spodní díl šuplíky: systém otevírání- push, bez úchytek, čelo - šuplíku z dýhované dřevotřísky tl.30mm - horní police doplněny podstavci pro umístění tiskovin a knih - v zadní části (u PC) spodní korpus chybí, je zde pracovní pult Pult po obvodu místnosti: - výška: 800mm - pultová deska: tl. 30mm, hloubka dle využití 535mm/800mm, složená ze 3 částí integrovaná jako vrchní díl polic, info pultu nebo pracovní plochy Bílá dřevěná skříňka: - výška: 750mm - hloubka: 770mm - šířka: 514mm - korpus: lakovaná MDF, bílá, tl. 30mm - oba díly otevřené Obklad nad pultem: dřevěná deska tl. 20mm, výšky 500mm, po celém obvodu místnosti. Součástí je provedení otvorů pro zásuvky a kabely. | [15 empty] | P | 1
2 | K | INT 02 | D+M přepážkový informační pult, ozn. INT 02 - vč. všech syst. detailů, manipulace, instalace, kotvení, kování, spojovacího a pomocného materiálu, finální povrchové úpravy | kpl | 1 |  | 0 |  |  |  | základní |  | 0 | 0 | 0 | 0 | 0 | 4 | K | 1 | ROZPOCET | 0 | 0 | 0 | 0 | 0 | 1 | 0 | 4 | -824507494
| P |  | Poznámka k položce: Materiálové zpracování: - ŽB panel zhotovený na místě vč. bednění, odbednění, výztuže Povrchová úprava: - lité broušené terrazzo ze všech 4 stran (materiálové a barevní zpracování shodné s podlahou) vč. leštění a finální povrchové úpravy - součástí čelní strany mosazný nápis, zabroušený do roviny s terrazzem - vnitřní strana monolitu obložena dřevěnou deskou tl. 18 mm, zajištěno trny do podlahy - boky pultu shora prosklené (tvoří vitrýny) - pult i korpus z dýhovaných DVT desek, dýha přírodní dub s olejo-voskovým finišem, osazení celkové sestavy na dřevěné hranoly kotvené do podlahy Průchody: - zdvižné části pultu šířky 600 mm - dosedající na ocel. úhelníky - kotvení do stěny - panty skryté Sokl: - nerez plech Součástí je provedení otvorů pro zásuvky a kabely. | [15 empty] | P | 1
3 | K | INT 03a | D+M zárubeň, ozn. INT 03a - vč. všech syst. detailů, manipulace, instalace, kotvení, kování, spojovacího a pomocného materiálu, finální povrchové úpravy | kpl | 1 |  | 0 |  |  |  | základní |  | 0 | 0 | 0 | 0 | 0 | 4 | K | 1 | ROZPOCET | 0 | 0 | 0 | 0 | 0 | 1 | 0 | 4 | 388265725
| P |  | Poznámka k položce: Materiál a potvrchová úprava: - zárubeň z masivu, dub, olejovoskový finiš - šířka obložení 150 mm - (0,89*2,615)*2+0,89*2,74+(2,615*4+2,74*2)*0,15 = 9,50 m2 | [15 empty] | P | 1
4 | K | INT 03b | D+M závěs, ozn. INT 03b - vč. všech syst. detailů, manipulace, instalace, kotvení, kování, spojovacího a pomocného materiálu, finální povrchové úpravy | kpl | 1 |  | 0 |  |  |  | základní |  | 0 | 0 | 0 | 0 | 0 | 4 | K | 1 | ROZPOCET | 0 | 0 | 0 | 0 | 0 | 1 | 0 | 4 | 1878390333
| P |  | Poznámka k položce: Materiál a potvrchová úprava: - Barva: bílá blackout - Materiál: textilní taftová látka, 100% polyester - Gramáž: 250 g/m² - Upevnění závěsu: integrované poutka - Šíře: 2 x 2250 mm | [15 empty] | P | 1
5 | K | INT 03c | D+M garnýž, ozn. INT 03c - vč. všech syst. detailů, manipulace, instalace, kotvení, kování, spojovacího a pomocného materiálu, finální povrchové úpravy | kpl | 1 |  | 0 |  |  |  | základní |  | 0 | 0 | 0 | 0 | 0 | 4 | K | 1 | ROZPOCET | 0 | 0 | 0 | 0 | 0 | 1 | 0 | 4 | 885947816
| P |  | Poznámka k položce: Materiál a potvrchová úprava: - tyč průměru 16 mm - kov, barva stříbro - délka: 3000 mm - upevnění na dvou držácích z oceli - odsazení tyče od zdi 100 mm | [15 empty] | P | 1
6 | K | INT 04 | D+M zavěšený modulární věšák, ozn. INT 04 - vč. všech syst. detailů, manipulace, instalace, kotvení, kování, spojovacího a pomocného materiálu, finální povrchové úpravy | kpl | 1 |  | 0 |  |  |  | základní |  | 0 | 0 | 0 | 0 | 0 | 4 | K | 1 | ROZPOCET | 0 | 0 | 0 | 0 | 0 | 1 | 0 | 4 | 2104204632
| P |  | Poznámka k položce: Materiál a potvrchová úprava: - deska 2500x1250 mm - panel z překližky tl. 18 mm - otvory d=20 mm - háčky z dřevěné kulatiny d=20 mm, délka 120 mm, přírodní, 10 ks - kotvení 6xL profil z překližky, délka 1150 mm (více viz. detail) - nátěr matný transparentní | [15 empty] | P | 1
7 | K | INT 05 | D+M úložný prostor, ozn. INT 05 - vč. všech syst. detailů, manipulace, instalace, kotvení, kování, spojovacího a pomocného materiálu, finální povrchové úpravy | kpl | 1 |  | 0 |  |  |  | základní |  | 0 | 0 | 0 | 0 | 0 | 4 | K | 1 | ROZPOCET | 0 | 0 | 0 | 0 | 0 | 1 | 0 | 4 | 1476456356
| P |  | Poznámka k položce: Materiál a potvrchová úprava: - korpus MDF deska tl. 18 mm - nátěr bílý lakovaný | [15 empty] | P | 1
8 | K | INT 06 | D+M vestavěná skříň, ozn. INT 06 - vč. všech syst. detailů, manipulace, instalace, kotvení, kování, spojovacího a pomocného materiálu, finální povrchové úpravy | kpl | 2 |  | 0 |  |  |  | základní |  | 0 | 0 | 0 | 0 | 0 | 4 | K | 1 | ROZPOCET | 0 | 0 | 0 | 0 | 0 | 1 | 0 | 4 | 587545619
| P |  | Poznámka k položce: - dvě identické sestavy skříňových sestav - každá sestava 7 polí, každé pole se po výšce dělí na 3 korpusy (celkem 21 korpusů) vzájemně sešroubovaných - spodní a horní díl obsahuje dvoukřídlé naložené dvířka, střední korpus otevřený Střední díl skřínek: - systém box 790mm x 1578mm - hloubka: 420mm - korpus: lakovaná MDF, tl. 18mm - zadní krycí díl: překližka, tl. 18mm - barva-bílá Spodní díl skřínek: - výška: 750mm - hloubka: 400mm - šířka:: 790mm - korpust: MDF deska, tl. 18mm - zadní krycí díl: MDF deska, tl. 10mm - dvířka: MDF dýhované, tl. 18mm - povrh: korpusy - bílý matný lak, dvířka matný transparentní lak - úchytky: kovové kulaté | [15 empty] | P | 1
9 | K | INT 07 | D+M věšák, ozn. INT07 - vč. všech syst. detailů, manipulace, instalace, kotvení, kování, spojovacího a pomocného materiálu, finální povrchové úpravy | kpl | 3 |  | 0 |  |  |  | základní |  | 0 | 0 | 0 | 0 | 0 | 4 | K | 1 | ROZPOCET | 0 | 0 | 0 | 0 | 0 | 1 | 0 | 4 | -355541999
| P |  | Poznámka k položce: Vyroben jako rám z kovu plochého profilu 5x50mm. Ve výšce 1700mm bude přivařen (na výšku) další kovový plochý profil 5x50mm, na kterém budou přivařeny tyčové úchytky tl cca 10mm ve sklonu 45stupňů a s rozestupy po 100mm. Materiál a povrchová úprava: - výška: 2380mm - šířka: 1220mm - tělo (rám) z ocelové pásoviny 5x50mm - povrchová úprava: černý lak, matný - kotvení k podlaze a stropu pomocí hmoždinek a vrutů Pro věšáky na svrchní oděvy budou vytvořeny dřevěné nebo plastové závěsné cedulky. Cedulka bude s oděvem zavěšena na věšák, návštěvník dostane číslo na papírku. Úložné boxy budou značeny písmeny. | [15 empty] | P | 1
10 | K | INT 08 | D+M recepční pult, ozn. INT08 - vč. všech syst. detailů, manipulace, instalace, kotvení, kování, spojovacího a pomocného materiálu, finální povrchové úpravy | kpl | 1 |  | 0 |  |  |  | základní |  | 0 | 0 | 0 | 0 | 0 | 4 | K | 1 | ROZPOCET | 0 | 0 | 0 | 0 | 0 | 1 | 0 | 4 | 1220983701
| P |  | Poznámka k položce: Materiál a povrchová úprava: - výška: 1200mm - šířka: 600mm - délka: 1900mm - korpust: dýhovaná dřevotříska tl. 25mm - výplňové barevné díly: lakovaná překližka tl. 18 mm, barevnost RAL 9001 cream, RAL 9004 signal black - barevnost korpusu: černý lak matný | [15 empty] | P | 1
11 | K | INT 09 | D+M šatní pult, ozn. INT09 - vč. všech syst. detailů, manipulace, instalace, kotvení, kování, spojovacího a pomocného materiálu, finální povrchové úpravy | kpl | 1 |  | 0 |  |  |  | základní |  | 0 | 0 | 0 | 0 | 0 | 4 | K | 1 | ROZPOCET | 0 | 0 | 0 | 0 | 0 | 1 | 0 | 4 | 271025681
| P |  | Poznámka k položce: Materiál a povrchová úprava: - výška: 1200mm - šířka: 600mm - délka: 2650mm - korpust: dýhovaná dřevotříska tl. 25mm - přední díl z tvrzeného skla/plexiskla - výplňové barevné díly: lakovaná překližka tl. 18 mm, barevnost RAL 9001 cream, RAL 9004 signal black - barva korpusu: černý lak matný | [15 empty] | P | 1
12 | K | INT 10 | D+M podium z praktikáblů, ozn. INT10 - vč. všech syst. detailů, manipulace, instalace, kotvení, kování, spojovacího a pomocného materiálu, finální povrchové úpravy | kpl | 1 |  | 0 |  |  |  | základní |  | 0 | 0 | 0 | 0 | 0 | 4 | K | 1 | ROZPOCET | 0 | 0 | 0 | 0 | 0 | 1 | 0 | 4 | 1257848346
| P |  | Poznámka k položce: Materiál: - podium z praktikáblů v modulu 1000x1000mm, výška 500mm - počet v modulu 1000x1000 mm: 20 ks - počet v modulu 500x1000 mm: 4 ks - nástupní schody s podestou: 1 ks | [15 empty] | P | 1
13 | K | INT 11 | D+M opona vč. závěsu, garnýže a posuvného systému , ozn. INT11 - vč. všech syst. detailů, manipulace, instalace, kotvení, kování, spojovacího a pomocného materiálu, finální povrchové úpravy | kpl | 2 |  | 0 |  |  |  | základní |  | 0 | 0 | 0 | 0 | 0 | 4 | K | 1 | ROZPOCET | 0 | 0 | 0 | 0 | 0 | 1 | 0 | 4 | -386997683
| P |  | Poznámka k položce: Materiál a povrchová úprava: - opona (závěs): Barva: bílá blackout Materiál: textilní taftová látka, 100% polyester Gramáž: 250 g/m² - garnýž: tyč průměru 16 mm kov, barva lakovaná bílá délka: 5470 mm - posuvný systém | [15 empty] | P | 1
14 | K | INT 12 | D+M promítací plátno , ozn. INT12 - vč. všech syst. detailů, manipulace, instalace, kotvení, kování, spojovacího a pomocného materiálu, finální povrchové úpravy | kpl | 2 |  | 0 |  |  |  | základní |  | 0 | 0 | 0 | 0 | 0 | 4 | K | 1 | ROZPOCET | 0 | 0 | 0 | 0 | 0 | 1 | 0 | 4 | 1256092133
| P |  | Poznámka k položce: Materiál a povrchová úprava: - shrnovací promítací plátno s elektrickým výsuvem ovládaným pomocí kabelového ovladače - projekční strana matně bílá, zadní strana černá, základním materiálem je termoplast vyztužený tkaninou - gramáž plátna 600 g/m2 - moderní hliníkový tubus je standardně lakovaný bílou práškovou barvou - odstín RAL 9003 - rozměr tubusu: 8,5 x 8,5 cm, zesílená navíjecí trubka o průměru 50 mm - univerzální držáky pro montáž na stěnu nebo strop - použité plátno odpovídá normě DIN 4102 (B2) o odolnosti proti samovolnému hoření - VMS Systém - variabilní montážní systém umožňuje posuvem držáků na tubusu optimalizovat umístění úchytných bodů s ohledem na potřeby montáže - součástí výrobku je třípolohový otočný spínač pod omítku Připevněno na stěnu. | [15 empty] | P | 1
15 | K | INT 14a | D+M závěs, ozn. INT14 - vč. všech syst. detailů, manipulace, instalace, kotvení, kování, spojovacího a pomocného materiálu, finální povrchové úpravy | kpl | 8 |  | 0 |  |  |  | základní |  | 0 | 0 | 0 | 0 | 0 | 4 | K | 1 | ROZPOCET | 0 | 0 | 0 | 0 | 0 | 1 | 0 | 4 | 1329019353
| P |  | Poznámka k položce: Materiál a povrchová úprava: - závěsy se skrytým látkovým tunelem pro zavěšení. - Barva: bílá blackout - Materiál: textilní taftová látka, 100% polyester - Gramáž: 250 g/m² Délka: - INT 14a: délka 2370 mm, šířka 1x 3200 mm (zkrácené o výšku pódia) - INT 14b: délka 3000 mm, šířka 2x 1150 mm - INT 14c: délka 3000 mm, šířka 2x 1150 mm - INT 14d: délka 3000 mm, šířka 2x 1150 mm - INT 14e: délka 3000 mm, šířka 2x 1150 mm - INT 14f: délka 3000 mm, šířka 2x 1150 mm - INT 14g: délka 3x 3000 mm, šířka 2850 mm - INT 14h: délka 2x 2700 mm, šířka 4300 mm Rozmístěná závěsů je odvozeno od rozmístění nástěných světel mezi okny a dveřními nikami. | [15 empty] | P | 1
16 | K | INT 14b | D+M gárnyž, ozn. INT14 - vč. všech syst. detailů, manipulace, instalace, kotvení, kování, spojovacího a pomocného materiálu, finální povrchové úpravy | kpl | 8 |  | 0 |  |  |  | základní |  | 0 | 0 | 0 | 0 | 0 | 4 | K | 1 | ROZPOCET | 0 | 0 | 0 | 0 | 0 | 1 | 0 | 4 | 1236367146
| P |  | Poznámka k položce: Materiál a povrchová úprava: - tyč průměru 16 mm - kov, barva lakovaná bílá - upevnění na dvou držácích z oceli Délka (+50 mm rezerva na každou stranu): odsazení tyče od zdi 100 mm - INT 14a: 2470 mm - INT 14b: 1635 mm - INT 14c: 1625 mm - INT 14d: 1880 mm - INT 14e: 2130 mm - INT 14f: 2025 mm - INT 14h: 5860 mm odsazení tyče od zdi 200 mm - INT 14g: 5860 mm Výška upevnění garnýže bude zkorigována na místě tak, aby byly závěsy 10 mm nad úrovní podlahy. | [15 empty] | P | 1
17 | K | INT 16 | D+M systém výstavních předstěn, ozn. INT 16 - vč. všech syst. detailů, manipulace, instalace, kotvení, kování, spojovacího a pomocného materiálu, finální povrchové úpravy | kpl | 1 |  | 0 |  |  |  | základní |  | 0 | 0 | 0 | 0 | 0 | 4 | K | 1 | ROZPOCET | 0 | 0 | 0 | 0 | 0 | 1 | 0 | 4 | 535181781
| P |  | Poznámka k položce: Expozice založena na rozdělení 3 témat na 3 stěny místosti s umístěním do vitrín v předsazeném obkladu Materál a povrchová úprava: - dřevěné hranoly 80x80 mm - opláštění SDK 2x12,50 mm - obklad: tmavě modrý nátěr RAL 5007 - samolepící fólie: průvodní text k prezentaci - vložené prosklené vitríny - jednotlivé vitrýny budou osvětleny vnitřním systémem osvětlení (LED) Prvek INT 16 bude doupřesněn dle konkrétního zadání a návrhu. | [15 empty] | P | 1
18 | K | INT 17 | D+M výstavní vitrína, ozn. INT 17 - vč. všech syst. detailů, manipulace, instalace, kotvení, kování, spojovacího a pomocného materiálu, finální povrchové úpravy | kpl | 1 |  | 0 |  |  |  | základní |  | 0 | 0 | 0 | 0 | 0 | 4 | K | 1 | ROZPOCET | 0 | 0 | 0 | 0 | 0 | 1 | 0 | 4 | 11180283
| P |  | Poznámka k položce: Materiál a povrchová úprava: - ocelová svařovaná kce z plného profilu 30x30 mm - plastové/gumové rektifikační podložky na závit - MDF korpus - barva lakovaná bílá - skleněný záklop zapuštěný, odnímatelný | [15 empty] | P | 1
19 | K | INT 19 | D+M informační panel, ozn. INT 19 - vč. všech syst. detailů, manipulace, instalace, kotvení, kování, spojovacího a pomocného materiálu, finální povrchové úpravy | kpl | 1 |  | 0 |  |  |  | základní |  | 0 | 0 | 0 | 0 | 0 | 4 | K | 1 | ROZPOCET | 0 | 0 | 0 | 0 | 0 | 1 | 0 | 4 | -2043035680
| P |  | Poznámka k položce: Materiál a povrchová úprava: - kovová magnetická deska tl. 2 mm - v dese budou 4 prostupy pro připevnění pomocí vrutů - osazeno na distanční podložky 40 mm (odsazení od stěny 40 mm) - lakovaný bílý povrch - příslušenství: malé kulaté magnety stříbrné barvy - rozměr: 1200x1600 mm | [15 empty] | P | 1
20 | K | INT 20 | D+M dekorační panel, ozn. INT 20 - vč. všech syst. detailů, manipulace, instalace, kotvení, kování, spojovacího a pomocného materiálu, finální povrchové úpravy | kpl | 1 |  | 0 |  |  |  | základní |  | 0 | 0 | 0 | 0 | 0 | 4 | K | 1 | ROZPOCET | 0 | 0 | 0 | 0 | 0 | 1 | 0 | 4 | -1200688310
| P |  | Poznámka k položce: Skladba: - svislé laťování 50x30 mm skryté kotvené - netkaná černá textilie - vodorovného laťování 50x30 mm - netkaná černá textilie - vzduchová mezera a svislé laťování 50x80 mm - stávající stěna - rozměr: poloměr 1275 mm, plocha 5,11 m2 | [15 empty] | P | 1
21 | K | R-pol 01 | Doprava, přesun hmot, montáž vč. likvidace obalových materiálů | % |  |  | 0 |  |  |  | základní |  | 0 | 0 | 0 | 0 | 0 | 16 | K | 1 | ROZPOCET | 0 | 0 | 0 | 0 | 0 | 1 | 0 | 16 | -1894711684

## SO 02 - Mobiliář
[9 empty] | >> skryté sloupce << | [9 empty] | {ec52aa70-dcef-4026-be78-866bebf4bd0c}
2
| KRYCÍ LIST SOUPISU PRACÍ | [8 empty] | v --- níže se nacházejí doplnkové a pomocné údaje k sestavám --- v | [8 empty] | False
Stavba:
Celková rekonstrukce domu Chopin - interiérové vybavení (budova A+C)
Objekt:
SO 02 - Mobiliář
| KSO: |  | 801 |  |  | CC-CZ:
| Místo: |  | Hlavní tř. 48/27, 353 01 Mariánské Lázně |  |  | Datum: | 6. 1. 2023
| Zadavatel: |  |  |  |  | IČ: | 00254061
|  | Město Mariánské Lázně |  |  |  | DIČ: | CZ00254061
| Uchazeč: |  |  |  |  | IČ: | Vyplň údaj
|  | Vyplň údaj |  |  |  | DIČ: | Vyplň údaj
| Projektant: |  |  |  |  | IČ: | 70735352
|  | Ing.arch. Ondřej Tuček |  |  |  | DIČ: | CZ7509300106
| Zpracovatel: |  |  |  |  | IČ: | Vyplň údaj
|  | Vyplň údaj |  |  |  | DIČ: | Vyplň údaj
Poznámka:
Pokud se ve stavebním rozpočtu vyskytují obchodní názvy materiálů, slouží pouze pro vyjádření vlastností materiálů a mohou být nahrazeny materiály se stejnými nebo lepšími vlastnostmi. Při naceňování je nutné brát v úvahu celkovou projektovou dokumentaci. Jedná se o orientační výkazy výměr, které je nutno ověřit dodavatelskou firmou. V případě nesrovnalostí je nutné kontaktovat projektanta. Součástí nabídkové ceny musí být veškeré náklady, aby cena byla konečná. Každým uchazečem vyplněná položka musí obsahovat veškeré technicky a logicky dovoditélné součásti dodávky a montáže. Označení výrobků konkrétním výrobcem v projektu stavby vyjadřuje standard požadované kvality. Pokud uchazeč nabídne produkt od jiného výrobce je povinen dodržet standard a zároveň, přejímá odpovědnost za správnost náhrady - splnění všech parametrů a koordinaci se všemi navazujícími profesemi, eventuelní nutnost úpravy projektu pro výběr zhotovitele půjde k tíží uchazeče (vybraného dodavatele). Položky níže vykázané je nutné nacenit včetně přívozu, složení, naložení, manipulace, montáže, napojení, kotvení, kování, spojovacího materiálu, povrchové úpravy, atp.
| Cena bez DPH | [5 empty] | 0
|  |  | Základ daně |  |  | Sazba daně | Výše daně
| DPH | základní | 0 |  |  | 21% | 0
|  | snížená | 0 |  |  | 15% | 0
|  | zákl. přenesená | 0 |  |  | 21% | 0
|  | sníž. přenesená | 0 |  |  | 15% | 0
|  | nulová | 0 |  |  | 0% | 0
| Cena s DPH |  |  | v | CZK |  | 0
| Projektant |  |  | Zpracovatel
| Datum a podpis: |  | Razítko | Datum a podpis: |  |  | Razítko
| Objednavatel |  |  | Uchazeč
| Datum a podpis: |  | Razítko | Datum a podpis: |  |  | Razítko
REKAPITULACE ČLENĚNÍ SOUPISU PRACÍ
Stavba:
Celková rekonstrukce domu Chopin - interiérové vybavení (budova A+C)
Objekt:
SO 02 - Mobiliář
Místo: |  |  | Hlavní tř. 48/27, 353 01 Mariánské Lázně |  |  | Datum: | 6. 1. 2023
Zadavatel: |  |  | Město Mariánské Lázně |  |  | Projektant: | Ing.arch. Ondřej Tuček
Uchazeč: |  |  | Vyplň údaj |  |  | Zpracovatel: | Vyplň údaj
Kód dílu - Popis | [6 empty] | Cena celkem [CZK]
Náklady ze soupisu prací | [6 empty] | 0 | [12 empty] | -1
| MOB - MOBILIÁŘ | [5 empty] | 0
SOUPIS PRACÍ
Stavba:
Celková rekonstrukce domu Chopin - interiérové vybavení (budova A+C)
Objekt:
SO 02 - Mobiliář
Místo: |  |  | Hlavní tř. 48/27, 353 01 Mariánské Lázně |  |  | Datum: | 6. 1. 2023
Zadavatel: |  |  | Město Mariánské Lázně |  |  | Projektant: | Ing.arch. Ondřej Tuček
Uchazeč: |  |  | Vyplň údaj |  |  | Zpracovatel: | Vyplň údaj
PČ | Typ | Kód | Popis | MJ | Množství | J.cena [CZK] | Cena celkem [CZK] | Cenová soustava |  |  | DPH | J. Nh [h] | Nh celkem [h] | J. hmotnost [t] | Hmotnost celkem [t] | J. suť [t] | Suť Celkem [t]
Náklady soupisu celkem | [6 empty] | 0 | [5 empty] | 0 |  | 0 |  | 0 |  | D | -1 | [7 empty] | 0
| D | MOB | MOBILIÁŘ |  |  |  | 0 | [5 empty] | 0 |  | 0 |  | 0 | 1 | D | 0 | ROZPOCET | [6 empty] | 0
1 | K | MOB 01 | D+M židle u monitorů, ozn. MOB 01 - vč. všech syst. detailů, manipulace, instalace, pomocného materiálu | kpl | 2 |  | 0 |  |  |  | základní |  | 0 | 0 | 0 | 0 | 0 | 4 | K | 1 | ROZPOCET | 0 | 0 | 0 | 0 | 0 | 1 | 0 | 4 | -151836601
| P |  | Poznámka k položce: Materiál a povrchová úprava: - rozměry: 320 x 490 mm - nohy: světlé dřevo, matný lak. - látka: světle šedá, odolná, omyvatelná látka | [15 empty] | P | 1
2 | K | MOB 02 | D+M kancelářská židle, ozn. MOB 02 - vč. všech syst. detailů, manipulace, instalace, pomocného materiálu | kpl | 5 |  | 0 |  |  |  | základní |  | 0 | 0 | 0 | 0 | 0 | 4 | K | 1 | ROZPOCET | 0 | 0 | 0 | 0 | 0 | 1 | 0 | 4 | 705971837
| P |  | Poznámka k položce: Materiál a povrchová úprava: - hloubka: 68 cm - výška: 140 cm - šířka: 68 cm objekt A, Infocentrum - 2 ks objekt A, Infocentrum kancelář - 3 ks | [15 empty] | P | 1
3 | K | MOB 03 | D+M pracovní stůl, ozn. MOB 03 - vč. všech syst. detailů, manipulace, instalace, pomocného materiálu | kpl | 4 |  | 0 |  |  |  | základní |  | 0 | 0 | 0 | 0 | 0 | 4 | K | 1 | ROZPOCET | 0 | 0 | 0 | 0 | 0 | 1 | 0 | 4 | -1579042675
| P |  | Poznámka k položce: Materiál a povrchová úprava: - ocelové nohy, čtvercové, bílý matný lak - deska: bílá lamino 2100x800 mm - výška: 730 mm Součástí je provedení otvorů pro zásuvky a kabely. | [15 empty] | P | 1
4 | K | MOB 04 | D+M zásuvkový kontejner, ozn. MOB 04 - vč. všech syst. detailů, manipulace, instalace, pomocného materiálu | kpl | 3 |  | 0 |  |  |  | základní |  | 0 | 0 | 0 | 0 | 0 | 4 | K | 1 | ROZPOCET | 0 | 0 | 0 | 0 | 0 | 1 | 0 | 4 | -1748772338
| P |  | Poznámka k položce: Materiál a povrchová úprava: - korpus zásuvkového konteineru: lakovaná MDF, tl. 18mm - šuplíky: MDF dýhované tl. 18mm - korpusy - bílý matný lak nebo lamino - šířka: 400 mm - hloubka: 585 mm (není hlubší než deska stolu) - výška: 700 mm (umožňuje zasunutí pod stůl) | [15 empty] | P | 1
5 | K | MOB 05 | D+M police, ozn. MOB 05 - vč. všech syst. detailů, manipulace, instalace, pomocného materiálu | kpl | 1 |  | 0 |  |  |  | základní |  | 0 | 0 | 0 | 0 | 0 | 4 | K | 1 | ROZPOCET | 0 | 0 | 0 | 0 | 0 | 1 | 0 | 4 | 1247158992
| P |  | Poznámka k položce: Materiál a povrchová úprava: - korpust: MDF deska, tl. 18mm - zadní krycí díl: MDF deska, tl. 10mm - dvířka: překližka, tl. 18mm - korpusy - bílý matný lak - délka: 2100 mm (3x 700 mm) - výška: 700 mm - hloubka: 350 mm | [15 empty] | P | 1
6 | K | MOB 06 | D+M konferenční stolek, ozn. MOB 06 - vč. všech syst. detailů, manipulace, instalace, pomocného materiálu | kpl | 1 |  | 0 |  |  |  | základní |  | 0 | 0 | 0 | 0 | 0 | 4 | K | 1 | ROZPOCET | 0 | 0 | 0 | 0 | 0 | 1 | 0 | 4 | 1968708749
| P |  | Poznámka k položce: Materiál a povrchová úprava: - průměr 60 cm - výška 42,5 cm - materiál: dřevo dub, matný lak | [15 empty] | P | 1
7 | K | MOB 07 | D+M křeslo, ozn. MOB 07 - vč. všech syst. detailů, manipulace, instalace, pomocného materiálu | kpl | 2 |  | 0 |  |  |  | základní |  | 0 | 0 | 0 | 0 | 0 | 4 | K | 1 | ROZPOCET | 0 | 0 | 0 | 0 | 0 | 1 | 0 | 4 | 1394763338
| P |  | Poznámka k položce: Materiál a povrchová úprava: - výška: 83 cm - šířka: 74 cm - hloubka: 79 cm - materiál: dřevěné dubové nohy - potah/ látka: tmavě zelená tkanina, omyvatelná. | [15 empty] | P | 1
8 | K | MOB 08 | D+M židle (Malá scéna), ozn. MOB 08 - vč. všech syst. detailů, manipulace, instalace, pomocného materiálu | kpl | 66 |  | 0 |  |  |  | základní |  | 0 | 0 | 0 | 0 | 0 | 4 | K | 1 | ROZPOCET | 0 | 0 | 0 | 0 | 0 | 1 | 0 | 4 | -671277401
| P |  | Poznámka k položce: Materiál a povrchová úprava: - hloubka: 530 mm - výška: 810 mm - šířka 520 mm - poplastovaný povrh - polypropylen | [15 empty] | P | 1
9 | K | MOB 09 | D+M židle (Chopinův sál), ozn. MOB 09 - vč. všech syst. detailů, manipulace, instalace, pomocného materiálu | kpl | 68 |  | 0 |  |  |  | základní |  | 0 | 0 | 0 | 0 | 0 | 4 | K | 1 | ROZPOCET | 0 | 0 | 0 | 0 | 0 | 1 | 0 | 4 | -1459587188
| P |  | Poznámka k položce: Materiál a povrchová úprava: - hloubka: 530 mm - výška: 780 mm - šířka 480 mm - dřevo: dub, lakované - materiál polstrování: světle šedá, odolná, omyvatelná látka | [15 empty] | P | 1
10 | K | MOB 10a | D+M tmavě modrý koberec, rozměr 6640x1800 mm, ozn. MOB 10 - vč. všech syst. detailů, manipulace, instalace, pomocného materiálu | kpl | 2 |  | 0 |  |  |  | základní |  | 0 | 0 | 0 | 0 | 0 | 4 | K | 1 | ROZPOCET | 0 | 0 | 0 | 0 | 0 | 1 | 0 | 4 | 281660333
| P |  | Poznámka k položce: Materiál a povrchová úprava: - smyčkový - solitérní - tmavě modré barvy - kotvený k podlaze oboustrannou lepenkou s možností odstranění - okraj obšit | [15 empty] | P | 1
11 | K | MOB 10b | D+M tmavě modrý koberec, rozměr 2600x1800 mm, ozn. MOB 10 - vč. všech syst. detailů, manipulace, instalace, pomocného materiálu | kpl | 2 |  | 0 |  |  |  | základní |  | 0 | 0 | 0 | 0 | 0 | 4 | K | 1 | ROZPOCET | 0 | 0 | 0 | 0 | 0 | 1 | 0 | 4 | -1379020564
| P |  | Poznámka k položce: Materiál a povrchová úprava: - smyčkový - solitérní - tmavě modré barvy - kotvený k podlaze oboustrannou lepenkou s možností odstranění - okraj obšit | [15 empty] | P | 1
12 | K | MOB 11 | D+M taburet na sezení v muzeu, ozn. MOB 11 - vč. všech syst. detailů, manipulace, instalace, pomocného materiálu | kpl | 2 |  | 0 |  |  |  | základní |  | 0 | 0 | 0 | 0 | 0 | 4 | K | 1 | ROZPOCET | 0 | 0 | 0 | 0 | 0 | 1 | 0 | 4 | 1241631134
| P |  | Poznámka k položce: Materiál a povrchová úprava: - ocelový kruh, tl. 5mm - ocelová trubka ⌀ 60 mm dl. 500 mm - gumové podložky zajišťujicí stabilitu - jednotlivé části jsou svařované - barevnost dle vzorníku | [15 empty] | P | 1
13 | K | MOB 12 | D+M stůl (venkovní nábytek), ozn. MOB 12 - vč. všech syst. detailů, manipulace, instalace, pomocného materiálu | kpl | 4 |  | 0 |  |  |  | základní |  | 0 | 0 | 0 | 0 | 0 | 4 | K | 1 | ROZPOCET | 0 | 0 | 0 | 0 | 0 | 1 | 0 | 4 | 1426351448
| P |  | Poznámka k položce: Materiál a povrchová úprava: - výška: 750 mm - šířka: poloměr 800 mm - barva laku: 50% stolů: RAL 3012( cihlová ) 50% stolů: RAL 6001(emerald green) | [15 empty] | P | 1
14 | K | MOB 13 | D+M židle (venkovní nábytek), ozn. MOB 13 - vč. všech syst. detailů, manipulace, instalace, pomocného materiálu | kpl | 16 |  | 0 |  |  |  | základní |  | 0 | 0 | 0 | 0 | 0 | 4 | K | 1 | ROZPOCET | 0 | 0 | 0 | 0 | 0 | 1 | 0 | 4 | -439381972
| P |  | Poznámka k položce: Materiál a povrchová úprava: - hloubka: 560 mm - výška: 865 mm - šířka 495 mm - barva laku : 50% židlí: RAL 3012( cihlová ) 50% židlí: RAL 6001(emerald green) | [15 empty] | P | 1
15 | K | MOB 14 | D+M zástěna (stolový paravánový systém), ozn. MOB 14 - vč. všech syst. detailů, manipulace, instalace, pomocného materiálu | kpl | 3 |  | 0 |  |  |  | základní |  | 0 | 0 | 0 | 0 | 0 | 4 | K | 1 | ROZPOCET | 0 | 0 | 0 | 0 | 0 | 1 | 0 | 4 | 1741014456
| P |  | Poznámka k položce: Materiál a povrchová úprava: - délka: 2100 mm - výška 300 mm - kovové prvky: RAL9010 bílá - potah/ látka: tmavě zelená tkanina, omyvatelná. | [15 empty] | P | 1
16 | K | MOB 15 | D+M klavírní stolička, ozn. MOB 15 - vč. všech syst. detailů, manipulace, instalace, pomocného materiálu | kpl | 1 |  | 0 |  |  |  | základní |  | 0 | 0 | 0 | 0 | 0 | 4 | K | 1 | ROZPOCET | 0 | 0 | 0 | 0 | 0 | 1 | 0 | 4 | -1978125129
| P |  | Poznámka k položce: Materiál a povrchová úprava: - barva: černý mat / černý potah - materiál: masivní dřevo - potah: velur - sedací plocha: 52 x 30 cm - nastavitelná výška: 48–57 cm | [15 empty] | P | 1
17 | K | R-pol 01 | Doprava, přesun hmot, montáž vč. likvidace obalových materiálů | % |  |  | 0 |  |  |  | základní |  | 0 | 0 | 0 | 0 | 0 | 16 | K | 1 | ROZPOCET | 0 | 0 | 0 | 0 | 0 | 1 | 0 | 16 | -923924228