## SO 101
Aspe |  | Firma: Jiří Oboznenko
Příloha k formuláři pro ocenění nabídky
Stavba |  | 2019-05 | OPRAVA CHODNÍKU PODÉL ÚŠOVICKÉHO POTOKA ÚSEK ANGLICKÁ - DOBROVSKÉHO
číslo a název SO |  | SO 101 | Oprava chodníku
číslo a název rozpočtu: |  | SO 101 | Oprava chodníku
Poř. č.pol. | Kód položky | Varianta položky | Název položky | jednotka | Počet jednotek | CENA |  | Sazba | DPH
[6 empty] | jednotková | celkem | DPH
1 | 2 | 3 | 4 | 5 | 6 | 7 | 8
1 | 02510 |  | ZKOUŠENÍ MATERIÁLŮ ZKUŠEBNOU ZHOTOVITELE statická zatěžovací zkouška | KPL | 3
2 | 02720 |  | POMOC PRÁCE ZŘÍZ NEBO ZAJIŠŤ REGULACI A OCHRANU DOPRAVY položka zahrnuje kompletní opatření pro zamezení vstupu chodců a vozidel na stavbu, včetně označení náhradních tras pro pěší | KPL | 1
3 | 02920 |  | OSTATNÍ POŽADAVKY - OCHRANA ŽIVOTNÍHO PROSTŘEDÍ ochrana okolní vegetace dle platných předpisů (specifikace v TZ) | KPL | 1
4 | 02944 |  | OSTAT POŽADAVKY - DOKUMENTACE SKUTEČ PROVEDENÍ V DIGIT FORMĚ včetně zaměření včetně papírové formy, 3x | KPL | 1
5 | 122731 |  | ODKOPÁVKY A PROKOPÁVKY OBECNÉ TŘ. I, ODVOZ DO 20KM tl. 100mm odkopávky konstrukčních vrstev stávajícího chodníku v blízkosti stromů budou odkopávky prováděny ručně! Odvoz a uložení na skládku investora | M3 | 297
6 | 18110 |  | ÚPRAVA PLÁNĚ SE ZHUTNĚNÍM V HORNINĚ TŘ. I | M2 | 2970
7 | 56361 |  | VOZOVKOVÉ VRSTVY Z RECYKLOVANÉHO MATERIÁLU TL DO 50MM | M2 | 2970
8 | 574A41R |  | ASFALTOVÝ BETON PRO OBRUSNÉ VRSTVY ACO 8 TL. 50MM - PROBARVENÝ | M2 | 2970
9 | 917212R |  | ZÁHONOVÉ OBRUBY Z OCELOVÉ PÁSOVINY - VYROVNÁNÍ demontáž a zpětná montáž ocelové pásoviny | M | 300
|  |  | Celkem |  |  |  | 0