## 1
Opravy místních komunikací v Mariánských Lázních 2024
pol. | popis činnosti | m.j. | výměra | j. cena | celkem
Opravy silnic
Karlovarská ul. KN 187/2,182/6,2141,2142 k.ú., Mariánské Lázně
1. | Frézování asfaltového krytu do hl.50 mm, vč. dobourání u obrub, řezání asf. krytu do hl. 80 mm, vč. napojení na asfalt (zálivka spáry MZ) | m² | 3982
2. | výšková a směrová úprava siln. obrub,vybourání a znovuosazení původních žulových silničních obrub do lože z betonu se zapřením | bm | 35
4. | Doplnění podkladních asfaltových vrstev, event. ACL do min. 50 mm, max. 10% z opravované plochy,se souhlasem investora | m² | 398
5 | Doplnění podkladních vyrovnávacích vrstev, event. ACP, do min. 50 mm, max.10%, se souhlasem investora | m² | 398
6 | ACO11 tl. 50 mm,+ spojovací postřik + zálivka spáry | m² | 3982
7 | výšková úprava šachtových poklopů a mříží uličních vpustí zvednutím | ks | 16
8 | výšková úprava hrnců šoupat a hydrantů zvednutím | ks | 12
1900-01-08 | Likvidace vybouraných hmot, naložení a odvoz na skládku do 40 km | kpl | 1
| Celkem: Karlovarská ulice, KN 187/2 k.ú., Mariánské Lázně |  |  |  | 0
Žižkova ulice, KN 1240/1,1234/7,1234/6,1234/4 k.ú. Mariánské Lázně
10 | Frézování asfaltového krytu do hl.50 mm, vč. dobourání u obrub, řezání asf. krytu do hl. 80 mm, vč. napojení na asfalt (zálivka spáry MZ) | m² | 868
11 | výšková a směrová úprava siln. žulových obrub,vybourání a znovuosazení do lože z betonu se zapřením,případně vč. likvidace max. 10% nepoužitelných ,které budou nahrazeny ze skladu TDS s.r.o. | bm | 40
12 | Doplnění podkladních vyrovnávacích vrstev, event. ACP, do min.50 mm, max.15%, se souhlasem investora | m² | 130
13 | Doplnění podkladních vyrovnávacích vrstev, event. ACL do min. 50 mm, max.15%, se souhlasem investora | m² | 130
14 | ACO11 tl. 50 mm,+ spojovací postřik + zálivka spáry | m² | 868
15 | výšková úprava šachtových poklopů a mříží uličních vpustí zvednutím | ks | 4
16 | výšková úprava hrnců šoupat a hydrantů zvednutím | ks | 5
17 | Likvidace vybouraných hmot, naložení a odvoz na skládku do 40 km | kpl | 1
| celkem:Žižkova ulice, KN 1240/1 k.ú. Mariánské Lázně |  |  |  | 0
Libušina ulice, KN 1234/1,1234/15,1234/39 k.ú. Mariánské Lázně
18 | Frézování asfaltového krytu do hl.50 mm, vč. dobourání u obrub, řezání asf. krytu do hl. 80 mm, vč. napojení na asfalt (zálivka spáry MZ) | m² | 1515
19 | Zastávka MHD, odstranění asf.vrstev v označené části komunikace, poté odebrání podkladních štěrkových vrstev - podloží do nivelety -210 mm. Na této vrstvě bude provedeno zhutnění, následně statická zkouška s požadovanou hodnotou 80 MPA. | m² | 60
20 | Zastávka MHD, na novou podkladní vrstvu ze štěrkodrti , provést betonovou desku CB II v tl. 210mm, s úpravou povrchu se zdrsněním, plocha zastávky 60m2 s odsouhlasením investora | kpl | 1
21 | Doplnění podkladních vyrovnávacích vrstev, event. ACP, do min. 50 mm, max. 10% se souhlasem investora | m² | 152
22 | Doplnění podkladních vyrovnávacích vrstev, event., ACL do min. 50 mm, max.15%, se souhlasem investora | m² | 227
23 | ACO11 tl. 50 mm,+ spojovací postřik + zálivka spáry | m² | 1515
24 | výšková úprava šachtových poklopů a mříží uličních vpustí zvednutím | ks | 8
25 | výšková úprava hrnců šoupat a hydrantů zvednutím | ks | 4
26 | Likvidace vybouraných hmot, naložení a odvoz na skládku do 40 km | kpl | 1
| Celkem: Libušina ulice, KN 1234/1 k.ú. Mar. Lázně |  |  |  | 0
Americká ul. KN 304/3, 356/1 k.ú., Úšovice
27 | Frézování asfaltového krytu do hl.50 mm, vč. dobourání u obrub, řezání asf. krytu do hl. 80 mm, vč. napojení na asfalt (zálivka spáry MZ) | m² | 3034
28 | výšková a směrová úprava siln. obrub,vybourání a znovuosazení původních žulových silničních obrub do lože z betonu se zapřením | bm | 55
29 | Doplnění podkladních asfaltových vrstev, event. ACP do min. 50 mm, max. 10% z opravované plochy,se souhlasem investora | m² | 303
30 | Doplnění podkladních vyrovnávacích vrstev, event. ACL, do min. 50 mm, max.10%, se souhlasem investora | m² | 303
31 | ACO11 tl. 50 mm,+ spojovací postřik + zálivka spáry | m² | 3034
32 | výšková úprava šachtových poklopů a mříží uličních vpustí zvednutím | ks | 15
33 | výšková úprava hrnců šoupat a hydrantů zvednutím | ks | 4
1900-02-02 | Likvidace vybouraných hmot, naložení a odvoz na skládku do 40 km | kpl | 1
| Celkem: Americká ulice, KN 304/3, 356/1 k.ú.,Úšovice |  |  |  | 0
Müllerka, KN 991/2, k.ú. Vlkovice
35 | očištění původního asfaltového povrchu tlakovou vodou a zametením od nánosů bláta, písku apod. | m² | 2500
36 | Odstranění nánosu, stržení krajnic tl. do 150 mm, vč. rozprostření, vč. doplnění krajnic AC drceného v šířce 300 mm u krajnice z jedné strany komunikace se zaválcováním | m² | 180
37 | Odstranění původního asfaltového a betonového krytu, v hornině 1-4, (zářez frézou), frézováním nebo narušením a odkopáním zpevněného povrchu, doplnění, vyrovnání podkladních štěrkových vrstev (32-64mm, 16-32mm), se zhutněním v profilu příčném i podélném profilu,do max. 15% z plochy,řezání asf. krytu pro spáru do hl. 80 mm, vč. napojení na asfalt (zálivka spáry). | m² | 375
38 | Doplnění podkladních asfaltových vrstev, event. ACP do min. 50 mm, max. 20% z opravované plochy,se souhlasem investora | m² | 240
39 | Doplnění podkladních vyrovnávacích vrstev, event. ACL, do min. 50 mm, max.20%, se souhlasem investora | m² | 240
40 | ACO11 tl. 50 mm,+ spojovací postřik + zálivka spáry | m² | 2500
41 | Likvidace vybouraných hmot, naložení a odvoz na skládku do 40 km | kpl | 1
| Celkem: Müllerka, KN 991/2, k.ú. Vlkovice |  |  |  | 0
Hamrníky, Zelená ul., KN 1262, k.ú. Úšovice
42 | Frézování asfaltového krytu do hl.50 mm, nebo odstranění odkopáním, vč. dobourání u obrub, řezání asf. krytu do hl. 80 mm, vč. napojení na asfalt (zálivka spáry MZ) | m² | 1024
43 | výšková a směrová úprava siln. obrub,vybourání a znovuosazení do lože z betonu se zapřením,vč. likvidace max. 10% nepoužitelných ,které budou nahrazeny ze skladu TDS | bm | 25
44 | Doplnění podkladních asfaltových vrstev, event.ACP do min.50 mm,ACL do min.50mm, max.10% z plochy, se souhlasem investora | m² | 102
45 | ACO11 tl. 50 mm,+ spojovací postřik + zálivka spáry MZ | m² | 1024
46 | výšková úprava šachtových poklopů a mříží uličních vpustí zvednutím | ks | 10
47 | výšková úprava hrnců šoupat a hydrantů zvednutím | ks | 13
48 | Likvidace vybouraných hmot, naložení a odvoz na skládku do 40 km | kpl | 1
| Celkem: Hamrníky, Zelená ul., KN 1262, k.ú. Úšovice |  |  |  | 0
Hamrníky, ul. Na Vyhlídce, KN 1183,1112/51 k.ú. Úšovice
49 | Frézování asfaltového krytu do hl.50 mm, nebo odstranění odkopáním, vč. dobourání u obrub, řezání asf. krytu do hl. 80 mm, vč. napojení na asfalt (zálivka spáry MZ) | m² | 1443
50 | výšková a směrová úprava siln. obrub,vybourání a znovuosazení do lože z betonu se zapřením,vč. likvidace max. 10% nepoužitelných ,které budou nahrazeny ze skladu TDS | bm | 140
51 | Doplnění podkladních asfaltových vrstev, event.ACP do min.50 mm, max.10% z plochy, se souhlasem investora | m² | 140
52 | Doplnění podkladních asfaltových vrstev, event.ACL do min. 50 mm, max.10% z plochy, se souhlasem investora | m² | 140
53 | ACO11 tl. 50 mm,+ spojovací postřik + zálivka spáry MZ | m² | 1443
54 | výšková úprava šachtových poklopů a mříží uličních vpustí zvednutím | ks | 9
55 | výšková úprava hrnců šoupat a hydrantů zvednutím | ks | 6
56 | Likvidace vybouraných hmot, naložení a odvoz na skládku do 40 km | kpl | 1
| Celkem: Hamrníky, ul. Na Vyhlídce, KN 1183,1112/51 k.ú. Úšovice |  |  |  | 0
Hamrníky, ul.Ve Vilkách KN 1263, k.ú. Úšovice
57 | Frézování asfaltového krytu do hl.50 mm, nebo odstranění odkopáním, vč. dobourání u obrub, řezání asf. krytu do hl. 80 mm, vč. napojení na asfalt (zálivka spáry MZ) | m² | 947
58 | výšková a směrová úprava siln. obrub,vybourání a znovuosazení do lože z betonu se zapřením,vč. likvidace max. 10% nepoužitelných ,které budou nahrazeny ze skladu TDS | bm | 25
59 | Doplnění podkladních asfaltových vrstev, event.ACP do min. 50 mm, max.10% z plochy, se souhlasem investora | m² | 95
60 | Doplnění podkladních asfaltových vrstev, event.ACL do min. 50 mm, max.10% z plochy, se souhlasem investora | m² | 95
61 | ACO11 tl. 50 mm,+ spojovací postřik + zálivka spáry MZ | m² | 947
62 | výšková úprava šachtových poklopů a mříží uličních vpustí zvednutím | ks | 7
63 | výšková úprava hrnců šoupat a hydrantů zvednutím | ks | 9
64 | Likvidace vybouraných hmot, naložení a odvoz na skládku do 40 km | kpl | 1
| Hamrníky, ul.Ve Vilkách KN 1263, k.ú. Úšovice |  |  |  | 0
Vysoká Pec 1. úsek, KN 370/1 k.ú. Chotěnov u Mar. Lázní
65 | Odstranění původního asfaltového a betonového krytu, v hornině 1-4, (zářez frézou), frézováním nebo narušením a odkopáním zpevněného povrchu, doplnění, vyrovnání podkladních štěrkových vrstev (32-64mm, 16-32mm), se zhutněním v profilu příčném i podélném profilu,do max. 15% z plochy,řezání asf. krytu pro spáru do hl. 80 mm, vč. napojení na asfalt (zálivka spáry). | m² | 171
66 | očištění původního asfaltového povrchu tlakovou vodou a zametením od nánosů bláta, písku apod. | m² | 1137
67 | Odstranění nánosu, stržení krajnic tl. do 150 mm, vč. rozprostření, vč. doplnění krajnic AC drceného v šířce do 300mm u obou krajnic se zaválcováním | bm | 490
68 | Doplnění podkladních asfaltových vrstev, event.ACP do min.50 mm, max.20% z plochy, se souhlasem investora | m² | 227
69 | Doplnění podkladních asfaltových vrstev, event.ACL do min.50 mm, max.20% z plochy, se souhlasem investora | m² | 227
70 | ACO11 tl. 50 mm,+ spojovací postřik + zálivka spáry MZ | m² | 1137
71 | výšková úprava šachtových poklopů a mříží uličních vpustí zvednutím | ks | 0
72 | výšková úprava hrnců šoupat a hydrantů zvednutím | ks | 0
73 | Likvidace vybouraných hmot, naložení a odvoz na skládku do 40 km | kpl | 1
| Celkem:Vysoká Pec 1. úsek,KN 370/1, k.ú. Chotěnov u Mar. Lázní |  |  |  | 0
Vysoká Pec 2. úsek KN 346,351/2 k.ú. Stanoviště u Mar.Lázní
74 | Odstranění původního asfaltového a betonového krytu, v hornině 1-4, (zářez frézou), frézováním nebo narušením a odkopáním zpevněného povrchu, doplnění, vyrovnání podkladních štěrkových vrstev (32-64mm, 16-32mm), se zhutněním v profilu příčném i podélném profilu,do max. 10% z plochy,řezání asf. krytu pro spáru do hl. 80 mm, vč. napojení na asfalt (zálivka spáry). | m² | 70
75 | očištění původního asfaltového povrchu tlakovou vodou a zametením od nánosů bláta, písku apod. | m² | 707
76 | Odstranění nánosu, stržení krajnic tl. do 150 mm, vč. rozprostření, vč. doplnění krajnic AC drceného v šířce do 300mm u obou krajnic se zaválcováním | bm | 448
77 | Doplnění podkladních asfaltových vrstev, event.ACP do min.50 mm, max.5% z plochy, se souhlasem investora | m² | 35
78 | Doplnění podkladních asfaltových vrstev, event.ACL do mi.50 mm, max.10% z plochy, se souhlasem investora | m² | 70
79 | ACO11 tl. 50 mm,+ spojovací postřik + zálivka spáry MZ | m² | 707
80 | Likvidace vybouraných hmot, naložení a odvoz na skládku do 40 km | kpl | 1
| Celkem: Vysoká Pec 2.úsek, KN 346,351/2 k.ú. Stanoviště u Mar. Lázní |  |  |  | 0
Vysoká Pec 3. úsek KN 344/2, k.ú. Stanoviště u Mar.Lázní
81 | Odstranění původního asfaltového a betonového krytu, v hornině 1-4, (zářez frézou), frézováním nebo narušením a odkopáním zpevněného povrchu, doplnění, vyrovnání podkladních štěrkových vrstev (32-64mm, 16-32mm), se zhutněním v profilu příčném i podélném profilu,do max. 10% z plochy,řezání asf. krytu pro spáru do hl. 80 mm, vč. napojení na asfalt (zálivka spáry). | m² | 119
82 | očištění původního asfaltového povrchu tlakovou vodou a zametením od nánosů bláta, písku apod. | m² | 1184
83 | Odstranění nánosu, stržení krajnic tl. do 150 mm, vč. rozprostření, | bm | 584
84 | Doplnění podkladních asfaltových vrstev, event.ACP do min.50 mm, max.10% z plochy, se souhlasem investora | m² | 118
85 | Doplnění podkladních asfaltových vrstev, do příčného sklonu, event., vyrovnávka ACL do min. 50mm, max.15% z plochy, se souhlasem investora | m² | 178
86 | ACO11 tl. 50 mm,+ spojovací postřik + zálivka spáry MZ | m2 | 1184
87 | Likvidace vybouraných hmot, naložení a odvoz na skládku do 40 km | kpl | 1
| Celkem:Vysoká Pec 3. úsek, KN 344/2, k.ú.Stanoviště u Mar. Lázní |  |  |  | 0
Ruská ulice , KN 142/27 k.ú. Mariánské Lázně
88 | Frézování asfaltového krytu do hl.50 mm, vč. dobourání u obrub, řezání asf. krytu do hl. 80 mm, vč. napojení na asfalt (zálivka spáry MZ) | m² | 886
89 | Doplnění podkladních vyrovnávacích vrstev, event. ACP, do min. 50 mm, max.5%, se souhlasem investora | m² | 44
90 | Doplnění podkladních asfaltových vrstev, event. ACL do min.50 mm, max.15%, se souhlasem investora | m² | 133
91 | ACO11 tl. 50 mm,+ spojovací postřik + zálivka spáry | m² | 886
92 | výšková úprava šachtových poklopů a mříží uličních vpustí zvednutím | ks | 10
93 | výšková úprava hrnců šoupat a hydrantů zvednutím | ks | 7
94 | Likvidace vybouraných hmot, naložení a odvoz na skládku do 40 km | kpl | 1
| Celkem: Ruská ulice , KN 142/27, k.ú. Mar. Lázně |  |  |  | 0
| Poplatek za zábor prostranství, DIO, poplatek za skládku, srovnání vpustí, sadové úpravy za dotčenými obrubami a.p. | kpl | 1
| CELKEM OPRAVY KOMUNIKACÍ v roce 2024 bez DPH |  |  |  | 0
| CELKEM OPRAVY KOMUNIKACÍ v roce 2024 s DPH |  |  |  | 0
kontrolní součet - součet souhrnných cen u jednotlivých komunikací
| bez DPH |  |  |  | 0