## Rekapitulace stavby
Export Komplet | [24 empty] | VZ | 2.0 | ZAMOK |  |  |  |  | False | False | {e2afa468-daae-4ff8-9c91-4329e013fd7f}
[31 empty] | 0,01 | 21
[31 empty] | 0,01 | 12
|  | REKAPITULACE STAVBY | [15 empty] | v --- níže se nacházejí doplnkové a pomocné údaje k sestavám --- v | [11 empty] | Návod na vyplnění | 0,001
|  | Kód: |  |  |  |  | 019 | [22 empty] | Měnit lze pouze buňky se žlutým podbarvením! 1) v Rekapitulaci stavby vyplňte údaje o Uchazeči (přenesou se do ostatních sestav i v jiných listech) 2) na vybraných listech vyplňte v sestavě Soupis prací ceny u položek | 0,01
|  | Stavba: |  |  |  |  | Technické zhodnocení fotbalového hřiště s přírodním trávníkem a atletického oválu areál Viktoria, Mariánské Lázně | [23 empty] | 0,01
|  | KSO: | [11 empty] | CC-CZ: | [16 empty] | 0,01
|  | Místo: |  |  |  |  | č.p. 553 ,886 Mariánské Lázně | [6 empty] | Datum: |  | 29. 5. 2024 | [14 empty] | 0,01
0,01
|  | Zadavatel: | [11 empty] | IČ: |  | 00254061 | [14 empty] | 0,01
|  |  | Město Mariánské Lázně | [10 empty] | DIČ: |  | CZ00254061 | [14 empty] | 0,01
0,01
|  | Uchazeč: | [11 empty] | IČ: |  | Vyplň údaj | [14 empty] | 0,01
|  |  | Vyplň údaj | [10 empty] | DIČ: |  | Vyplň údaj | [14 empty] | 0,01
False
|  | Projektant: | [11 empty] | IČ: |  | 02541823 | [14 empty] | False
|  |  | RealizaceDomů s.r.o. | [10 empty] | DIČ: |  | CZ02541823 | [14 empty] | True
0,01
|  | Zpracovatel: | [11 empty] | IČ: | [16 empty] | 0,01
[14 empty] | DIČ: | [16 empty] | False
Poznámka:
Soupis prací je sestaven s využitím Cenové soustavy ÚRS. Položky, které pochází z této cenové soustavy, jsou ve sloupci 'Cenová soustava' označeny popisem 'CS ÚRS' a úrovní příslušného kalendářního pololetí. Veškeré další informace vymezující popis a podmínky použití těchto položek z Cenové soustavy, které nejsou uvedeny přímo v soupisu prací, jsou neomezeně dálkově k dispozici na webu podminky.urs.cz.
|  | Cena bez DPH | [11 empty] | 0
[8 empty] | Sazba daně |  | Základ daně |  |  |  | Výše daně
|  | DPH |  | základní |  |  |  | 21% |  | 0 |  |  |  | 0
|  |  |  | snížená |  |  |  | 12% |  | 0 |  |  |  | 0
|  |  |  | zákl. přenesená |  |  |  | 21% |  | 0 |  |  |  | 0
|  |  |  | sníž. přenesená |  |  |  | 12% |  | 0 |  |  |  | 0
|  |  |  | nulová |  |  |  | 0% |  | 0 |  |  |  | 0
|  | Cena s DPH | [6 empty] | v |  | CZK |  |  | 0
REKAPITULACE OBJEKTŮ STAVBY A SOUPISŮ PRACÍ
| Kód: | [6 empty] | 019
| Stavba: | [6 empty] | Technické zhodnocení fotbalového hřiště s přírodním trávníkem a atletického oválu areál Viktoria, Mariánské Lázně
| Místo: | [6 empty] | č.p. 553 ,886 Mariánské Lázně |  |  |  |  | Datum: |  | 29. 5. 2024
| Zadavatel: | [6 empty] | Město Mariánské Lázně |  |  |  |  | Projektant: |  | RealizaceDomů s.r.o. |  |  | Informatívní údaje z listů zakázek
| Uchazeč: | [11 empty] | Zpracovatel:
| Kód |  |  |  | Popis | [6 empty] | Cena bez DPH [CZK] |  |  |  | Cena s DPH [CZK] | Typ | z toho Ostat. náklady [CZK] | DPH [CZK] | Normohodiny [h] | DPH základní [CZK] | DPH snížená [CZK] | DPH základní přenesená [CZK] | DPH snížená přenesená [CZK] | Základna DPH základní | Základna DPH snížená | Základna DPH zákl. přenesená | Základna DPH sníž. přenesená | Základna DPH nulová
| Náklady stavby celkem | [10 empty] | 0 |  |  |  | 0 |  | 0 | 0 | 0 | 0 | 0 | 0 | 0 | 0 | 0 | 0 | 0 | 0 |  | D | 0 | ###NOIMPORT### | IMPORT | {e2afa468-daae-4ff8-9c91-4329e013fd7f} | {00000000-0000-0000-0000-000000000000}
/ |  | D.1 |  |  |  | Fotbalové hřiště | [5 empty] | 0 |  |  |  | 0 | STA | 0 | 0 | 0 | 0 | 0 | 0 | 0 | 0 | 0 | 0 | 0 | 0 |  |  | 1 |  | IMPORT | {80c188fe-fd7e-431e-b51d-e0a4b7246f1d} | {e2afa468-daae-4ff8-9c91-4329e013fd7f} | 2
/ |  | D.2 |  |  |  | Atletický ovál | [5 empty] | 0 |  |  |  | 0 | STA | 0 | 0 | 0 | 0 | 0 | 0 | 0 | 0 | 0 | 0 | 0 | 0 |  |  | 1 |  | IMPORT | {214abdfe-e20f-43a4-9163-04a82f12f3c6} | {e2afa468-daae-4ff8-9c91-4329e013fd7f} | 2
/ |  | x |  |  |  | VRN | [5 empty] | 0 |  |  |  | 0 | STA | 0 | 0 | 0 | 0 | 0 | 0 | 0 | 0 | 0 | 0 | 0 | 0 |  |  | 1 |  | IMPORT | {89447d04-1cc8-40b9-99f7-e1c60512d6bf} | {e2afa468-daae-4ff8-9c91-4329e013fd7f} | 2

## D.1 - Fotbalové hřiště
{80c188fe-fd7e-431e-b51d-e0a4b7246f1d}
2
| KRYCÍ LIST SOUPISU PRACÍ | [7 empty] | v --- níže se nacházejí doplnkové a pomocné údaje k sestavám --- v | [8 empty] | False
Stavba:
Technické zhodnocení fotbalového hřiště s přírodním trávníkem a atletického oválu areál Viktoria, Mariánské Lázně
Objekt:
D.1 - Fotbalové hřiště
| KSO: |  |  |  |  | CC-CZ:
| Místo: |  | č.p. 553 ,886 Mariánské Lázně |  |  | Datum: | 29. 5. 2024
| Zadavatel: |  |  |  |  | IČ: | 00254061
|  | Město Mariánské Lázně |  |  |  | DIČ: | CZ00254061
| Uchazeč: |  |  |  |  | IČ: | Vyplň údaj
|  | Vyplň údaj |  |  |  | DIČ: | Vyplň údaj
| Projektant: |  |  |  |  | IČ: | 02541823
|  | RealizaceDomů s.r.o. |  |  |  | DIČ: | CZ02541823
| Zpracovatel: |  |  |  |  | IČ:
DIČ:
Poznámka:
Soupis prací je sestaven s využitím Cenové soustavy ÚRS. Položky, které pochází z této cenové soustavy, jsou ve sloupci 'Cenová soustava' označeny popisem 'CS ÚRS' a úrovní příslušného kalendářního pololetí. Veškeré další informace vymezující popis a podmínky použití těchto položek z Cenové soustavy, které nejsou uvedeny přímo v soupisu prací, jsou neomezeně dálkově k dispozici na webu podminky.urs.cz.
| Cena bez DPH | [5 empty] | 0
|  |  | Základ daně |  |  | Sazba daně | Výše daně
| DPH | základní | 0 |  |  | 21% | 0
|  | snížená | 0 |  |  | 12% | 0
|  | zákl. přenesená | 0 |  |  | 21% | 0
|  | sníž. přenesená | 0 |  |  | 12% | 0
|  | nulová | 0 |  |  | 0% | 0
| Cena s DPH |  |  | v | CZK |  | 0
REKAPITULACE ČLENĚNÍ SOUPISU PRACÍ
Stavba:
Technické zhodnocení fotbalového hřiště s přírodním trávníkem a atletického oválu areál Viktoria, Mariánské Lázně
Objekt:
D.1 - Fotbalové hřiště
Místo: |  |  | č.p. 553 ,886 Mariánské Lázně |  |  | Datum: | 29. 5. 2024
Zadavatel: |  |  | Město Mariánské Lázně |  |  | Projektant: | RealizaceDomů s.r.o.
Uchazeč: |  |  | Vyplň údaj |  |  | Zpracovatel:
Kód dílu - Popis | [6 empty] | Cena celkem [CZK]
Náklady stavby celkem | [6 empty] | 0 | [11 empty] | -1
| HSV - Práce a dodávky HSV | [5 empty] | 0
| 1 - Zemní práce | [5 empty] | 0
| 8 - Trubní vedení | [5 empty] | 0
| 998 - Přesun hmot | [5 empty] | 0
| PSV - Práce a dodávky PSV | [5 empty] | 0
| 767 - Konstrukce zámečnické | [5 empty] | 0
SOUPIS PRACÍ
Stavba:
Technické zhodnocení fotbalového hřiště s přírodním trávníkem a atletického oválu areál Viktoria, Mariánské Lázně
Objekt:
D.1 - Fotbalové hřiště
Místo: |  |  | č.p. 553 ,886 Mariánské Lázně |  |  | Datum: | 29. 5. 2024
Zadavatel: |  |  | Město Mariánské Lázně |  |  | Projektant: | RealizaceDomů s.r.o.
Uchazeč: |  |  | Vyplň údaj |  |  | Zpracovatel:
PČ | Typ | Kód | Popis | MJ | Množství | J.cena [CZK] | Cena celkem [CZK] | Cenová soustava |  | DPH | J. Nh [h] | Nh celkem [h] | J. hmotnost [t] | Hmotnost celkem [t] | J. suť [t] | Suť Celkem [t]
Náklady soupisu celkem | [6 empty] | 0 |  |  |  |  | 0 |  | 68.7144 |  | 82.7488 |  | D | -1 | [10 empty] | 0
| D | HSV | Práce a dodávky HSV |  |  |  | 0 |  |  |  |  | 0 |  | 68.7064 |  | 82.5888 | 1 | D | 0 |  |  |  | ROZPOCET | [6 empty] | 0
| D | 1 | Zemní práce |  |  |  | 0 |  |  |  |  | 0 |  | 68.7064 |  | 82.5888 | 1 | D | 1 |  |  |  | ROZPOCET | [6 empty] | 0
1 | K | 113154325R | Frézování trávníkového krytu vč.drnu tl 120 mm pruh š přes 0,5 do 1 m pl přes 1000 do 10000 m2 bez překážek v trase | m2 | 7374 |  | 0 |  |  | základní |  | 0 | 0 | 0 | 0.0112 | 82.5888 | 4 | K | 2 |  |  |  | ROZPOCET | 0 | 0 | 0 | 0 | 0 | 1 | 0 | 4 | -1160324861
| VV |  | plocha hřiště | [14 empty] | VV | 2 | 1 | True | 0 | ROZPOCET
| VV |  | 6864 |  | 6864 | [12 empty] | VV | 2 | 2 | True | 0 | ROZPOCET
| VV |  | výběhy | [14 empty] | VV | 2 | 1 | True | 0 | ROZPOCET
| VV |  | (104+66)*2*1,5 |  | 510 | [12 empty] | VV | 2 | 2 | True | 0 | ROZPOCET
| VV |  | Součet |  | 7374 | [12 empty] | VV | 2 | 4 | True | 1 | ROZPOCET
2 | K | 162751117 | Vodorovné přemístění výkopku nebo sypaniny po suchu na obvyklém dopravním prostředku, bez naložení výkopku, avšak se složením bez rozhrnutí z horniny třídy těžitelnosti I skupiny 1 až 3 na vzdálenost přes 9 000 do 10 000 m | m3 | 884.88 |  | 0 | CS ÚRS 2024 02 |  | základní |  | 0 | 0 | 0 | 0 | 0 | 4 | K | 2 |  |  |  | ROZPOCET | 0 | 0 | 0 | 0 | 0 | 1 | 0 | 4 | 527769254
| Online PSC |  | https://podminky.urs.cz/item/CS_URS_2024_02/162751117 | [14 empty] | Online PSC | 2
| VV |  | 7374*0,12 |  | 884.88 | [12 empty] | VV | 2 | 2 | True | 1 | ROZPOCET
3 | K | 171201231 | Poplatek za uložení stavebního odpadu na recyklační skládce (skládkovné) zeminy a kamení zatříděného do Katalogu odpadů pod kódem 17 05 04 | t | 1415.808 |  | 0 | CS ÚRS 2024 02 |  | základní |  | 0 | 0 | 0 | 0 | 0 | 4 | K | 2 |  |  |  | ROZPOCET | 0 | 0 | 0 | 0 | 0 | 1 | 0 | 4 | 174419565
| Online PSC |  | https://podminky.urs.cz/item/CS_URS_2024_02/171201231 | [14 empty] | Online PSC | 2
| VV |  | 884,880*1,6 |  | 1415.808 | [12 empty] | VV | 2 | 2 | True | 1 | ROZPOCET
4 | K | 171251201 | Uložení sypaniny na skládky nebo meziskládky bez hutnění s upravením uložené sypaniny do předepsaného tvaru | m3 | 884.88 |  | 0 | CS ÚRS 2024 02 |  | základní |  | 0 | 0 | 0 | 0 | 0 | 4 | K | 2 |  |  |  | ROZPOCET | 0 | 0 | 0 | 0 | 0 | 1 | 0 | 4 | 13055301
| Online PSC |  | https://podminky.urs.cz/item/CS_URS_2024_02/171251201 | [14 empty] | Online PSC | 2
5 | K | 180404111 | Založení hřišťového trávníku výsevem na vrstvě ornice | m2 | 14748 |  | 0 | CS ÚRS 2024 02 |  | základní |  | 0 | 0 | 0 | 0 | 0 | 4 | K | 2 |  |  |  | ROZPOCET | 0 | 0 | 0 | 0 | 0 | 1 | 0 | 4 | 904623072
| Online PSC |  | https://podminky.urs.cz/item/CS_URS_2024_02/180404111 | [14 empty] | Online PSC | 2
| VV |  | 7374*2 |  | 14748 | [12 empty] | VV | 2 | 2 | True | 1 | ROZPOCET
6 | M | 00572440 | osivo směs travní hřištní | kg | 663.66 |  | 0 | CS ÚRS 2024 02 |  | základní |  | 0 | 0.001 | 0.66366 | 0 | 0 | 8 | M | 2 |  |  |  | ROZPOCET | 0 | 0 | 0 | 0 | 0 | 1 | 0 | 4 | -61111215
| VV |  | 14748*0,045 'Přepočtené koeficientem množství |  | 663.66 | [12 empty] | VV | 2 | 2 | False | 1 | ROZPOCET
7 | K | 181151321 | Plošná úprava terénu v zemině skupiny 1 až 4 s urovnáním povrchu bez doplnění ornice souvislé plochy přes 500 m2 při nerovnostech terénu přes 100 do 150 mm v rovině nebo na svahu do 1:5 | m2 | 7374 |  | 0 | CS ÚRS 2024 02 |  | základní |  | 0 | 0 | 0 | 0 | 0 | 4 | K | 2 |  |  |  | ROZPOCET | 0 | 0 | 0 | 0 | 0 | 1 | 0 | 4 | -172444059
| Online PSC |  | https://podminky.urs.cz/item/CS_URS_2024_02/181151321 | [14 empty] | Online PSC | 2
8 | K | 181951112 | Úprava pláně vyrovnáním výškových rozdílů strojně v hornině třídy těžitelnosti I, skupiny 1 až 3 se zhutněním | m2 | 7374 |  | 0 | CS ÚRS 2024 02 |  | základní |  | 0 | 0 | 0 | 0 | 0 | 4 | K | 2 |  |  |  | ROZPOCET | 0 | 0 | 0 | 0 | 0 | 1 | 0 | 4 | -209445033
| Online PSC |  | https://podminky.urs.cz/item/CS_URS_2024_02/181951112 | [14 empty] | Online PSC | 2
9 | M | 58341341 | kamenivo drcené drobné frakce 0/4 | t | 60 |  | 0 | CS ÚRS 2024 02 |  | základní |  | 0 | 1 | 60 | 0 | 0 | 8 | M | 2 |  |  |  | ROZPOCET | 0 | 0 | 0 | 0 | 0 | 1 | 0 | 4 | -257709672
10 | K | 183403113 | Obdělání půdy frézováním v rovině nebo na svahu do 1:5 | m2 | 7374 |  | 0 | CS ÚRS 2024 02 |  | základní |  | 0 | 0 | 0 | 0 | 0 | 4 | K | 2 |  |  |  | ROZPOCET | 0 | 0 | 0 | 0 | 0 | 1 | 0 | 4 | 1304573445
| Online PSC |  | https://podminky.urs.cz/item/CS_URS_2024_02/183403113 | [14 empty] | Online PSC | 2
11 | K | 184854215 | Zapracování příměsí do půdy frézováním do hloubky 150 mm v rovině nebo na svahu do 1:5 přes 500 m2 | m2 | 7374 |  | 0 | CS ÚRS 2024 02 |  | základní |  | 0 | 0 | 0 | 0 | 0 | 16 | K | 2 |  |  |  | ROZPOCET | 0 | 0 | 0 | 0 | 0 | 1 | 0 | 16 | 1981802788
| Online PSC |  | https://podminky.urs.cz/item/CS_URS_2024_02/184854215 | [14 empty] | Online PSC | 2
12 | M | 10371500 | substrát pro trávníky VL | m3 | 36.87 |  | 0 | CS ÚRS 2024 02 |  | základní |  | 0 | 0.21 | 7.7427 | 0 | 0 | 32 | M | 2 |  |  |  | ROZPOCET | 0 | 0 | 0 | 0 | 0 | 1 | 0 | 16 | 832024906
| VV |  | 7374*0,005 'Přepočtené koeficientem množství |  | 36.87 | [12 empty] | VV | 2 | 2 | False | 1 | ROZPOCET
13 | K | 185802113 | Hnojení půdy nebo trávníku v rovině nebo na svahu do 1:5 umělým hnojivem na široko | t | 0.3 |  | 0 | CS ÚRS 2024 02 |  | základní |  | 0 | 0 | 0 | 0 | 0 | 16 | K | 2 |  |  |  | ROZPOCET | 0 | 0 | 0 | 0 | 0 | 1 | 0 | 16 | -2036786910
| Online PSC |  | https://podminky.urs.cz/item/CS_URS_2024_02/185802113 | [14 empty] | Online PSC | 2
14 | M | 25191155 | hnojivo průmyslové | kg | 300 |  | 0 | CS ÚRS 2024 02 |  | základní |  | 0 | 0.001 | 0.3 | 0 | 0 | 32 | M | 2 |  |  |  | ROZPOCET | 0 | 0 | 0 | 0 | 0 | 1 | 0 | 16 | 2117904675
| D | 8 | Trubní vedení |  |  |  | 0 |  |  |  |  | 0 |  | 0 |  | 0 | 1 | D | 1 |  |  |  | ROZPOCET | [6 empty] | 0
15 | K | 8.1R | Demontáž a zpětná montáž závlahového systému | kpl | 1 |  | 0 |  |  | základní |  | 0 | 0 | 0 | 0 | 0 | 4 | K | 2 |  |  |  | ROZPOCET | 0 | 0 | 0 | 0 | 0 | 1 | 0 | 4 | 39855594
| D | 998 | Přesun hmot |  |  |  | 0 |  |  |  |  | 0 |  | 0 |  | 0 | 1 | D | 1 |  |  |  | ROZPOCET | [6 empty] | 0
16 | K | 998222012 | Přesun hmot pro tělovýchovné plochy dopravní vzdálenost do 200 m | t | 60.972 |  | 0 | CS ÚRS 2024 02 |  | základní |  | 0 | 0 | 0 | 0 | 0 | 4 | K | 2 |  |  |  | ROZPOCET | 0 | 0 | 0 | 0 | 0 | 1 | 0 | 4 | 2060432819
| Online PSC |  | https://podminky.urs.cz/item/CS_URS_2024_02/998222012 | [14 empty] | Online PSC | 2
| D | PSV | Práce a dodávky PSV |  |  |  | 0 |  |  |  |  | 0 |  | 0.008 |  | 0.16 | 2 | D | 0 |  |  |  | ROZPOCET | [6 empty] | 0
| D | 767 | Konstrukce zámečnické |  |  |  | 0 |  |  |  |  | 0 |  | 0.008 |  | 0.16 | 2 | D | 1 |  |  |  | ROZPOCET | [6 empty] | 0
17 | K | 767995115 | Montáž ostatních atypických zámečnických konstrukcí hmotnosti přes 50 do 100 kg | kg | 160 |  | 0 | CS ÚRS 2024 02 |  | základní |  | 0 | 5e-05 | 0.008 | 0 | 0 | 16 | K | 2 |  |  |  | ROZPOCET | 0 | 0 | 0 | 0 | 0 | 1 | 0 | 16 | -1663843003
| Online PSC |  | https://podminky.urs.cz/item/CS_URS_2024_02/767995115 | [14 empty] | Online PSC | 2
| VV |  | fotbalové branky 2ks | [14 empty] | VV | 2 | 1 | True | 0 | ROZPOCET
| VV |  | 2*80 |  | 160 | [12 empty] | VV | 2 | 2 | True | 1 | ROZPOCET
18 | M | RMAT0001 | fotbalová branka 7,32x2,44m cert.fifa | ks | 2 |  | 0 |  |  | základní |  | 0 | 0 | 0 | 0 | 0 | 32 | M | 2 |  |  |  | ROZPOCET | 0 | 0 | 0 | 0 | 0 | 1 | 0 | 16 | -1476986367
19 | K | 767996802 | Demontáž ostatních zámečnických konstrukcí rozebráním o hmotnosti jednotlivých dílů přes 50 do 100 kg | kg | 160 |  | 0 | CS ÚRS 2024 02 |  | základní |  | 0 | 0 | 0 | 0.001 | 0.16 | 16 | K | 2 |  |  |  | ROZPOCET | 0 | 0 | 0 | 0 | 0 | 1 | 0 | 16 | 481872703
| Online PSC |  | https://podminky.urs.cz/item/CS_URS_2024_02/767996802 | [14 empty] | Online PSC | 2
| VV |  | fotbalová brána 2ks | [14 empty] | VV | 2 | 1 | True | 0 | ROZPOCET
| VV |  | 2*80 |  | 160 | [12 empty] | VV | 2 | 2 | True | 1 | ROZPOCET

## D.2 - Atletický ovál
{214abdfe-e20f-43a4-9163-04a82f12f3c6}
2
| KRYCÍ LIST SOUPISU PRACÍ | [7 empty] | v --- níže se nacházejí doplnkové a pomocné údaje k sestavám --- v | [8 empty] | False
Stavba:
Technické zhodnocení fotbalového hřiště s přírodním trávníkem a atletického oválu areál Viktoria, Mariánské Lázně
Objekt:
D.2 - Atletický ovál
| KSO: |  |  |  |  | CC-CZ:
| Místo: |  | č.p. 553 ,886 Mariánské Lázně |  |  | Datum: | 29. 5. 2024
| Zadavatel: |  |  |  |  | IČ: | 00254061
|  | Město Mariánské Lázně |  |  |  | DIČ: | CZ00254061
| Uchazeč: |  |  |  |  | IČ: | Vyplň údaj
|  | Vyplň údaj |  |  |  | DIČ: | Vyplň údaj
| Projektant: |  |  |  |  | IČ: | 02541823
|  | RealizaceDomů s.r.o. |  |  |  | DIČ: | CZ02541823
| Zpracovatel: |  |  |  |  | IČ:
DIČ:
Poznámka:
Soupis prací je sestaven s využitím Cenové soustavy ÚRS. Položky, které pochází z této cenové soustavy, jsou ve sloupci 'Cenová soustava' označeny popisem 'CS ÚRS' a úrovní příslušného kalendářního pololetí. Veškeré další informace vymezující popis a podmínky použití těchto položek z Cenové soustavy, které nejsou uvedeny přímo v soupisu prací, jsou neomezeně dálkově k dispozici na webu podminky.urs.cz.
| Cena bez DPH | [5 empty] | 0
|  |  | Základ daně |  |  | Sazba daně | Výše daně
| DPH | základní | 0 |  |  | 21% | 0
|  | snížená | 0 |  |  | 12% | 0
|  | zákl. přenesená | 0 |  |  | 21% | 0
|  | sníž. přenesená | 0 |  |  | 12% | 0
|  | nulová | 0 |  |  | 0% | 0
| Cena s DPH |  |  | v | CZK |  | 0
REKAPITULACE ČLENĚNÍ SOUPISU PRACÍ
Stavba:
Technické zhodnocení fotbalového hřiště s přírodním trávníkem a atletického oválu areál Viktoria, Mariánské Lázně
Objekt:
D.2 - Atletický ovál
Místo: |  |  | č.p. 553 ,886 Mariánské Lázně |  |  | Datum: | 29. 5. 2024
Zadavatel: |  |  | Město Mariánské Lázně |  |  | Projektant: | RealizaceDomů s.r.o.
Uchazeč: |  |  | Vyplň údaj |  |  | Zpracovatel:
Kód dílu - Popis | [6 empty] | Cena celkem [CZK]
Náklady stavby celkem | [6 empty] | 0 | [11 empty] | -1
| HSV - Práce a dodávky HSV | [5 empty] | 0
| 1 - Zemní práce | [5 empty] | 0
| 5 - Komunikace pozemní | [5 empty] | 0
| 997 - Přesun sutě | [5 empty] | 0
| 998 - Přesun hmot | [5 empty] | 0
| M - Práce a dodávky M | [5 empty] | 0
| 21-M - Elektromontáže | [5 empty] | 0
| 46-M - Zemní práce při extr.mont.pracích | [5 empty] | 0
| HZS - Hodinové zúčtovací sazby | [5 empty] | 0
SOUPIS PRACÍ
Stavba:
Technické zhodnocení fotbalového hřiště s přírodním trávníkem a atletického oválu areál Viktoria, Mariánské Lázně
Objekt:
D.2 - Atletický ovál
Místo: |  |  | č.p. 553 ,886 Mariánské Lázně |  |  | Datum: | 29. 5. 2024
Zadavatel: |  |  | Město Mariánské Lázně |  |  | Projektant: | RealizaceDomů s.r.o.
Uchazeč: |  |  | Vyplň údaj |  |  | Zpracovatel:
PČ | Typ | Kód | Popis | MJ | Množství | J.cena [CZK] | Cena celkem [CZK] | Cenová soustava |  | DPH | J. Nh [h] | Nh celkem [h] | J. hmotnost [t] | Hmotnost celkem [t] | J. suť [t] | Suť Celkem [t]
Náklady soupisu celkem | [6 empty] | 0 |  |  |  |  | 0 |  | 121.4426 |  | 126.9 |  | D | -1 | [10 empty] | 0
| D | HSV | Práce a dodávky HSV |  |  |  | 0 |  |  |  |  | 0 |  | 65.1645 |  | 126.9 | 1 | D | 0 |  |  |  | ROZPOCET | [6 empty] | 0
| D | 1 | Zemní práce |  |  |  | 0 |  |  |  |  | 0 |  | 0 |  | 126.9 | 1 | D | 1 |  |  |  | ROZPOCET | [6 empty] | 0
35 | K | 113102211R | Odstranění umělého povrchu z multisportovního hřiště výšky vlasu do 25 mm frézováním | m2 | 4230 |  | 0 |  |  | základní |  | 0 | 0 | 0 | 0.03 | 126.9 | 4 | K | 2 |  |  |  | ROZPOCET | 0 | 0 | 0 | 0 | 0 | 1 | 0 | 4 | 2055424438
| D | 5 | Komunikace pozemní |  |  |  | 0 |  |  |  |  | 0 |  | 65.1645 |  | 0 | 1 | D | 1 |  |  |  | ROZPOCET | [6 empty] | 0
33 | K | 579221222R | Venkovní lité pryžové povrchy na asfaltový podklad jednovrstvé tloušťky 13 mm s impregnací na podklad, prováděné strojně plochy přes 300 m2 jedna barva ostatní | m2 | 4230 |  | 0 | CS ÚRS 2024 02 |  | základní |  | 0 | 0.0154 | 65.142 | 0 | 0 | 4 | K | 2 |  |  |  | ROZPOCET | 0 | 0 | 0 | 0 | 0 | 1 | 0 | 4 | 179574198
| Online PSC |  | https://podminky.urs.cz/item/CS_URS_2024_02/579221222R | [14 empty] | Online PSC | 2
3 | K | 579291111 | Venkovní lité pryžové povrchy - vodorovné značení (lajnování) dvousložkovým elastickým lakem | m | 2249.8 |  | 0 | CS ÚRS 2024 02 |  | základní |  | 0 | 1e-05 | 0.022498 | 0 | 0 | 4 | K | 2 |  |  |  | ROZPOCET | 0 | 0 | 0 | 0 | 0 | 1 | 0 | 4 | 1951874800
| Online PSC |  | https://podminky.urs.cz/item/CS_URS_2024_02/579291111 | [14 empty] | Online PSC | 2
| VV |  | 116,5*2+112*2+109*2+106*2+102,5*2+99*2+94*2+83*2+25*2 |  | 1694 | [12 empty] | VV | 2 | 2 | True | 0 | ROZPOCET
| VV |  | 41+42+55*3+17+19+8,95*4+18*2 |  | 355.8 | [12 empty] | VV | 2 | 2 | True | 0 | ROZPOCET
| VV |  | 200 |  | 200 | [12 empty] | VV | 2 | 2 | True | 0 | ROZPOCET
| VV |  | Součet |  | 2249.8 | [12 empty] | VV | 2 | 4 | True | 1 | ROZPOCET
| D | 997 | Přesun sutě |  |  |  | 0 |  |  |  |  | 0 |  | 0 |  | 0 | 1 | D | 1 |  |  |  | ROZPOCET | [6 empty] | 0
5 | K | 997231111 | Vodorovná doprava suti a vybouraných hmot s vyložením a hrubým urovnáním na vzdálenost do 1 km | t | 126.9 |  | 0 | CS ÚRS 2024 02 |  | základní |  | 0 | 0 | 0 | 0 | 0 | 4 | K | 2 |  |  |  | ROZPOCET | 0 | 0 | 0 | 0 | 0 | 1 | 0 | 4 | -1765467162
| Online PSC |  | https://podminky.urs.cz/item/CS_URS_2024_02/997231111 | [14 empty] | Online PSC | 2
6 | K | 997231119 | Vodorovná doprava suti a vybouraných hmot s vyložením a hrubým urovnáním na vzdálenost Příplatek k cenám za každý další započatý 1 km | t | 7487.1 |  | 0 | CS ÚRS 2024 02 |  | základní |  | 0 | 0 | 0 | 0 | 0 | 4 | K | 2 |  |  |  | ROZPOCET | 0 | 0 | 0 | 0 | 0 | 1 | 0 | 4 | -1583835581
| Online PSC |  | https://podminky.urs.cz/item/CS_URS_2024_02/997231119 | [14 empty] | Online PSC | 2
| VV |  | spalovna Chotíkov 60km | [14 empty] | VV | 2 | 1 | True | 0 | ROZPOCET
| VV |  | 126,9*59 |  | 7487.1 | [12 empty] | VV | 2 | 2 | True | 1 | ROZPOCET
34 | K | 997.1R | Likvidace umělého povrchu ve spalovně | t | 126.9 |  | 0 |  |  | základní |  | 0 | 0 | 0 | 0 | 0 | 4 | K | 2 |  |  |  | ROZPOCET | 0 | 0 | 0 | 0 | 0 | 1 | 0 | 4 | -732772030
| D | 998 | Přesun hmot |  |  |  | 0 |  |  |  |  | 0 |  | 0 |  | 0 | 1 | D | 1 |  |  |  | ROZPOCET | [6 empty] | 0
7 | K | 998222012 | Přesun hmot pro tělovýchovné plochy dopravní vzdálenost do 200 m | t | 65.164 |  | 0 | CS ÚRS 2024 02 |  | základní |  | 0 | 0 | 0 | 0 | 0 | 4 | K | 2 |  |  |  | ROZPOCET | 0 | 0 | 0 | 0 | 0 | 1 | 0 | 4 | 11023113
| Online PSC |  | https://podminky.urs.cz/item/CS_URS_2024_02/998222012 | [14 empty] | Online PSC | 2
| D | M | Práce a dodávky M |  |  |  | 0 |  |  |  |  | 0 |  | 56.2781 |  | 0 | 3 | D | 0 |  |  |  | ROZPOCET | [6 empty] | 0
| D | 21-M | Elektromontáže |  |  |  | 0 |  |  |  |  | 0 |  | 0.97418 |  | 0 | 3 | D | 1 |  |  |  | ROZPOCET | [6 empty] | 0
8 | K | 210203901 | Montáž svítidel LED se zapojením vodičů průmyslových nebo venkovních na výložník nebo dřík | kus | 28 |  | 0 | CS ÚRS 2024 02 |  | základní |  | 0 | 0 | 0 | 0 | 0 | 64 | K | 2 |  |  |  | ROZPOCET | 0 | 0 | 0 | 0 | 0 | 1 | 0 | 64 | -654839466
| Online PSC |  | https://podminky.urs.cz/item/CS_URS_2024_02/210203901 | [14 empty] | Online PSC | 2
9 | M | RMAT0001 | svítidlo S1 dle světlené studie | kus | 24 |  | 0 |  |  | základní |  | 0 | 0.0305 | 0.732 | 0 | 0 | 128 | M | 2 |  |  |  | ROZPOCET | 0 | 0 | 0 | 0 | 0 | 1 | 0 | 128 | 754630597
10 | M | RMAT0002 | svítidlo S2 dle světelné studie | kus | 4 |  | 0 |  |  | základní |  | 0 | 0.0305 | 0.122 | 0 | 0 | 128 | M | 2 |  |  |  | ROZPOCET | 0 | 0 | 0 | 0 | 0 | 1 | 0 | 128 | -204933107
11 | K | 210204011 | Montáž stožárů osvětlení samostatně stojících ocelových, délky do 12 m | kus | 8 |  | 0 | CS ÚRS 2024 02 |  | základní |  | 0 | 0 | 0 | 0 | 0 | 64 | K | 2 |  |  |  | ROZPOCET | 0 | 0 | 0 | 0 | 0 | 1 | 0 | 64 | 1525237864
| Online PSC |  | https://podminky.urs.cz/item/CS_URS_2024_02/210204011 | [14 empty] | Online PSC | 2
12 | K | 210204012 | Montáž stožárů osvětlení samostatně stojících ocelových, délky přes 12 do 18 m | kus | 8 |  | 0 | CS ÚRS 2024 02 |  | základní |  | 0 | 0 | 0 | 0 | 0 | 64 | K | 2 |  |  |  | ROZPOCET | 0 | 0 | 0 | 0 | 0 | 1 | 0 | 64 | -335539229
| Online PSC |  | https://podminky.urs.cz/item/CS_URS_2024_02/210204012 | [14 empty] | Online PSC | 2
13 | M | RMAT0003 | stožár osvětlovací dalnicní 4-stup. 18DD atyp | ks | 8 |  | 0 |  |  | základní |  | 0 | 0 | 0 | 0 | 0 | 128 | M | 2 |  |  |  | ROZPOCET | 0 | 0 | 0 | 0 | 0 | 1 | 0 | 128 | 1666003842
14 | M | RMAT0004 | držák reflektoru TR3/114-2000 atyp | ks | 8 |  | 0 |  |  | základní |  | 0 | 0 | 0 | 0 | 0 | 128 | M | 2 |  |  |  | ROZPOCET | 0 | 0 | 0 | 0 | 0 | 1 | 0 | 128 | 27818936
15 | M | RMAT0005 | držák reflektoru TR1-500 atyp | ks | 24 |  | 0 |  |  | základní |  | 0 | 0 | 0 | 0 | 0 | 128 | M | 2 |  |  |  | ROZPOCET | 0 | 0 | 0 | 0 | 0 | 1 | 0 | 128 | 866780259
16 | K | 210280003 | Zkoušky a prohlídky elektrických rozvodů a zařízení celková prohlídka, zkoušení, měření a vyhotovení revizní zprávy pro objem montážních prací přes 500 do 1000 tisíc Kč | kus | 1 |  | 0 | CS ÚRS 2024 02 |  | základní |  | 0 | 0 | 0 | 0 | 0 | 64 | K | 2 |  |  |  | ROZPOCET | 0 | 0 | 0 | 0 | 0 | 1 | 0 | 64 | 1411595387
| Online PSC |  | https://podminky.urs.cz/item/CS_URS_2024_02/210280003 | [14 empty] | Online PSC | 2
17 | K | 210813011 | Montáž izolovaných kabelů měděných do 1 kV bez ukončení plných nebo laněných kulatých (např. CYKY, CHKE-R) uložených pevně počtu a průřezu žil 3x1,5 až 6 mm2 | m | 550 |  | 0 | CS ÚRS 2024 02 |  | základní |  | 0 | 0 | 0 | 0 | 0 | 64 | K | 2 |  |  |  | ROZPOCET | 0 | 0 | 0 | 0 | 0 | 1 | 0 | 64 | -1239352128
| Online PSC |  | https://podminky.urs.cz/item/CS_URS_2024_02/210813011 | [14 empty] | Online PSC | 2
18 | M | 34113258 | kabel Instalační flexibilní jádro Cu lanované izolace pryž plášť pryž chloroprenová 450/750V (H07RN-F) 3x2,5mm2 | m | 632.5 |  | 0 | CS ÚRS 2024 02 |  | základní |  | 0 | 0.00019 | 0.12018 | 0 | 0 | 256 | M | 2 |  |  |  | ROZPOCET | 0 | 0 | 0 | 0 | 0 | 1 | 0 | 64 | 1590415862
| P |  | Poznámka k položce: Poznámka k položce: H07RN-F, průměr kabelu 13mm | [14 empty] | P | 2
| VV |  | 550*1,15 "Přepočtené koeficientem množství |  | 632.5 | [12 empty] | VV | 2 | 2 | True | 0 | ROZPOCET
| VV |  | Součet |  | 632.5 | [12 empty] | VV | 2 | 4 | True | 1 | ROZPOCET
| D | 46-M | Zemní práce při extr.mont.pracích |  |  |  | 0 |  |  |  |  | 0 |  | 55.304 |  | 0 | 3 | D | 1 |  |  |  | ROZPOCET | [6 empty] | 0
19 | K | 460010025 | Vytyčení trasy inženýrských sítí v zastavěném prostoru | km | 0.3 |  | 0 | CS ÚRS 2024 02 |  | základní |  | 0 | 0.0099 | 0.00297 | 0 | 0 | 64 | K | 2 |  |  |  | ROZPOCET | 0 | 0 | 0 | 0 | 0 | 1 | 0 | 64 | -772185125
| Online PSC |  | https://podminky.urs.cz/item/CS_URS_2024_02/460010025 | [14 empty] | Online PSC | 2
20 | K | 460131111 | Hloubení jam ručně včetně urovnání dna s přemístěním výkopku do vzdálenosti 3 m od okraje jámy nebo s naložením na dopravní prostředek v hornině třídy těžitelnosti I skupiny 1 | m3 | 16 |  | 0 | CS ÚRS 2024 02 |  | základní |  | 0 | 0 | 0 | 0 | 0 | 64 | K | 2 |  |  |  | ROZPOCET | 0 | 0 | 0 | 0 | 0 | 1 | 0 | 64 | 2025742220
| Online PSC |  | https://podminky.urs.cz/item/CS_URS_2024_02/460131111 | [14 empty] | Online PSC | 2
| VV |  | základ stožár | [14 empty] | VV | 2 | 1 | True | 0 | ROZPOCET
| VV |  | 8*2 |  | 16 | [12 empty] | VV | 2 | 2 | True | 1 | ROZPOCET
21 | K | 460171172 | Hloubení kabelových rýh strojně včetně urovnání dna s přemístěním výkopku do vzdálenosti 3 m od okraje jámy nebo s naložením na dopravní prostředek šířky 35 cm hloubky 80 cm v hornině třídy těžitelnosti I skupiny 3 | m | 394 |  | 0 | CS ÚRS 2024 02 |  | základní |  | 0 | 0 | 0 | 0 | 0 | 64 | K | 2 |  |  |  | ROZPOCET | 0 | 0 | 0 | 0 | 0 | 1 | 0 | 64 | 624645594
| Online PSC |  | https://podminky.urs.cz/item/CS_URS_2024_02/460171172 | [14 empty] | Online PSC | 2
| VV |  | 104+35+48+35+132+40 |  | 394 | [12 empty] | VV | 2 | 2 | True | 1 | ROZPOCET
22 | K | 460341113 | Vodorovné přemístění (odvoz) horniny dopravními prostředky včetně složení, bez naložení a rozprostření jakékoliv třídy, na vzdálenost přes 500 do 1000 m | m3 | 16 |  | 0 | CS ÚRS 2024 02 |  | základní |  | 0 | 0 | 0 | 0 | 0 | 64 | K | 2 |  |  |  | ROZPOCET | 0 | 0 | 0 | 0 | 0 | 1 | 0 | 64 | 893025636
| Online PSC |  | https://podminky.urs.cz/item/CS_URS_2024_02/460341113 | [14 empty] | Online PSC | 2
23 | K | 460341121 | Vodorovné přemístění (odvoz) horniny dopravními prostředky včetně složení, bez naložení a rozprostření jakékoliv třídy, na vzdálenost Příplatek k ceně -1113 za každých dalších i započatých 1000 m | m3 | 144 |  | 0 | CS ÚRS 2024 02 |  | základní |  | 0 | 0 | 0 | 0 | 0 | 64 | K | 2 |  |  |  | ROZPOCET | 0 | 0 | 0 | 0 | 0 | 1 | 0 | 64 | -1397459071
| Online PSC |  | https://podminky.urs.cz/item/CS_URS_2024_02/460341121 | [14 empty] | Online PSC | 2
| VV |  | 16,000*9 |  | 144 | [12 empty] | VV | 2 | 2 | True | 1 | ROZPOCET
24 | K | 460361121 | Poplatek (skládkovné) za uložení zeminy na recyklační skládce zatříděné do Katalogu odpadů pod kódem 17 05 04 | t | 28.8 |  | 0 | CS ÚRS 2024 02 |  | základní |  | 0 | 0 | 0 | 0 | 0 | 64 | K | 2 |  |  |  | ROZPOCET | 0 | 0 | 0 | 0 | 0 | 1 | 0 | 64 | 2095768990
| Online PSC |  | https://podminky.urs.cz/item/CS_URS_2024_02/460361121 | [14 empty] | Online PSC | 2
| VV |  | 16*1,8 |  | 28.8 | [12 empty] | VV | 2 | 2 | True | 1 | ROZPOCET
25 | K | 460451182 | Zásyp kabelových rýh strojně s přemístěním sypaniny ze vzdálenosti do 10 m, s uložením výkopku ve vrstvách včetně zhutnění a urovnání povrchu šířky 35 cm hloubky 80 cm z horniny třídy těžitelnosti I skupiny 3 | m | 394 |  | 0 | CS ÚRS 2024 02 |  | základní |  | 0 | 0 | 0 | 0 | 0 | 64 | K | 2 |  |  |  | ROZPOCET | 0 | 0 | 0 | 0 | 0 | 1 | 0 | 64 | -2031001427
| Online PSC |  | https://podminky.urs.cz/item/CS_URS_2024_02/460451182 | [14 empty] | Online PSC | 2
26 | K | 460581131 | Úprava terénu uvedení nezpevněného terénu do původního stavu v místě dočasného uložení výkopku s vyhrabáním, srovnáním a částečným dosetím trávy | m2 | 500 |  | 0 | CS ÚRS 2024 02 |  | základní |  | 0 | 2e-05 | 0.01 | 0 | 0 | 64 | K | 2 |  |  |  | ROZPOCET | 0 | 0 | 0 | 0 | 0 | 1 | 0 | 64 | -766376229
| Online PSC |  | https://podminky.urs.cz/item/CS_URS_2024_02/460581131 | [14 empty] | Online PSC | 2
27 | K | 460641113 | Základové konstrukce základ bez bednění do rostlé zeminy z monolitického betonu tř. C 16/20 | m3 | 16 |  | 0 | CS ÚRS 2024 02 |  | základní |  | 0 | 0 | 0 | 0 | 0 | 64 | K | 2 |  |  |  | ROZPOCET | 0 | 0 | 0 | 0 | 0 | 1 | 0 | 64 | 749679047
| Online PSC |  | https://podminky.urs.cz/item/CS_URS_2024_02/460641113 | [14 empty] | Online PSC | 2
| VV |  | základ stožár | [14 empty] | VV | 2 | 1 | True | 0 | ROZPOCET
| VV |  | 16 |  | 16 | [12 empty] | VV | 2 | 2 | True | 1 | ROZPOCET
28 | K | 460661111 | Kabelové lože z písku včetně podsypu, zhutnění a urovnání povrchu pro kabely nn bez zakrytí, šířky do 35 cm | m | 394 |  | 0 | CS ÚRS 2024 02 |  | základní |  | 0 | 0.14 | 55.16 | 0 | 0 | 64 | K | 2 |  |  |  | ROZPOCET | 0 | 0 | 0 | 0 | 0 | 1 | 0 | 64 | 188626935
| Online PSC |  | https://podminky.urs.cz/item/CS_URS_2024_02/460661111 | [14 empty] | Online PSC | 2
29 | K | 460671112 | Výstražné prvky pro krytí kabelů včetně vyrovnání povrchu rýhy, rozvinutí a uložení fólie, šířky přes 20 do 25 cm | m | 394 |  | 0 | CS ÚRS 2024 02 |  | základní |  | 0 | 7e-05 | 0.02758 | 0 | 0 | 64 | K | 2 |  |  |  | ROZPOCET | 0 | 0 | 0 | 0 | 0 | 1 | 0 | 64 | -2134412688
| Online PSC |  | https://podminky.urs.cz/item/CS_URS_2024_02/460671112 | [14 empty] | Online PSC | 2
30 | K | 460791212 | Montáž trubek ochranných uložených volně do rýhy plastových ohebných, vnitřního průměru přes 32 do 50 mm | m | 394 |  | 0 | CS ÚRS 2024 02 |  | základní |  | 0 | 0 | 0 | 0 | 0 | 64 | K | 2 |  |  |  | ROZPOCET | 0 | 0 | 0 | 0 | 0 | 1 | 0 | 64 | 895523180
| Online PSC |  | https://podminky.urs.cz/item/CS_URS_2024_02/460791212 | [14 empty] | Online PSC | 2
31 | M | 34571158 | trubka elektroinstalační ohebná z PH, D 48mm | m | 413.7 |  | 0 | CS ÚRS 2024 02 |  | základní |  | 0 | 0.00025 | 0.10343 | 0 | 0 | 128 | M | 2 |  |  |  | ROZPOCET | 0 | 0 | 0 | 0 | 0 | 1 | 0 | 128 | 85037934
| VV |  | 394*1,05 'Přepočtené koeficientem množství |  | 413.7 | [12 empty] | VV | 2 | 2 | False | 1 | ROZPOCET
36 | K | 469981111 | Přesun hmot pro pomocné stavební práce při elektromontážích dopravní vzdálenost do 1 000 m | t | 56.278 |  | 0 | CS ÚRS 2024 02 |  | základní |  | 0 | 0 | 0 | 0 | 0 | 64 | K | 2 |  |  |  | ROZPOCET | 0 | 0 | 0 | 0 | 0 | 1 | 0 | 64 | 919759443
| Online PSC |  | https://podminky.urs.cz/item/CS_URS_2024_02/469981111 | [14 empty] | Online PSC | 2
| D | HZS | Hodinové zúčtovací sazby |  |  |  | 0 |  |  |  |  | 0 |  | 0 |  | 0 | 4 | D | 0 |  |  |  | ROZPOCET | [6 empty] | 0
32 | K | HZS2232 | Hodinové zúčtovací sazby profesí PSV provádění stavebních instalací elektrikář odborný | hod | 50 |  | 0 | CS ÚRS 2024 02 |  | základní |  | 0 | 0 | 0 | 0 | 0 | 262144 | K | 1 |  |  |  | ROZPOCET | 0 | 0 | 0 | 0 | 0 | 1 | 0 | 262144 | 2077972550
| Online PSC |  | https://podminky.urs.cz/item/CS_URS_2024_02/HZS2232 | [14 empty] | Online PSC | 1
| VV |  | napojení osvětlení na stávající napájení | [14 empty] | VV | 1 | 1 | True | 0 | ROZPOCET
| VV |  | 50 |  | 50 | [12 empty] | VV | 1 | 2 | True | 0 | ROZPOCET
| VV |  | Součet |  | 50 | [12 empty] | VV | 1 | 4 | True | 1 | ROZPOCET

## x - VRN
{89447d04-1cc8-40b9-99f7-e1c60512d6bf}
2
| KRYCÍ LIST SOUPISU PRACÍ | [7 empty] | v --- níže se nacházejí doplnkové a pomocné údaje k sestavám --- v | [8 empty] | False
Stavba:
Technické zhodnocení fotbalového hřiště s přírodním trávníkem a atletického oválu areál Viktoria, Mariánské Lázně
Objekt:
x - VRN
| KSO: |  |  |  |  | CC-CZ:
| Místo: |  | č.p. 553 ,886 Mariánské Lázně |  |  | Datum: | 29. 5. 2024
| Zadavatel: |  |  |  |  | IČ: | 00254061
|  | Město Mariánské Lázně |  |  |  | DIČ: | CZ00254061
| Uchazeč: |  |  |  |  | IČ: | Vyplň údaj
|  | Vyplň údaj |  |  |  | DIČ: | Vyplň údaj
| Projektant: |  |  |  |  | IČ: | 02541823
|  | RealizaceDomů s.r.o. |  |  |  | DIČ: | CZ02541823
| Zpracovatel: |  |  |  |  | IČ:
DIČ:
Poznámka:
Soupis prací je sestaven s využitím Cenové soustavy ÚRS. Položky, které pochází z této cenové soustavy, jsou ve sloupci 'Cenová soustava' označeny popisem 'CS ÚRS' a úrovní příslušného kalendářního pololetí. Veškeré další informace vymezující popis a podmínky použití těchto položek z Cenové soustavy, které nejsou uvedeny přímo v soupisu prací, jsou neomezeně dálkově k dispozici na webu podminky.urs.cz.
| Cena bez DPH | [5 empty] | 0
|  |  | Základ daně |  |  | Sazba daně | Výše daně
| DPH | základní | 0 |  |  | 21% | 0
|  | snížená | 0 |  |  | 12% | 0
|  | zákl. přenesená | 0 |  |  | 21% | 0
|  | sníž. přenesená | 0 |  |  | 12% | 0
|  | nulová | 0 |  |  | 0% | 0
| Cena s DPH |  |  | v | CZK |  | 0
REKAPITULACE ČLENĚNÍ SOUPISU PRACÍ
Stavba:
Technické zhodnocení fotbalového hřiště s přírodním trávníkem a atletického oválu areál Viktoria, Mariánské Lázně
Objekt:
x - VRN
Místo: |  |  | č.p. 553 ,886 Mariánské Lázně |  |  | Datum: | 29. 5. 2024
Zadavatel: |  |  | Město Mariánské Lázně |  |  | Projektant: | RealizaceDomů s.r.o.
Uchazeč: |  |  | Vyplň údaj |  |  | Zpracovatel:
Kód dílu - Popis | [6 empty] | Cena celkem [CZK]
Náklady stavby celkem | [6 empty] | 0 | [11 empty] | -1
| VRN - Vedlejší rozpočtové náklady | [5 empty] | 0
| VRN1 - Průzkumné, geodetické a projektové práce | [5 empty] | 0
| VRN3 - Zařízení staveniště | [5 empty] | 0
| VRN4 - Inženýrská činnost | [5 empty] | 0
| VRN6 - Územní vlivy | [5 empty] | 0
| VRN7 - Provozní vlivy | [5 empty] | 0
| VRN9 - Ostatní náklady | [5 empty] | 0
SOUPIS PRACÍ
Stavba:
Technické zhodnocení fotbalového hřiště s přírodním trávníkem a atletického oválu areál Viktoria, Mariánské Lázně
Objekt:
x - VRN
Místo: |  |  | č.p. 553 ,886 Mariánské Lázně |  |  | Datum: | 29. 5. 2024
Zadavatel: |  |  | Město Mariánské Lázně |  |  | Projektant: | RealizaceDomů s.r.o.
Uchazeč: |  |  | Vyplň údaj |  |  | Zpracovatel:
PČ | Typ | Kód | Popis | MJ | Množství | J.cena [CZK] | Cena celkem [CZK] | Cenová soustava |  | DPH | J. Nh [h] | Nh celkem [h] | J. hmotnost [t] | Hmotnost celkem [t] | J. suť [t] | Suť Celkem [t]
Náklady soupisu celkem | [6 empty] | 0 |  |  |  |  | 0 |  | 0 |  | 0 |  | D | -1 | [10 empty] | 0
| D | VRN | Vedlejší rozpočtové náklady |  |  |  | 0 |  |  |  |  | 0 |  | 0 |  | 0 | 5 | D | 0 |  |  |  | ROZPOCET | [6 empty] | 0
| D | VRN1 | Průzkumné, geodetické a projektové práce |  |  |  | 0 |  |  |  |  | 0 |  | 0 |  | 0 | 5 | D | 1 |  |  |  | ROZPOCET | [6 empty] | 0
1 | K | 012103000 | Přípravné zeměměřičské práce | ks | 1 |  | 0 | CS ÚRS 2024 02 |  | základní |  | 0 | 0 | 0 | 0 | 0 | 4 | K | 2 |  |  |  | ROZPOCET | 0 | 0 | 0 | 0 | 0 | 1 | 0 | 4 | -1851893086
| Online PSC |  | https://podminky.urs.cz/item/CS_URS_2024_02/012103000 | [14 empty] | Online PSC | 2
2 | K | 012203000 | Zeměměřičské práce před výstavbou | ks | 1 |  | 0 | CS ÚRS 2024 02 |  | základní |  | 0 | 0 | 0 | 0 | 0 | 4 | K | 2 |  |  |  | ROZPOCET | 0 | 0 | 0 | 0 | 0 | 1 | 0 | 4 | -1373543379
| Online PSC |  | https://podminky.urs.cz/item/CS_URS_2024_02/012203000 | [14 empty] | Online PSC | 2
3 | K | 012303000 | Zeměměřičské práce při provádění stavby | ks | 1 |  | 0 | CS ÚRS 2024 02 |  | základní |  | 0 | 0 | 0 | 0 | 0 | 4 | K | 2 |  |  |  | ROZPOCET | 0 | 0 | 0 | 0 | 0 | 1 | 0 | 4 | -695385769
| Online PSC |  | https://podminky.urs.cz/item/CS_URS_2024_02/012303000 | [14 empty] | Online PSC | 2
4 | K | 013254000 | Dokumentace skutečného provedení stavby | ks | 1 |  | 0 | CS ÚRS 2024 02 |  | základní |  | 0 | 0 | 0 | 0 | 0 | 4 | K | 2 |  |  |  | ROZPOCET | 0 | 0 | 0 | 0 | 0 | 1 | 0 | 4 | -593696390
| Online PSC |  | https://podminky.urs.cz/item/CS_URS_2024_02/013254000 | [14 empty] | Online PSC | 2
| P |  | Poznámka k položce: Poznámka k položce: Projektová dokumentace skutečného provedení stavby nutná pro uvedední do zkušebního provozu/kolaudaci | [14 empty] | P | 2
| D | VRN3 | Zařízení staveniště |  |  |  | 0 |  |  |  |  | 0 |  | 0 |  | 0 | 5 | D | 1 |  |  |  | ROZPOCET | [6 empty] | 0
5 | K | 030001000 | Zařízení staveniště | ks | 1 |  | 0 | CS ÚRS 2024 02 |  | základní |  | 0 | 0 | 0 | 0 | 0 | 4 | K | 2 |  |  |  | ROZPOCET | 0 | 0 | 0 | 0 | 0 | 1 | 0 | 4 | 1883941020
| Online PSC |  | https://podminky.urs.cz/item/CS_URS_2024_02/030001000 | [14 empty] | Online PSC | 2
6 | K | 034103000 | Oplocení staveniště | ks | 1 |  | 0 | CS ÚRS 2024 02 |  | základní |  | 0 | 0 | 0 | 0 | 0 | 1024 | K | 2 |  |  |  | ROZPOCET | 0 | 0 | 0 | 0 | 0 | 1 | 0 | 1024 | 2059971146
| Online PSC |  | https://podminky.urs.cz/item/CS_URS_2024_02/034103000 | [14 empty] | Online PSC | 2
7 | K | 034303000 | Dopravní značení na staveništi | ks | 1 |  | 0 | CS ÚRS 2024 02 |  | základní |  | 0 | 0 | 0 | 0 | 0 | 4 | K | 2 |  |  |  | ROZPOCET | 0 | 0 | 0 | 0 | 0 | 1 | 0 | 4 | -1119164833
| Online PSC |  | https://podminky.urs.cz/item/CS_URS_2024_02/034303000 | [14 empty] | Online PSC | 2
8 | K | 034503000 | Informační tabule na staveništi | ks | 1 |  | 0 | CS ÚRS 2024 02 |  | základní |  | 0 | 0 | 0 | 0 | 0 | 1024 | K | 2 |  |  |  | ROZPOCET | 0 | 0 | 0 | 0 | 0 | 1 | 0 | 1024 | 1717349594
| Online PSC |  | https://podminky.urs.cz/item/CS_URS_2024_02/034503000 | [14 empty] | Online PSC | 2
| D | VRN4 | Inženýrská činnost |  |  |  | 0 |  |  |  |  | 0 |  | 0 |  | 0 | 5 | D | 1 |  |  |  | ROZPOCET | [6 empty] | 0
9 | K | 041002000 | Dozory | ks | 1 |  | 0 | CS ÚRS 2024 02 |  | základní |  | 0 | 0 | 0 | 0 | 0 | 1024 | K | 2 |  |  |  | ROZPOCET | 0 | 0 | 0 | 0 | 0 | 1 | 0 | 1024 | -277960448
| Online PSC |  | https://podminky.urs.cz/item/CS_URS_2024_02/041002000 | [14 empty] | Online PSC | 2
10 | K | 043154000 | Zkoušky hutnicí | ks | 5 |  | 0 | CS ÚRS 2024 02 |  | základní |  | 0 | 0 | 0 | 0 | 0 | 4 | K | 2 |  |  |  | ROZPOCET | 0 | 0 | 0 | 0 | 0 | 1 | 0 | 4 | -12281456
| Online PSC |  | https://podminky.urs.cz/item/CS_URS_2024_02/043154000 | [14 empty] | Online PSC | 2
11 | K | 044002000 | Revize revize dočasných objektů nebo zařízení staveniště | ks | 1 |  | 0 | CS ÚRS 2024 02 |  | základní |  | 0 | 0 | 0 | 0 | 0 | 1024 | K | 2 |  |  |  | ROZPOCET | 0 | 0 | 0 | 0 | 0 | 1 | 0 | 1024 | 1071725795
| Online PSC |  | https://podminky.urs.cz/item/CS_URS_2024_02/044002000 | [14 empty] | Online PSC | 2
12 | K | 045203000 | Kompletační činnost | ks | 1 |  | 0 | CS ÚRS 2024 02 |  | základní |  | 0 | 0 | 0 | 0 | 0 | 4 | K | 2 |  |  |  | ROZPOCET | 0 | 0 | 0 | 0 | 0 | 1 | 0 | 4 | -230235077
| Online PSC |  | https://podminky.urs.cz/item/CS_URS_2024_02/045203000 | [14 empty] | Online PSC | 2
13 | K | 045303000 | Koordinační činnost | ks | 1 |  | 0 | CS ÚRS 2024 02 |  | základní |  | 0 | 0 | 0 | 0 | 0 | 4 | K | 2 |  |  |  | ROZPOCET | 0 | 0 | 0 | 0 | 0 | 1 | 0 | 4 | 1372963788
| Online PSC |  | https://podminky.urs.cz/item/CS_URS_2024_02/045303000 | [14 empty] | Online PSC | 2
| D | VRN6 | Územní vlivy |  |  |  | 0 |  |  |  |  | 0 |  | 0 |  | 0 | 5 | D | 1 |  |  |  | ROZPOCET | [6 empty] | 0
14 | K | 065002000 | Mimostaveništní doprava materiálů, výrobků a strojů | ks | 1 |  | 0 | CS ÚRS 2024 02 |  | základní |  | 0 | 0 | 0 | 0 | 0 | 1024 | K | 2 |  |  |  | ROZPOCET | 0 | 0 | 0 | 0 | 0 | 1 | 0 | 1024 | -1476706076
| Online PSC |  | https://podminky.urs.cz/item/CS_URS_2024_02/065002000 | [14 empty] | Online PSC | 2
| D | VRN7 | Provozní vlivy |  |  |  | 0 |  |  |  |  | 0 |  | 0 |  | 0 | 5 | D | 1 |  |  |  | ROZPOCET | [6 empty] | 0
15 | K | 072103001 | Projednání DIO a zajištění DIR komunikace II.a III. třídy | soubor | 1 |  | 0 | CS ÚRS 2024 01 |  | základní |  | 0 | 0 | 0 | 0 | 0 | 1024 | K | 2 |  |  |  | ROZPOCET | 0 | 0 | 0 | 0 | 0 | 1 | 0 | 1024 | 796333406
| Online PSC |  | https://podminky.urs.cz/item/CS_URS_2024_01/072103001 | [14 empty] | Online PSC | 2
| D | VRN9 | Ostatní náklady |  |  |  | 0 |  |  |  |  | 0 |  | 0 |  | 0 | 5 | D | 1 |  |  |  | ROZPOCET | [6 empty] | 0
16 | K | 094002000 | Ostatní náklady související s výstavbou | ks | 1 |  | 0 | CS ÚRS 2024 02 |  | základní |  | 0 | 0 | 0 | 0 | 0 | 1024 | K | 2 |  |  |  | ROZPOCET | 0 | 0 | 0 | 0 | 0 | 1 | 0 | 1024 | 2110436854
| Online PSC |  | https://podminky.urs.cz/item/CS_URS_2024_02/094002000 | [14 empty] | Online PSC | 2
| VV |  | zpracování POV uchazeče(dodavatele stavby) | [14 empty] | VV | 2 | 1 | True | 0 | ROZPOCET
| VV |  | 1 |  | 1 | [12 empty] | VV | 2 | 2 | True | 1 | ROZPOCET