## List1
| Soupis položek pro výměnu technologie SSZ |  | s přípravou pro preferenci vozidel(IZS, MHD)
Jsou nainstalována návěstidla Siemens v šedočerném provedení s žárovkami 230V. Smyčky umístěné
ve vozovce nebudou využity, namísto smyček bude instalována videodetekce.
V rámci modernizace SSZ budou provedeny následující práce.
Výměna stávajícího řadiče SSZ (současně osazený řadič RS2, již nesplňuje požadavky pro inteligentní řízení dopravy).
Výměna stávajících žárovkových návěstidel za návěstidla LED.Možnost ručního řízení řadiče.
Osazení videodetekce pro všechny směry v křižovatkách, (náhrada za současné indukční smyčky)
Výměna stávajících klasických chodeckých tlačítek za bezdotyková - radarová.V chodeckých návěstidlech budou klepátka
s možností naprogramování doby spínání. Řadič bude fungovat v plně dynamickém provozu, bez pevných přechodových fází.
Výměna stávajících svorkovnic WAGO ve stožárech.
Proměření izolačních stavů kabelových rozvodů.
Nové dopravní řešení, elektro revize.
Případné nutné drobné zemní práce (základ řadiče,srovnání a přibetonování sloupů) provede společnost TDS s.r.o.
Příprava pro preferenci IZS, MHD v řadiči.
Doplnění jednotky RSU.
Možnost ovládání zařízení SSZ dálkově.
Pro možnost preference hasičů, přemístění jednotky OPTICOM
Zadání pro realizaci uvažovaných položek Specifikace a Montážní práce
SSZ - Chebská tř. - Husova + přechod Dvořákova ul.
TECHNOLOGIE, SPECIFIKACE |  |  |  | množství ks | cena bez DPH
Řadič v provedení s bezpečným napětím 40V/42V AC, nízkovoltový do 50V, návěstidla LED |  |  |  | 1
doplnění HW řadiče pro preferenci |  |  |  | kpl 1
RSU jednotka |  |  |  | 1
stožárová svorkovnice |  |  |  | 10
Doplnění videodetekce, kamery, namísto smyček ve vozovce |  |  |  | 6
2 x 210 LED chodecké návěstidlo 40V/42V AC, nízkovoltová do 50V |  |  |  | 10
3 x 210 LED 40V/42V AC, nízkovoltová do 50V |  |  |  | 7
3 X 300 LED 40V/42V AC, nízkovoltová do 50V |  |  |  | 5
1 x 210 se symbolem 40V/42V AC, nízkovoltová do 50V |  |  |  | 4
chodecké tlačítko bezdotykové |  |  |  | 10
cena celkem bez DPH
|  | SSZ Chebská tř. - Husova + přechod Dvořákova ul. | přechod Dvořákova ul.
MONTÁŽE |  |  |  | množství ks | cena bez DPH
zprovoznění řadiče a jednotky OPTICOM |  |  |  | 1
doplnění a naprogramování RSU jednotky |  |  |  | 1
výměna chodeckých návěstidel |  |  |  | 10
výměna dopravních návěstidel 3 x 210 |  |  |  | 7
výměna dopravních návěstidel 3 x 300 |  |  |  | 5
výměna dopravního návěstidla 1 x 210 |  |  |  | 4
montáž a nastavení videotekce |  |  |  | kpl 4
výměna chodeckých tlačítek |  |  |  | 10
výměna stožárových svorkovnic |  |  |  | 10
proměření izolačních stavů kabelů |  |  |  | kpl 1
cena servisních kontrol + revize zařízení dle platné legislativy, po dobu záruky |  |  |  | kpl 1
nutné vedlejší jinak nespecifikované práce |  |  |  | kpl 1
cena celkem bez DPH
Zadavatel požaduje nejkratší možnou dobu výměny technologie od zahájení montáže , po její ukončení, z důvodu minimálního omezení bezpečného provozu
na rekonstuovaných křižovatkách. Doba výměny technologie nepřesáhne na jednotlivé SSZ 12 hodin.
Záruka minimálně 36 měsíců. Dodavatel doloží splnění zadání technologie a dobu výměny.
Objednatel nepožaduje nacenit zemní práce pro provedení odkrytí kabelů pro smyčky.
Zemní práce zajistí objednatel ve své režii. Do ceny už musí dodavatel započítat manipulaci a vrácení kabelu
smyčky do výložníkového stožáru z každého směru.
Objednatel nepožaduje návrh ceny za dodávku OBU jednotek do vozidel ani dopravní preference.
Příloha: situace SSZ.
Cena celkem bez DPH 21%. |  |  |  |  | 0
Cena celkem s DPH 21%. |  |  |  |  | 0