## Rekapitulace stavby
Export Komplet | [25 empty] | VZ | 2.0 | [5 empty] | False | False | {5b02d9a0-dfbd-4619-a520-a3385c0788bc}
[18 empty] | >> skryté sloupce << | [13 empty] | 0,01 | 21
[32 empty] | 0,01 | 12
|  | REKAPITULACE STAVBY | [16 empty] | v --- níže se nacházejí doplnkové a pomocné údaje k sestavám --- v | [11 empty] | Návod na vyplnění | 0,001
|  | Kód: |  |  |  |  | roz55 | [23 empty] | Měnit lze pouze buňky se žlutým podbarvením! 1) v Rekapitulaci stavby vyplňte údaje o Účastníkovi (přenesou se do ostatních sestav i v jiných listech) 2) na vybraných listech vyplňte v sestavě Soupis prací ceny u položek | 0,01
|  | Stavba: |  |  |  |  | ZŠ Vítěztví Mariánské Lázně, odborná učebna v podkroví etapa I - akutalizace rozpočtu | [24 empty] | 0,01
|  | KSO: |  |  |  |  | 801 32 | [6 empty] | CC-CZ: |  | 12631 | [15 empty] | 0,01
|  | Místo: | [11 empty] | Datum: |  | 29. 4. 2025 | [15 empty] | 0,01
0,01
|  | Zadavatel: | [11 empty] | IČ: | [17 empty] | 0,01
[14 empty] | DIČ: | [17 empty] | 0,01
0,01
|  | Účastník: | [11 empty] | IČ: |  | Vyplň údaj | [15 empty] | 0,01
|  |  | Vyplň údaj | [10 empty] | DIČ: |  | Vyplň údaj | [15 empty] | 0,01
False
|  | Projektant: | [11 empty] | IČ: | [17 empty] | False
|  |  | Studio PROKON | [10 empty] | DIČ: | [17 empty] | True
0,01
|  | Zpracovatel: | [11 empty] | IČ: | [17 empty] | 0,01
|  |  | Ing. Tomáš Hrdlička | [10 empty] | DIČ: | [17 empty] | False
Poznámka:
Soupis prací je sestaven s využitím Cenové soustavy ÚRS. Položky, které pochází z této cenové soustavy, jsou ve sloupci 'Cenová soustava' označeny popisem 'CS ÚRS' a úrovní příslušného kalendářního pololetí. Veškeré další informace vymezující popis a podmínky použití těchto položek z Cenové soustavy, které nejsou uvedeny přímo v soupisu prací, jsou neomezeně dálkově k dispozici na webu podminky.urs.cz.
|  | Cena bez DPH | [11 empty] | 0
[8 empty] | Sazba daně |  | Základ daně |  |  |  | Výše daně
|  | DPH |  | základní |  |  |  | 21% |  | 0 |  |  |  | 0
|  |  |  | snížená |  |  |  | 12% |  | 0 |  |  |  | 0
|  |  |  | zákl. přenesená |  |  |  | 21% |  | 0 |  |  |  | 0
|  |  |  | sníž. přenesená |  |  |  | 12% |  | 0 |  |  |  | 0
|  |  |  | nulová |  |  |  | 0% |  | 0 |  |  |  | 0
|  | Cena s DPH | [6 empty] | v |  | CZK |  |  | 0
REKAPITULACE OBJEKTŮ STAVBY A SOUPISŮ PRACÍ
| Kód: | [6 empty] | roz55
| Stavba: | [6 empty] | ZŠ Vítěztví Mariánské Lázně, odborná učebna v podkroví etapa I - akutalizace rozpočtu
| Místo: | [11 empty] | Datum: |  | 29. 4. 2025
| Zadavatel: | [11 empty] | Projektant: |  | Studio PROKON |  |  |  | Informatívní údaje z listů zakázek
| Účastník: | [11 empty] | Zpracovatel: |  | Ing. Tomáš Hrdlička
| Kód |  |  |  | Popis | [6 empty] | Cena bez DPH [CZK] |  |  |  | Cena s DPH [CZK] | Typ |  | z toho Ostat. náklady [CZK] | DPH [CZK] | Normohodiny [h] | DPH základní [CZK] | DPH snížená [CZK] | DPH základní přenesená [CZK] | DPH snížená přenesená [CZK] | Základna DPH základní | Základna DPH snížená | Základna DPH zákl. přenesená | Základna DPH sníž. přenesená | Základna DPH nulová
| Náklady stavby celkem | [10 empty] | 0 |  |  |  | 0 |  |  | 0 | 0 | 0 | 0 | 0 | 0 | 0 | 0 | 0 | 0 | 0 | 0 |  | D | 0 | ###NOIMPORT### | IMPORT | {5b02d9a0-dfbd-4619-a520-a3385c0788bc} | {00000000-0000-0000-0000-000000000000} | 801 32
/ |  | 1 |  |  |  | Etapa 1 - bourací a stavební práce | [5 empty] | 0 |  |  |  | 0 | STA |  | 0 | 0 | 0 | 0 | 0 | 0 | 0 | 0 | 0 | 0 | 0 | 0 |  |  | 1 |  | IMPORT | {af4eee5e-9850-4e9e-8077-5fef4cac3a32} | {5b02d9a0-dfbd-4619-a520-a3385c0788bc} |  | 2
/ |  | 2 |  |  |  | Napojení na vodovod a kanalizaci, požární vodovod | [5 empty] | 0 |  |  |  | 0 | STA |  | 0 | 0 | 0 | 0 | 0 | 0 | 0 | 0 | 0 | 0 | 0 | 0 |  |  | 1 |  | IMPORT | {f936334e-7233-40db-997e-cd5f6de8e4a3} | {5b02d9a0-dfbd-4619-a520-a3385c0788bc} |  | 2
/ |  | 3 |  |  |  | Vytápění | [5 empty] | 0 |  |  |  | 0 | STA |  | 0 | 0 | 0 | 0 | 0 | 0 | 0 | 0 | 0 | 0 | 0 | 0 |  |  | 1 |  | IMPORT | {92db52d3-03df-4278-8cfa-5b12ff432204} | {5b02d9a0-dfbd-4619-a520-a3385c0788bc} |  | 2
/ |  | 6 |  |  |  | Vedlejší náklady | [5 empty] | 0 |  |  |  | 0 | STA |  | 0 | 0 | 0 | 0 | 0 | 0 | 0 | 0 | 0 | 0 | 0 | 0 |  |  | 1 |  | IMPORT | {dbc27239-92bb-40ac-adc2-d7354ea2c470} | {5b02d9a0-dfbd-4619-a520-a3385c0788bc} |  | 2

## 1 - Etapa 1 - bourací a s...
[9 empty] | >> skryté sloupce << | [9 empty] | {af4eee5e-9850-4e9e-8077-5fef4cac3a32} | [5 empty] | DVEŘE1 | SOUČTOVÁ dveře ve vnitřních stěnách | m2 | 1,818 | 3
[19 empty] | 2 | [5 empty] | F012 | Plochy místností vč. prostoru mezi dveřmi | m2 | 14,91 | 3
| KRYCÍ LIST SOUPISU PRACÍ | [8 empty] | v --- níže se nacházejí doplnkové a pomocné údaje k sestavám --- v | [8 empty] | False | [5 empty] | lešení | Plocha lešení | m2 | 32,5 | 3
[25 empty] | nadpraží1 | Nadpraží otvorů servrovna | bm | 1,8 | 3
| Stavba: | [23 empty] | Obvod01 | SOUČTOVÁ Obvody místností | bm | 10,38 | 3
|  | ZŠ Vítěztví Mariánské Lázně, odborná učebna v podkroví etapa I - akutalizace rozpočtu | [22 empty] | Obvod012 | Obvod místností servrovna - soklík vinyl | bm | 10,38 | 3
| Objekt: | [23 empty] | okno1 | Otvory v obvodové stěně | m2 | 2,358 | 3
|  | 1 - Etapa 1 - bourací a stavební práce | [22 empty] | omítka | Plocha omítky | m2 | 20,202 | 3
[25 empty] | ostění1 | Ostění otvorů | bm | 5,24 | 3
| KSO: |  |  |  |  | CC-CZ: | [18 empty] | parapet1 | Délka parapetu | m2 | 1,92 | 3
| Místo: |  |  |  |  | Datum: | 29. 4. 2025 | [17 empty] | SDK | Plocha podhledu ze sádrokartonu, vč. navazujících vrstev | m2 | 6,288 | 3
[25 empty] | strop | Plocha nového stropu | m2 | 147,805 | 3
| Zadavatel: |  |  |  |  | IČ: | [18 empty] | podlaha | Plocha podlahy v celé ploše půdy | m2 | 108,612 | 3
[6 empty] | DIČ: | [18 empty] | fasáda | Plocha fasády mimo sokl, vč. odpočtu otvorů | m2 | 13,948 | 3
| Účastník: |  |  |  |  | IČ: | Vyplň údaj
|  | Vyplň údaj |  |  |  | DIČ: | Vyplň údaj
| Projektant: |  |  |  |  | IČ:
|  | Studio PROKON |  |  |  | DIČ:
| Zpracovatel: |  |  |  |  | IČ:
|  | Ing. Tomáš Hrdlička |  |  |  | DIČ:
Poznámka:
Soupis prací je sestaven s využitím Cenové soustavy ÚRS. Položky, které pochází z této cenové soustavy, jsou ve sloupci 'Cenová soustava' označeny popisem 'CS ÚRS' a úrovní příslušného kalendářního pololetí. Veškeré další informace vymezující popis a podmínky použití těchto položek z Cenové soustavy, které nejsou uvedeny přímo v soupisu prací, jsou neomezeně dálkově k dispozici na webu podminky.urs.cz.
| Cena bez DPH | [5 empty] | 0
|  |  | Základ daně |  |  | Sazba daně | Výše daně
| DPH | základní | 0 |  |  | 21% | 0
|  | snížená | 0 |  |  | 12% | 0
|  | zákl. přenesená | 0 |  |  | 21% | 0
|  | sníž. přenesená | 0 |  |  | 12% | 0
|  | nulová | 0 |  |  | 0% | 0
| Cena s DPH |  |  | v | CZK |  | 0
REKAPITULACE ČLENĚNÍ SOUPISU PRACÍ
Stavba:
ZŠ Vítěztví Mariánské Lázně, odborná učebna v podkroví etapa I - akutalizace rozpočtu
Objekt:
1 - Etapa 1 - bourací a stavební práce
Místo: | [5 empty] | Datum: | 29. 4. 2025
Zadavatel: | [5 empty] | Projektant: | Studio PROKON
Účastník: |  |  | Vyplň údaj |  |  | Zpracovatel: | Ing. Tomáš Hrdlička
Kód dílu - Popis | [6 empty] | Cena celkem [CZK]
Náklady stavby celkem | [6 empty] | 0 | [12 empty] | -1
| A-HSV - Bourací práce | [5 empty] | 0
| 963 - Podlahy | [5 empty] | 0
| 964 - Otvorové výplně, ostatní | [5 empty] | 0
| 997 - Přesun sutě | [5 empty] | 0
| HSV - Práce a dodávky HSV | [5 empty] | 0
| 6 - Úpravy povrchů, podlahy a osazování výplní | [5 empty] | 0
| 61 - Úprava povrchů vnitřních | [5 empty] | 0
| 61-1 - Štuková omítka | [5 empty] | 0
| 62 - Úprava povrchů vnějších | [5 empty] | 0
| 622 - Lištový systém | [5 empty] | 0
| 62-1 - Omítka | [5 empty] | 0
| 6222 - Ostění, nadpraží a parapety | [5 empty] | 0
| 62-4 - Finální omítka | [5 empty] | 0
| 63 - Podlahy a podlahové konstrukce | [5 empty] | 0
| 64 - Osazování výplní otvorů | [5 empty] | 0
| 9 - Ostatní konstrukce a práce, bourání | [5 empty] | 0
| 94 - Lešení a stavební výtahy | [5 empty] | 0
| 998 - Přesun hmot | [5 empty] | 0
| PSV - Práce a dodávky PSV | [5 empty] | 0
| 712 - Povlakové krytiny | [5 empty] | 0
| 713 - Izolace tepelné | [5 empty] | 0
| 722 - Zdravotechnika - vnitřní vodovod | [5 empty] | 0
| 741 - Elektroinstalace - silnoproud | [5 empty] | 0
| 762 - Konstrukce tesařské | [5 empty] | 0
| 763 - Konstrukce suché výstavby | [5 empty] | 0
| 763-1 - Podhledy | [5 empty] | 0
| 763-2 - Příčky a předstěny | [5 empty] | 0
| 763-4 - Parozábrana | [5 empty] | 0
| 763-3 - Podlahy | [5 empty] | 0
| 764 - Konstrukce klempířské | [5 empty] | 0
| 766 - Konstrukce truhlářské | [5 empty] | 0
| 766-1 - Výplně otvorů vnitřních | [5 empty] | 0
| 766-2 - Výplně v otvorů v obvodových stěnách - plastové | [5 empty] | 0
| 776 - Podlahy povlakové | [5 empty] | 0
| 784 - Dokončovací práce - malby a tapety | [5 empty] | 0
| OST - Ostatní | [5 empty] | 0
SOUPIS PRACÍ
Stavba:
ZŠ Vítěztví Mariánské Lázně, odborná učebna v podkroví etapa I - akutalizace rozpočtu
Objekt:
1 - Etapa 1 - bourací a stavební práce
Místo: | [5 empty] | Datum: | 29. 4. 2025
Zadavatel: | [5 empty] | Projektant: | Studio PROKON
Účastník: |  |  | Vyplň údaj |  |  | Zpracovatel: | Ing. Tomáš Hrdlička
PČ | Typ | Kód | Popis | MJ | Množství | J.cena [CZK] | Cena celkem [CZK] | Cenová soustava |  |  | DPH | J. Nh [h] | Nh celkem [h] | J. hmotnost [t] | Hmotnost celkem [t] | J. suť [t] | Suť Celkem [t]
Náklady soupisu celkem | [6 empty] | 0 | [5 empty] | 0 |  | 14.3534 |  | 1.6368 |  | D | -1 | [15 empty] | 0
| D | A-HSV | Bourací práce |  |  |  | 0 | [5 empty] | 0 |  | 0 |  | 1.6306 | 1 | D | 0 |  |  |  | ROZPOCET | [11 empty] | 0
| D | 963 | Podlahy |  |  |  | 0 | [5 empty] | 0 |  | 0 |  | 1.0762 | 1 | D | 1 |  |  |  | ROZPOCET | [11 empty] | 0
1 | K | 713110813 | Odstranění tepelné izolace stropů nebo podhledů z rohoží, pásů, dílců, desek, bloků volně kladených z vláknitých materiálů suchých, tloušťka izolace přes 100 mm | m2 | 107.62 |  | 0 | CS ÚRS 2025 01 |  |  | základní |  | 0 | 0 | 0 | 0.01 | 1.0762 | 4 | K | 2 |  |  |  | ROZPOCET | [5 empty] | 0 | 0 | 0 | 0 | 0 | 1 | 0 | 4 | -370919283
| Online PSC |  | https://podminky.urs.cz/item/CS_URS_2025_01/713110813 | [15 empty] | Online PSC | 2
| P |  | Poznámka k položce: chybně položená izolace | [15 empty] | P | 2
| D | 964 | Otvorové výplně, ostatní |  |  |  | 0 | [5 empty] | 0 |  | 0 |  | 0.55443 | 1 | D | 1 |  |  |  | ROZPOCET | [11 empty] | 0
2 | K | 968072455 | Vybourání kovových rámů oken s křídly, dveřních zárubní, vrat, stěn, ostění nebo obkladů dveřních zárubní, plochy do 2 m2 | m2 | 2 |  | 0 | CS ÚRS 2025 01 |  |  | základní |  | 0 | 0 | 0 | 0.076 | 0.152 | 16 | K | 2 |  |  |  | ROZPOCET | [5 empty] | 0 | 0 | 0 | 0 | 0 | 1 | 0 | 16 | -2131168241
| Online PSC |  | https://podminky.urs.cz/item/CS_URS_2025_01/968072455 | [15 empty] | Online PSC | 2
| P |  | Poznámka k položce: stávající dveře na půdu | [15 empty] | P | 2
| VV |  | "stváv. dveře na půdu"2 |  | 2 | [13 empty] | VV | 2 | 2 | True | 1 | ROZPOCET
3 | K | 978012191 | Otlučení vápenných nebo vápenocementových omítek vnitřních ploch stropů rákosovaných, v rozsahu přes 50 do 100 % | m2 | 6.288 |  | 0 | CS ÚRS 2023 01 |  |  | základní |  | 0 | 0 | 0 | 0.05 | 0.3144 | 16 | K | 2 |  |  |  | ROZPOCET | [5 empty] | 0 | 0 | 0 | 0 | 0 | 1 | 0 | 16 | -1661019861
| Online PSC |  | https://podminky.urs.cz/item/CS_URS_2023_01/978012191 | [15 empty] | Online PSC | 2
| VV |  | SDK |  | 6.288 | [13 empty] | VV | 2 | 2 | True | 1 | ROZPOCET
4 | K | 762841811 | Demontáž podbíjení obkladů stropů a střech sklonu do 60° z hrubých prken tl. do 35 mm bez omítky | m2 | 6.288 |  | 0 | CS ÚRS 2023 01 |  |  | základní |  | 0 | 0 | 0 | 0.014 | 0.088032 | 16 | K | 2 |  |  |  | ROZPOCET | [5 empty] | 0 | 0 | 0 | 0 | 0 | 1 | 0 | 16 | 55465890
| Online PSC |  | https://podminky.urs.cz/item/CS_URS_2023_01/762841811 | [15 empty] | Online PSC | 2
| VV |  | SDK |  | 6.288 | [13 empty] | VV | 2 | 2 | True | 1 | ROZPOCET
| D | 997 | Přesun sutě |  |  |  | 0 | [5 empty] | 0 |  | 0 |  | 0 | 1 | D | 1 |  |  |  | ROZPOCET | [11 empty] | 0
5 | K | 997013212 | Vnitrostaveništní doprava suti a vybouraných hmot vodorovně do 50 m s naložením ručně pro budovy a haly výšky přes 6 do 9 m | t | 1.637 |  | 0 | CS ÚRS 2025 01 |  |  | základní |  | 0 | 0 | 0 | 0 | 0 | 4 | K | 2 |  |  |  | ROZPOCET | [5 empty] | 0 | 0 | 0 | 0 | 0 | 1 | 0 | 4 | 506997279
| Online PSC |  | https://podminky.urs.cz/item/CS_URS_2025_01/997013212 | [15 empty] | Online PSC | 2
6 | K | 997013501 | Odvoz suti a vybouraných hmot na skládku nebo meziskládku se složením, na vzdálenost do 1 km | t | 1.637 |  | 0 | CS ÚRS 2025 01 |  |  | základní |  | 0 | 0 | 0 | 0 | 0 | 4 | K | 2 |  |  |  | ROZPOCET | [5 empty] | 0 | 0 | 0 | 0 | 0 | 1 | 0 | 4 | 2060766041
| Online PSC |  | https://podminky.urs.cz/item/CS_URS_2025_01/997013501 | [15 empty] | Online PSC | 2
7 | K | 997013509 | Odvoz suti a vybouraných hmot na skládku nebo meziskládku se složením, na vzdálenost Příplatek k ceně za každý další i započatý 1 km přes 1 km | t | 39.288 |  | 0 | CS ÚRS 2025 01 |  |  | základní |  | 0 | 0 | 0 | 0 | 0 | 4 | K | 2 |  |  |  | ROZPOCET | [5 empty] | 0 | 0 | 0 | 0 | 0 | 1 | 0 | 4 | -1451984169
| Online PSC |  | https://podminky.urs.cz/item/CS_URS_2025_01/997013509 | [15 empty] | Online PSC | 2
| VV |  | 1,637*24 'Přepočtené koeficientem množství |  | 39.288 | [13 empty] | VV | 2 | 2 | False | 1 | ROZPOCET
8 | K | 997013631 | Poplatek za uložení stavebního odpadu na skládce (skládkovné) směsného stavebního a demoličního zatříděného do Katalogu odpadů pod kódem 17 09 04 | t | 0.229 |  | 0 | CS ÚRS 2025 01 |  |  | základní |  | 0 | 0 | 0 | 0 | 0 | 4 | K | 2 |  |  |  | ROZPOCET | [5 empty] | 0 | 0 | 0 | 0 | 0 | 1 | 0 | 4 | -1019102460
| Online PSC |  | https://podminky.urs.cz/item/CS_URS_2025_01/997013631 | [15 empty] | Online PSC | 2
9 | K | 997013814 | Poplatek za uložení stavebního odpadu na skládce (skládkovné) z izolačních materiálů zatříděného do Katalogu odpadů pod kódem 17 06 04 | t | 1 |  | 0 | CS ÚRS 2025 01 |  |  | základní |  | 0 | 0 | 0 | 0 | 0 | 4 | K | 2 |  |  |  | ROZPOCET | [5 empty] | 0 | 0 | 0 | 0 | 0 | 1 | 0 | 4 | 737657937
| Online PSC |  | https://podminky.urs.cz/item/CS_URS_2025_01/997013814 | [15 empty] | Online PSC | 2
| D | HSV | Práce a dodávky HSV |  |  |  | 0 | [5 empty] | 0 |  | 3.7816 |  | 0.0056828 | 1 | D | 0 |  |  |  | ROZPOCET | [11 empty] | 0
| D | 6 | Úpravy povrchů, podlahy a osazování výplní |  |  |  | 0 | [5 empty] | 0 |  | 3.7775 |  | 0.0056828 | 1 | D | 1 |  |  |  | ROZPOCET | [11 empty] | 0
| D | 61 | Úprava povrchů vnitřních |  |  |  | 0 | [5 empty] | 0 |  | 0.95789 |  | 2.358e-05 | 1 | D | 2 |  |  |  | ROZPOCET | [11 empty] | 0
10 | K | 622143004 | Montáž omítkových profilů plastových, pozinkovaných nebo dřevěných upevněných vtlačením do podkladní vrstvy nebo přibitím začišťovacích samolepících pro vytvoření dilatujícího spoje s okenním rámem | m | 7.04 |  | 0 | CS ÚRS 2025 01 |  |  | základní |  | 0 | 0 | 0 | 0 | 0 | 4 | K | 3 |  |  |  | ROZPOCET | [5 empty] | 0 | 0 | 0 | 0 | 0 | 1 | 0 | 4 | 1768037716
| Online PSC |  | https://podminky.urs.cz/item/CS_URS_2025_01/622143004 | [15 empty] | Online PSC | 3
| VV |  | ostění1 |  | 5.24 | [13 empty] | VV | 3 | 2 | True | 0 | ROZPOCET
| VV |  | nadpraží1 |  | 1.8 | [13 empty] | VV | 3 | 2 | True | 0 | ROZPOCET
| VV |  | Součet |  | 7.04 | [13 empty] | VV | 3 | 4 | True | 1 | ROZPOCET
11 | M | 59051516 | profil začišťovací PVC pro ostění vnitřních omítek | m | 7.744 |  | 0 | CS ÚRS 2025 01 |  |  | základní |  | 0 | 0.0003 | 0.0023232 | 0 | 0 | 8 | M | 3 |  |  |  | ROZPOCET | [5 empty] | 0 | 0 | 0 | 0 | 0 | 1 | 0 | 4 | -266579307
| VV |  | 7,04*1,1 'Přepočtené koeficientem množství |  | 7.744 | [13 empty] | VV | 3 | 2 | False | 1 | ROZPOCET
12 | K | 622143005 | Montáž omítkových profilů plastových, pozinkovaných nebo dřevěných upevněných vtlačením do podkladní vrstvy nebo přibitím omítníků | m | 7.04 |  | 0 | CS ÚRS 2025 01 |  |  | základní |  | 0 | 0 | 0 | 0 | 0 | 4 | K | 3 |  |  |  | ROZPOCET | [5 empty] | 0 | 0 | 0 | 0 | 0 | 1 | 0 | 4 | 1050256806
| Online PSC |  | https://podminky.urs.cz/item/CS_URS_2025_01/622143005 | [15 empty] | Online PSC | 3
13 | M | 55343026 | profil rohový Pz+PVC pro vnější omítky tl 15mm | m | 7.744 |  | 0 | CS ÚRS 2025 01 |  |  | základní |  | 0 | 0.0001 | 0.0007744 | 0 | 0 | 8 | M | 3 |  |  |  | ROZPOCET | [5 empty] | 0 | 0 | 0 | 0 | 0 | 1 | 0 | 4 | -896951072
| VV |  | ostění1 |  | 5.24 | [13 empty] | VV | 3 | 2 | True | 0 | ROZPOCET
| VV |  | nadpraží1 |  | 1.8 | [13 empty] | VV | 3 | 2 | True | 0 | ROZPOCET
| VV |  | Součet |  | 7.04 | [13 empty] | VV | 3 | 4 | True | 1 | ROZPOCET
| VV |  | 7,04*1,1 'Přepočtené koeficientem množství |  | 7.744 | [13 empty] | VV | 3 | 2 | False | 1 | ROZPOCET
14 | K | 629991012 | Zakrytí vnějších ploch před znečištěním včetně pozdějšího odkrytí výplní otvorů a svislých ploch fólií přilepenou na začišťovací lištu | m2 | 2.358 |  | 0 | CS ÚRS 2025 01 |  |  | základní |  | 0 | 2.2e-05 | 5.1876e-05 | 1e-05 | 2.358e-05 | 4 | K | 3 |  |  |  | ROZPOCET | [5 empty] | 0 | 0 | 0 | 0 | 0 | 1 | 0 | 4 | 319666325
| Online PSC |  | https://podminky.urs.cz/item/CS_URS_2025_01/629991012 | [15 empty] | Online PSC | 3
| VV |  | okno1 |  | 2.358 | [13 empty] | VV | 3 | 2 | True | 0 | ROZPOCET
| VV |  | Součet |  | 2.358 | [13 empty] | VV | 3 | 4 | True | 1 | ROZPOCET
| D | 61-1 | Štuková omítka |  |  |  | 0 | [5 empty] | 0 |  | 0.95474 |  | 0 | 1 | D | 3 |  |  |  | ROZPOCET | [11 empty] | 0
15 | K | 612131121 | Podkladní a spojovací vrstva vnitřních omítaných ploch penetrace disperzní nanášená ručně stěn | m2 | 6.288 |  | 0 | CS ÚRS 2025 01 |  |  | základní |  | 0 | 0.00026 | 0.0016349 | 0 | 0 | 4 | K | 4 |  |  |  | ROZPOCET | [5 empty] | 0 | 0 | 0 | 0 | 0 | 1 | 0 | 4 | -1848249787
| Online PSC |  | https://podminky.urs.cz/item/CS_URS_2025_01/612131121 | [15 empty] | Online PSC | 4
| VV |  | SDK |  | 6.288 | [13 empty] | VV | 4 | 2 | True | 1 | ROZPOCET
16 | K | 611321131 | Vápenocementový štuk vnitřních ploch tloušťky do 3 mm vodorovných konstrukcí stropů rovných | m2 | 6.288 |  | 0 | CS ÚRS 2025 01 |  |  | základní |  | 0 | 0.003 | 0.018864 | 0 | 0 | 4 | K | 4 |  |  |  | ROZPOCET | [5 empty] | 0 | 0 | 0 | 0 | 0 | 1 | 0 | 4 | 60117727
| Online PSC |  | https://podminky.urs.cz/item/CS_URS_2025_01/611321131 | [15 empty] | Online PSC | 4
| VV |  | SDK |  | 6.288 | [13 empty] | VV | 4 | 2 | True | 1 | ROZPOCET
17 | K | 611311131 | Vápenný štuk vnitřních ploch tloušťky do 3 mm vodorovných konstrukcí stropů rovných | m2 | 6.288 |  | 0 | CS ÚRS 2025 01 |  |  | základní |  | 0 | 0.004 | 0.025152 | 0 | 0 | 4 | K | 4 |  |  |  | ROZPOCET | [5 empty] | 0 | 0 | 0 | 0 | 0 | 1 | 0 | 4 | -1487334545
| Online PSC |  | https://podminky.urs.cz/item/CS_URS_2025_01/611311131 | [15 empty] | Online PSC | 4
| VV |  | SDK |  | 6.288 | [13 empty] | VV | 4 | 2 | True | 1 | ROZPOCET
18 | K | 612321131 | Potažení vnitřních ploch vápenocementovým štukem tloušťky do 3 mm svislých konstrukcí stěn | m2 | 20.202 |  | 0 | CS ÚRS 2025 01 |  |  | základní |  | 0 | 0.003 | 0.060606 | 0 | 0 | 4 | K | 4 |  |  |  | ROZPOCET | [5 empty] | 0 | 0 | 0 | 0 | 0 | 1 | 0 | 4 | -21765837
| Online PSC |  | https://podminky.urs.cz/item/CS_URS_2025_01/612321131 | [15 empty] | Online PSC | 4
| VV |  | omítka |  | 20.202 | [13 empty] | VV | 4 | 2 | True | 0 | ROZPOCET
| VV |  | Součet |  | 20.202 | [13 empty] | VV | 4 | 4 | True | 1 | ROZPOCET
19 | K | 612331121 | Omítka cementová vnitřních ploch nanášená ručně jednovrstvá, tloušťky do 10 mm hladká svislých konstrukcí stěn | m2 | 20.202 |  | 0 | CS ÚRS 2025 01 |  |  | základní |  | 0 | 0.021 | 0.42424 | 0 | 0 | 4 | K | 4 |  |  |  | ROZPOCET | [5 empty] | 0 | 0 | 0 | 0 | 0 | 1 | 0 | 4 | 51796456
| Online PSC |  | https://podminky.urs.cz/item/CS_URS_2025_01/612331121 | [15 empty] | Online PSC | 4
| VV |  | omítka |  | 20.202 | [13 empty] | VV | 4 | 2 | True | 1 | ROZPOCET
20 | K | 612331191 | Omítka cementová vnitřních ploch nanášená ručně Příplatek k cenám za každých dalších i započatých 5 mm tloušťky omítky přes 10 mm stěn | m2 | 40.404 |  | 0 | CS ÚRS 2025 01 |  |  | základní |  | 0 | 0.0105 | 0.42424 | 0 | 0 | 4 | K | 4 |  |  |  | ROZPOCET | [5 empty] | 0 | 0 | 0 | 0 | 0 | 1 | 0 | 4 | 1249493193
| Online PSC |  | https://podminky.urs.cz/item/CS_URS_2025_01/612331191 | [15 empty] | Online PSC | 4
| VV |  | omítka*2 |  | 40.404 | [13 empty] | VV | 4 | 2 | True | 1 | ROZPOCET
| D | 62 | Úprava povrchů vnějších |  |  |  | 0 | [5 empty] | 0 |  | 0.43109 |  | 0 | 1 | D | 2 |  |  |  | ROZPOCET | [11 empty] | 0
| D | 622 | Lištový systém |  |  |  | 0 | [5 empty] | 0 |  | 0.0010658 |  | 0 | 1 | D | 3 |  |  |  | ROZPOCET | [11 empty] | 0
21 | K | 622143004.1 | Montáž omítkových profilů plastových, pozinkovaných nebo dřevěných upevněných vtlačením do podkladní vrstvy nebo přibitím začišťovacích samolepících pro vytvoření dilatujícího spoje s okenním rámem | m | 7.04 |  | 0 | CS ÚRS 2025 01 |  |  | základní |  | 0 | 0 | 0 | 0 | 0 | 4 | K | 4 |  |  |  | ROZPOCET | [5 empty] | 0 | 0 | 0 | 0 | 0 | 1 | 0 | 4 | 2010903848
| Online PSC |  | https://podminky.urs.cz/item/CS_URS_2025_01/622143004.1 | [15 empty] | Online PSC | 4
| VV |  | ostění1+nadpraží1 |  | 7.04 | [13 empty] | VV | 4 | 2 | True | 1 | ROZPOCET
22 | M | 28342205 | profil začišťovací PVC 6mm s výztužnou tkaninou pro ostění ETICS | m | 7.744 |  | 0 | CS ÚRS 2025 01 |  |  | základní |  | 0 | 4e-05 | 0.00030976 | 0 | 0 | 8 | M | 4 |  |  |  | ROZPOCET | [5 empty] | 0 | 0 | 0 | 0 | 0 | 1 | 0 | 4 | 1775171761
| VV |  | 7,04*1,1 'Přepočtené koeficientem množství |  | 7.744 | [13 empty] | VV | 4 | 2 | False | 1 | ROZPOCET
23 | K | 622252002 | Montáž profilů kontaktního zateplení ostatních stěnových, dilatačních apod. lepených do tmelu | m | 4 |  | 0 | CS ÚRS 2025 01 |  |  | základní |  | 0 | 0 | 0 | 0 | 0 | 4 | K | 4 |  |  |  | ROZPOCET | [5 empty] | 0 | 0 | 0 | 0 | 0 | 1 | 0 | 4 | -1315210097
| Online PSC |  | https://podminky.urs.cz/item/CS_URS_2025_01/622252002 | [15 empty] | Online PSC | 4
24 | M | 28341046 | profil rohový PVC s nárazovou hranou s výztužnou tkaninou š 100/100mm | m | 4.2 |  | 0 | CS ÚRS 2025 01 |  |  | základní |  | 0 | 0.00018 | 0.000756 | 0 | 0 | 8 | M | 4 |  |  |  | ROZPOCET | [5 empty] | 0 | 0 | 0 | 0 | 0 | 1 | 0 | 4 | -2066401322
| VV |  | 4*1,05 'Přepočtené koeficientem množství |  | 4.2 | [13 empty] | VV | 4 | 2 | False | 1 | ROZPOCET
| D | 62-1 | Omítka |  |  |  | 0 | [5 empty] | 0 |  | 0.39068 |  | 0 | 1 | D | 3 |  |  |  | ROZPOCET | [11 empty] | 0
25 | K | 622321101 | Omítka vápenocementová vnějších ploch nanášená ručně jednovrstvá, tloušťky do 15 mm hrubá nezatřená stěn | m2 | 13.948 |  | 0 | CS ÚRS 2025 01 |  |  | základní |  | 0 | 0.02363 | 0.32959 | 0 | 0 | 4 | K | 4 |  |  |  | ROZPOCET | [5 empty] | 0 | 0 | 0 | 0 | 0 | 1 | 0 | 4 | 868866558
| Online PSC |  | https://podminky.urs.cz/item/CS_URS_2025_01/622321101 | [15 empty] | Online PSC | 4
| P |  | Poznámka k položce: oprava omítky vikýře, začištění po výměně a bourání oken | [15 empty] | P | 4
| VV |  | fasáda |  | 13.948 | [13 empty] | VV | 4 | 2 | True | 0 | ROZPOCET
| VV |  | Součet |  | 13.948 | [13 empty] | VV | 4 | 4 | True | 1 | ROZPOCET
26 | K | 622142001 | Pletivo vnějších ploch v ploše nebo pruzích, na plném podkladu sklovláknité vtlačené do tmelu stěn | m2 | 13.948 |  | 0 | CS ÚRS 2025 01 |  |  | základní |  | 0 | 0.00438 | 0.061092 | 0 | 0 | 4 | K | 4 |  |  |  | ROZPOCET | [5 empty] | 0 | 0 | 0 | 0 | 0 | 1 | 0 | 4 | 685966581
| Online PSC |  | https://podminky.urs.cz/item/CS_URS_2025_01/622142001 | [15 empty] | Online PSC | 4
| VV |  | fasáda |  | 13.948 | [13 empty] | VV | 4 | 2 | True | 1 | ROZPOCET
| D | 6222 | Ostění, nadpraží a parapety |  |  |  | 0 | [5 empty] | 0 |  | 0.0038938 |  | 0 | 1 | D | 3 |  |  |  | ROZPOCET | [11 empty] | 0
27 | K | 622212001 | Montáž kontaktního zateplení vnějšího ostění, nadpraží nebo parapetu lepením z polystyrenových desek (dodávka ve specifikaci) hloubky špalet do 200 mm, tloušťky desek do 40 mm | m | 1.92 |  | 0 | CS ÚRS 2025 01 |  |  | základní |  | 0 | 0.001758 | 0.0033754 | 0 | 0 | 4 | K | 4 |  |  |  | ROZPOCET | [5 empty] | 0 | 0 | 0 | 0 | 0 | 1 | 0 | 4 | -1295720582
| Online PSC |  | https://podminky.urs.cz/item/CS_URS_2025_01/622212001 | [15 empty] | Online PSC | 4
| VV |  | parapet1 |  | 1.92 | [13 empty] | VV | 4 | 2 | True | 1 | ROZPOCET
28 | M | 28376415 | deska XPS hrana polodrážková a hladký povrch 300kPA λ=0,035 tl 30mm | m2 | 0.576 |  | 0 | CS ÚRS 2025 01 |  |  | základní |  | 0 | 0.0009 | 0.0005184 | 0 | 0 | 8 | M | 4 |  |  |  | ROZPOCET | [5 empty] | 0 | 0 | 0 | 0 | 0 | 1 | 0 | 4 | 1284761274
| VV |  | 1,92*0,3 'Přepočtené koeficientem množství |  | 0.576 | [13 empty] | VV | 4 | 2 | False | 1 | ROZPOCET
| D | 62-4 | Finální omítka |  |  |  | 0 | [5 empty] | 0 |  | 0.035447 |  | 0 | 1 | D | 3 |  |  |  | ROZPOCET | [11 empty] | 0
29 | K | 622151001 | Penetrační nátěr vnějších pastovitých tenkovrstvých omítek akrylátový stěn | m2 | 17.548 |  | 0 | CS ÚRS 2025 01 |  |  | základní |  | 0 | 0.00022 | 0.0038606 | 0 | 0 | 4 | K | 4 |  |  |  | ROZPOCET | [5 empty] | 0 | 0 | 0 | 0 | 0 | 1 | 0 | 4 | -1414651536
| Online PSC |  | https://podminky.urs.cz/item/CS_URS_2025_01/622151001 | [15 empty] | Online PSC | 4
| VV |  | fasáda |  | 13.948 | [13 empty] | VV | 4 | 2 | True | 0 | ROZPOCET
| VV |  | nadpraží1+nadpraží1 |  | 3.6 | [13 empty] | VV | 4 | 2 | True | 0 | ROZPOCET
| VV |  | Součet |  | 17.548 | [13 empty] | VV | 4 | 4 | True | 1 | ROZPOCET
30 | K | 622531002 | Omítka tenkovrstvá silikonová vnějších ploch probarvená bez penetrace zatíraná (škrábaná), zrnitost 1,0 mm stěn | m2 | 17.548 |  | 0 | CS ÚRS 2025 01 |  |  | základní |  | 0 | 0.0018 | 0.031586 | 0 | 0 | 4 | K | 4 |  |  |  | ROZPOCET | [5 empty] | 0 | 0 | 0 | 0 | 0 | 1 | 0 | 4 | 1698057970
| Online PSC |  | https://podminky.urs.cz/item/CS_URS_2025_01/622531002 | [15 empty] | Online PSC | 4
| D | 63 | Podlahy a podlahové konstrukce |  |  |  | 0 | [5 empty] | 0 |  | 1.9459 |  | 0.0056592 | 1 | D | 2 |  |  |  | ROZPOCET | [11 empty] | 0
31 | K | 631311131 | Doplnění dosavadních mazanin prostým betonem s dodáním hmot, bez potěru, plochy jednotlivě do 1 m2 a tl. přes 80 mm | m3 | 0.75 |  | 0 | CS ÚRS 2025 01 |  |  | základní |  | 0 | 2.5019 | 1.8764 | 0 | 0 | 4 | K | 3 |  |  |  | ROZPOCET | [5 empty] | 0 | 0 | 0 | 0 | 0 | 1 | 0 | 4 | -1941055785
| Online PSC |  | https://podminky.urs.cz/item/CS_URS_2025_01/631311131 | [15 empty] | Online PSC | 3
| P |  | Poznámka k položce: vyrovnání pod schody | [15 empty] | P | 3
| VV |  | "dočasný podkladní beton"0,75 |  | 0.75 | [13 empty] | VV | 3 | 2 | True | 1 | ROZPOCET
32 | K | 631351101 | Bednění v podlahách rýh a hran zřízení | m2 | 4 |  | 0 | CS ÚRS 2025 01 |  |  | základní |  | 0 | 0.016072 | 0.06429 | 0 | 0 | 4 | K | 3 |  |  |  | ROZPOCET | [5 empty] | 0 | 0 | 0 | 0 | 0 | 1 | 0 | 4 | 575547085
| Online PSC |  | https://podminky.urs.cz/item/CS_URS_2025_01/631351101 | [15 empty] | Online PSC | 3
33 | K | 631351102 | Bednění v podlahách rýh a hran odstranění | m2 | 4 |  | 0 | CS ÚRS 2025 01 |  |  | základní |  | 0 | 0 | 0 | 0 | 0 | 4 | K | 3 |  |  |  | ROZPOCET | [5 empty] | 0 | 0 | 0 | 0 | 0 | 1 | 0 | 4 | 642480560
| Online PSC |  | https://podminky.urs.cz/item/CS_URS_2025_01/631351102 | [15 empty] | Online PSC | 3
34 | K | 619996147 | Ochrana stavebních konstrukcí a samostatných prvků včetně pozdějšího odstranění geotextilií zakrytím podlahy | m2 | 9.432 |  | 0 | CS ÚRS 2025 01 |  |  | základní |  | 0 | 0.00055 | 0.0051876 | 0.0006 | 0.0056592 | 4 | K | 3 |  |  |  | ROZPOCET | [5 empty] | 0 | 0 | 0 | 0 | 0 | 1 | 0 | 4 | -1487655208
| Online PSC |  | https://podminky.urs.cz/item/CS_URS_2025_01/619996147 | [15 empty] | Online PSC | 3
| VV |  | "ochrana podlahy" SDK*1,5 |  | 9.432 | [13 empty] | VV | 3 | 2 | True | 1 | ROZPOCET
| D | 64 | Osazování výplní otvorů |  |  |  | 0 | [5 empty] | 0 |  | 0.44268 |  | 0 | 1 | D | 2 |  |  |  | ROZPOCET | [11 empty] | 0
35 | K | 642945111 | Osazování ocelových zárubní protipožárních nebo protiplynových dveří do vynechaného otvoru, s obetonováním, dveří jednokřídlových do 2,5 m2 | kus | 1 |  | 0 | CS ÚRS 2025 01 |  |  | základní |  | 0 | 0.42153 | 0.42153 | 0 | 0 | 4 | K | 3 |  |  |  | ROZPOCET | [5 empty] | 0 | 0 | 0 | 0 | 0 | 1 | 0 | 4 | 1909244287
| Online PSC |  | https://podminky.urs.cz/item/CS_URS_2025_01/642945111 | [15 empty] | Online PSC | 3
36 | M | 55331573 | zárubeň jednokřídlá ocelová pro zdění s protipožární úpravou tl stěny 210-250mm rozměru 900/1970, 2100mm | kus | 1 |  | 0 | CS ÚRS 2025 01 |  |  | základní |  | 0 | 0.02115 | 0.02115 | 0 | 0 | 8 | M | 3 |  |  |  | ROZPOCET | [5 empty] | 0 | 0 | 0 | 0 | 0 | 1 | 0 | 4 | 837892460
37 | K | K025 | D+M nátěr zárubně, pohledový | kpl | 1 |  | 0 | vlastní |  |  | základní |  | 0 | 0 | 0 | 0 | 0 | 4 | K | 3 |  |  |  | ROZPOCET | [5 empty] | 0 | 0 | 0 | 0 | 0 | 1 | 0 | 4 | 670850611
| D | 9 | Ostatní konstrukce a práce, bourání |  |  |  | 0 | [5 empty] | 0 |  | 0.0041108 |  | 0 | 1 | D | 1 |  |  |  | ROZPOCET | [11 empty] | 0
38 | K | 751614121R | Montáž monitorovacího, řídícího a ovládacího zařízení čidla | kus | 1 |  | 0 | vlastní |  |  | základní |  | 0 | 0 | 0 | 0 | 0 | 16 | K | 2 |  |  |  | ROZPOCET | [5 empty] | 0 | 0 | 0 | 0 | 0 | 1 | 0 | 16 | -768385885
39 | M | RMAT0004 | čidlo kouřové | kus | 1 |  | 0 | vlastní |  |  | základní |  | 0 | 0 | 0 | 0 | 0 | 32 | M | 2 |  |  |  | ROZPOCET | [5 empty] | 0 | 0 | 0 | 0 | 0 | 1 | 0 | 16 | 1300796715
40 | K | 953943211 | Osazování drobných kovových předmětů kotvených do stěny hasicího přístroje | kus | 1 |  | 0 | CS ÚRS 2025 01 |  |  | základní |  | 0 | 0.0001108 | 0.0001108 | 0 | 0 | 4 | K | 2 |  |  |  | ROZPOCET | [5 empty] | 0 | 0 | 0 | 0 | 0 | 1 | 0 | 4 | -1505247596
| Online PSC |  | https://podminky.urs.cz/item/CS_URS_2025_01/953943211 | [15 empty] | Online PSC | 2
41 | M | 44932111 | přístroj hasicí ruční práškový PG 2 LE | kus | 1 |  | 0 | CS ÚRS 2025 01 |  |  | základní |  | 0 | 0.004 | 0.004 | 0 | 0 | 8 | M | 2 |  |  |  | ROZPOCET | [5 empty] | 0 | 0 | 0 | 0 | 0 | 1 | 0 | 4 | -1005295478
42 | K | K024 | D+M oprava střechy v místě větracího komínku dle specifikace PD, viz poznámka | kpl | 1 |  | 0 | vlastní |  |  | základní |  | 0 | 0 | 0 | 0 | 0 | 4 | K | 2 |  |  |  | ROZPOCET | [5 empty] | 0 | 0 | 0 | 0 | 0 | 1 | 0 | 4 | -1835926923
| P |  | Poznámka k položce: V místě přeloženého odtahu vzduchu ze stoupacího potrubí (DN 75) kanalizace ve středu půdorysu v 3. NP – oprava střechy v místě větracího komínku – zatékání vody Do ceny také zahrnout: odstranění přeložené části v místě prostupu, oprava části střechy, nově osadit původní potrubí odvětrání | [15 empty] | P | 2
43 | K | K029 | D+M otvor ve stěně vikýře d 200 mm vč. začištění - pro VZT/KLIMA | kpl | 1 |  | 0 | vlastní |  |  | základní |  | 0 | 0 | 0 | 0 | 0 | 4 | K | 2 |  |  |  | ROZPOCET | [5 empty] | 0 | 0 | 0 | 0 | 0 | 1 | 0 | 4 | -394798960
44 | K | K030 | D+M otvor ve střeše vikýře d 200 mm vč. začištění a ustěsnění, systémový prostup parozábranou - pro VZT/KLIMA | kpl | 1 |  | 0 | vlastní |  |  | základní |  | 0 | 0 | 0 | 0 | 0 | 4 | K | 2 |  |  |  | ROZPOCET | [5 empty] | 0 | 0 | 0 | 0 | 0 | 1 | 0 | 4 | 892913852
45 | K | K031 | D+M dočasné zaslepení otvorů ve stěně a stropu | kpl | 2 |  | 0 | vlastní |  |  | základní |  | 0 | 0 | 0 | 0 | 0 | 4 | K | 2 |  |  |  | ROZPOCET | [5 empty] | 0 | 0 | 0 | 0 | 0 | 1 | 0 | 4 | -2025501184
| D | 94 | Lešení a stavební výtahy |  |  |  | 0 | [5 empty] | 0 |  | 0 |  | 0 | 1 | D | 1 |  |  |  | ROZPOCET | [11 empty] | 0
46 | K | 949101111 | Lešení pomocné pracovní pro objekty pozemních staveb pro zatížení do 150 kg/m2, o výšce lešeňové podlahy do 1,9 m | m2 | 11.43 |  | 0 | CS ÚRS 2025 01 |  |  | základní |  | 0 | 0 | 0 | 0 | 0 | 4 | K | 2 |  |  |  | ROZPOCET | [5 empty] | 0 | 0 | 0 | 0 | 0 | 1 | 0 | 4 | 856495518
| Online PSC |  | https://podminky.urs.cz/item/CS_URS_2025_01/949101111 | [15 empty] | Online PSC | 2
| VV |  | 6,43 |  | 6.43 | [13 empty] | VV | 2 | 2 | True | 0 | ROZPOCET
| VV |  | "lešení pro fasádu vikýře, dle potřeby" | [15 empty] | VV | 2 | 1 | True | 0 | ROZPOCET
| VV |  | 5 |  | 5 | [13 empty] | VV | 2 | 2 | True | 0 | ROZPOCET
| VV |  | Součet |  | 11.43 | [13 empty] | VV | 2 | 4 | True | 1 | ROZPOCET
47 | K | 993111111 | Dovoz a odvoz lešení včetně naložení a složení řadového, na vzdálenost do 10 km | m2 | 32.5 |  | 0 | CS ÚRS 2025 01 |  |  | základní |  | 0 | 0 | 0 | 0 | 0 | 4 | K | 2 |  |  |  | ROZPOCET | [5 empty] | 0 | 0 | 0 | 0 | 0 | 1 | 0 | 4 | 1157398098
| Online PSC |  | https://podminky.urs.cz/item/CS_URS_2025_01/993111111 | [15 empty] | Online PSC | 2
| VV |  | lešení |  | 32.5 | [13 empty] | VV | 2 | 2 | True | 1 | ROZPOCET
48 | K | 993111119 | Dovoz a odvoz lešení včetně naložení a složení řadového, na vzdálenost Příplatek k ceně za každých dalších i započatých 10 km přes 10 km | m2 | 32.5 |  | 0 | CS ÚRS 2025 01 |  |  | základní |  | 0 | 0 | 0 | 0 | 0 | 4 | K | 2 |  |  |  | ROZPOCET | [5 empty] | 0 | 0 | 0 | 0 | 0 | 1 | 0 | 4 | -1444983149
| Online PSC |  | https://podminky.urs.cz/item/CS_URS_2025_01/993111119 | [15 empty] | Online PSC | 2
| VV |  | lešení |  | 32.5 | [13 empty] | VV | 2 | 2 | True | 1 | ROZPOCET
| D | 998 | Přesun hmot |  |  |  | 0 | [5 empty] | 0 |  | 0 |  | 0 | 1 | D | 1 |  |  |  | ROZPOCET | [11 empty] | 0
49 | K | 998018002 | Přesun hmot pro budovy občanské výstavby, bydlení, výrobu a služby ruční (bez užití mechanizace) vodorovná dopravní vzdálenost do 100 m pro budovy s jakoukoliv nosnou konstrukcí výšky přes 6 do 12 m | t | 3.782 |  | 0 | CS ÚRS 2025 01 |  |  | základní |  | 0 | 0 | 0 | 0 | 0 | 4 | K | 2 |  |  |  | ROZPOCET | [5 empty] | 0 | 0 | 0 | 0 | 0 | 1 | 0 | 4 | -876932990
| Online PSC |  | https://podminky.urs.cz/item/CS_URS_2025_01/998018002 | [15 empty] | Online PSC | 2
| D | PSV | Práce a dodávky PSV |  |  |  | 0 | [5 empty] | 0 |  | 10.5717 |  | 0.0004473 | 2 | D | 0 |  |  |  | ROZPOCET | [11 empty] | 0
| D | 712 | Povlakové krytiny |  |  |  | 0 | [5 empty] | 0 |  | 0.007022 |  | 0 | 2 | D | 1 |  |  |  | ROZPOCET | [11 empty] | 0
50 | K | 712341559 | Provedení povlakové krytiny střech plochých do 10° pásy přitavením NAIP v plné ploše | m2 | 1.266 |  | 0 | CS ÚRS 2025 01 |  |  | základní |  | 0 | 0.00088313 | 0.001118 | 0 | 0 | 16 | K | 2 |  |  |  | ROZPOCET | [5 empty] | 0 | 0 | 0 | 0 | 0 | 1 | 0 | 16 | 1892589928
| Online PSC |  | https://podminky.urs.cz/item/CS_URS_2025_01/712341559 | [15 empty] | Online PSC | 2
| VV |  | "po komínu"0,91*1,07*1,3 |  | 1.266 | [13 empty] | VV | 2 | 2 | True | 1 | ROZPOCET
51 | M | 62866281 | pás asfaltový samolepicí modifikovaný SBS tl 3,0mm s vložkou ze skleněné tkaniny se spalitelnou fólií nebo jemnozrnným minerálním posypem nebo textilií na horním povrchu | m2 | 1.476 |  | 0 | CS ÚRS 2025 01 |  |  | základní |  | 0 | 0.004 | 0.005904 | 0 | 0 | 32 | M | 2 |  |  |  | ROZPOCET | [5 empty] | 0 | 0 | 0 | 0 | 0 | 1 | 0 | 16 | -478079243
| VV |  | 1,266*1,1655 'Přepočtené koeficientem množství |  | 1.476 | [13 empty] | VV | 2 | 2 | False | 1 | ROZPOCET
52 | K | 998712122 | Přesun hmot pro povlakové krytiny stanovený z hmotnosti přesunovaného materiálu vodorovná dopravní vzdálenost do 50 m ruční (bez užití mechanizace) v objektech výšky přes 6 do 12 m | t | 0.007 |  | 0 | CS ÚRS 2025 01 |  |  | základní |  | 0 | 0 | 0 | 0 | 0 | 16 | K | 2 |  |  |  | ROZPOCET | [5 empty] | 0 | 0 | 0 | 0 | 0 | 1 | 0 | 16 | -914695164
| Online PSC |  | https://podminky.urs.cz/item/CS_URS_2025_01/998712122 | [15 empty] | Online PSC | 2
| D | 713 | Izolace tepelné |  |  |  | 0 | [5 empty] | 0 |  | 0.66671 |  | 0 | 2 | D | 1 |  |  |  | ROZPOCET | [11 empty] | 0
53 | K | 713111121 | Montáž tepelné izolace stropů rohožemi, pásy, dílci, deskami, bloky (izolační materiál ve specifikaci) rovných spodem s uchycením (drátem, páskou apod.) | m2 | 12.576 |  | 0 | CS ÚRS 2025 01 |  |  | základní |  | 0 | 0.0003 | 0.0037728 | 0 | 0 | 16 | K | 2 |  |  |  | ROZPOCET | [5 empty] | 0 | 0 | 0 | 0 | 0 | 1 | 0 | 16 | 364203174
| Online PSC |  | https://podminky.urs.cz/item/CS_URS_2025_01/713111121 | [15 empty] | Online PSC | 2
| VV |  | sdk*2 |  | 12.576 | [13 empty] | VV | 2 | 2 | True | 1 | ROZPOCET
54 | M | 63152102 | pás tepelně izolační univerzální λ=0,032-0,033 tl 140mm | m2 | 13.205 |  | 0 | CS ÚRS 2025 01 |  |  | základní |  | 0 | 0.0042 | 0.055461 | 0 | 0 | 32 | M | 2 |  |  |  | ROZPOCET | [5 empty] | 0 | 0 | 0 | 0 | 0 | 1 | 0 | 16 | -152669886
| VV |  | 12,576*1,05 'Přepočtené koeficientem množství |  | 13.205 | [13 empty] | VV | 2 | 2 | False | 1 | ROZPOCET
55 | K | 713111111 | Montáž tepelné izolace stropů rohožemi, pásy, dílci, deskami, bloky (izolační materiál ve specifikaci) vrchem bez překrytí lepenkou kladenými volně | m2 | 147.805 |  | 0 | CS ÚRS 2025 01 |  |  | základní |  | 0 | 0 | 0 | 0 | 0 | 16 | K | 2 |  |  |  | ROZPOCET | [5 empty] | 0 | 0 | 0 | 0 | 0 | 1 | 0 | 16 | 1454627099
| Online PSC |  | https://podminky.urs.cz/item/CS_URS_2025_01/713111111 | [15 empty] | Online PSC | 2
| VV |  | strop |  | 147.805 | [13 empty] | VV | 2 | 2 | True | 1 | ROZPOCET
56 | M | 63152100 | pás tepelně izolační univerzální λ=0,032-0,033 tl 120mm | m2 | 155.195 |  | 0 | CS ÚRS 2025 01 |  |  | základní |  | 0 | 0.0036 | 0.5587 | 0 | 0 | 32 | M | 2 |  |  |  | ROZPOCET | [5 empty] | 0 | 0 | 0 | 0 | 0 | 1 | 0 | 16 | 1723934488
| VV |  | 147,805*1,05 'Přepočtené koeficientem množství |  | 155.195 | [13 empty] | VV | 2 | 2 | False | 1 | ROZPOCET
57 | K | 632481215 | Separační vrstva k oddělení podlahových vrstev z geotextilie | m2 | 147.805 |  | 0 | CS ÚRS 2025 01 |  |  | základní |  | 0 | 0.00033 | 0.048776 | 0 | 0 | 16 | K | 2 |  |  |  | ROZPOCET | [5 empty] | 0 | 0 | 0 | 0 | 0 | 1 | 0 | 16 | 282667301
| Online PSC |  | https://podminky.urs.cz/item/CS_URS_2025_01/632481215 | [15 empty] | Online PSC | 2
| VV |  | strop |  | 147.805 | [13 empty] | VV | 2 | 2 | True | 1 | ROZPOCET
58 | K | 998713122 | Přesun hmot pro izolace tepelné stanovený z hmotnosti přesunovaného materiálu vodorovná dopravní vzdálenost do 50 m ruční (bez užití mechanizace) v objektech výšky přes 6 m do 12 m | t | 0.667 |  | 0 | CS ÚRS 2025 01 |  |  | základní |  | 0 | 0 | 0 | 0 | 0 | 16 | K | 2 |  |  |  | ROZPOCET | [5 empty] | 0 | 0 | 0 | 0 | 0 | 1 | 0 | 16 | 653428002
| Online PSC |  | https://podminky.urs.cz/item/CS_URS_2025_01/998713122 | [15 empty] | Online PSC | 2
| D | 722 | Zdravotechnika - vnitřní vodovod |  |  |  | 0 | [5 empty] | 0 |  | 0.028568 |  | 0 | 2 | D | 1 |  |  |  | ROZPOCET | [11 empty] | 0
59 | K | 722254126R | Požární příslušenství a armatury hydrantové skříně vnitřní s výzbroj, skříň 650/650/175 mm, dl. hadice 30 m | soubor | 1 |  | 0 |  |  |  | základní |  | 0 | 0.028568 | 0.028568 | 0 | 0 | 16 | K | 2 |  |  |  | ROZPOCET | [5 empty] | 0 | 0 | 0 | 0 | 0 | 1 | 0 | 16 | -1989072057
60 | K | K032 | D+M dřevěná výdřeva SDk stěny pro zavěšení hydrantu, sloupky 100/100 + OSB deska tl. 22 mm | kpl | 1 |  | 0 | vlastní |  |  | základní |  | 0 | 0 | 0 | 0 | 0 | 16 | K | 2 |  |  |  | ROZPOCET | [5 empty] | 0 | 0 | 0 | 0 | 0 | 1 | 0 | 16 | 130066052
| D | 741 | Elektroinstalace - silnoproud |  |  |  | 0 | [5 empty] | 0 |  | 0.02179 |  | 0 | 2 | D | 1 |  |  |  | ROZPOCET | [11 empty] | 0
61 | K | 998741102 | Přesun hmot pro silnoproud stanovený z hmotnosti přesunovaného materiálu vodorovná dopravní vzdálenost do 50 m základní v objektech výšky přes 6 do 12 m | t | 0.022 |  | 0 | CS ÚRS 2025 01 |  |  | základní |  | 0 | 0 | 0 | 0 | 0 | 16 | K | 2 |  |  |  | ROZPOCET | [5 empty] | 0 | 0 | 0 | 0 | 0 | 1 | 0 | 16 | -1329863703
| Online PSC |  | https://podminky.urs.cz/item/CS_URS_2025_01/998741102 | [15 empty] | Online PSC | 2
62 | K | 741810001 | Zkoušky a prohlídky elektrických rozvodů a zařízení celková prohlídka a vyhotovení revizní zprávy pro objem montážních prací do 100 tis. Kč | kus | 1 |  | 0 | CS ÚRS 2025 01 |  |  | základní |  | 0 | 0 | 0 | 0 | 0 | 16 | K | 2 |  |  |  | ROZPOCET | [5 empty] | 0 | 0 | 0 | 0 | 0 | 1 | 0 | 16 | -1993316401
| Online PSC |  | https://podminky.urs.cz/item/CS_URS_2025_01/741810001 | [15 empty] | Online PSC | 2
63 | K | 741112061 | Montáž krabice přístrojová zapuštěná plastová kruhová | kus | 12 |  | 0 | CS ÚRS 2025 01 |  |  | základní |  | 0 | 0 | 0 | 0 | 0 | 16 | K | 2 |  |  |  | ROZPOCET | [5 empty] | 0 | 0 | 0 | 0 | 0 | 1 | 0 | 16 | 1794758188
| Online PSC |  | https://podminky.urs.cz/item/CS_URS_2025_01/741112061 | [15 empty] | Online PSC | 2
64 | M | 34571450 | krabice pod omítku PVC přístrojová kruhová D 70mm | kus | 12 |  | 0 | CS ÚRS 2025 01 |  |  | základní |  | 0 | 4e-05 | 0.00048 | 0 | 0 | 32 | M | 2 |  |  |  | ROZPOCET | [5 empty] | 0 | 0 | 0 | 0 | 0 | 1 | 0 | 16 | 1668241413
65 | K | 741313001 | Montáž zásuvka (polo)zapuštěná bezšroubové připojení 2P+PE se zapojením vodičů | kus | 10 |  | 0 | CS ÚRS 2025 01 |  |  | základní |  | 0 | 0 | 0 | 0 | 0 | 16 | K | 2 |  |  |  | ROZPOCET | [5 empty] | 0 | 0 | 0 | 0 | 0 | 1 | 0 | 16 | -670002505
| Online PSC |  | https://podminky.urs.cz/item/CS_URS_2025_01/741313001 | [15 empty] | Online PSC | 2
66 | M | 34539059 | rámeček jednonásobný | kus | 10 |  | 0 | CS ÚRS 2025 01 |  |  | základní |  | 0 | 1e-05 | 0.0001 | 0 | 0 | 32 | M | 2 |  |  |  | ROZPOCET | [5 empty] | 0 | 0 | 0 | 0 | 0 | 1 | 0 | 16 | 1754937768
67 | M | 34555241 | přístroj zásuvky zápustné jednonásobné, krytka s clonkami, bezšroubové svorky | kus | 10 |  | 0 | CS ÚRS 2025 01 |  |  | základní |  | 0 | 6e-05 | 0.0006 | 0 | 0 | 32 | M | 2 |  |  |  | ROZPOCET | [5 empty] | 0 | 0 | 0 | 0 | 0 | 1 | 0 | 16 | -720932958
68 | K | 741310101 | Montáž spínač (polo)zapuštěný bezšroubové připojení 1-jednopólový se zapojením vodičů | kus | 2 |  | 0 | CS ÚRS 2025 01 |  |  | základní |  | 0 | 0 | 0 | 0 | 0 | 16 | K | 2 |  |  |  | ROZPOCET | [5 empty] | 0 | 0 | 0 | 0 | 0 | 1 | 0 | 16 | 1466811294
| Online PSC |  | https://podminky.urs.cz/item/CS_URS_2025_01/741310101 | [15 empty] | Online PSC | 2
69 | M | 34539010 | přístroj spínače jednopólového, řazení 1, 1So bezšroubové svorky | kus | 2 |  | 0 | CS ÚRS 2025 01 |  |  | základní |  | 0 | 4e-05 | 8e-05 | 0 | 0 | 32 | M | 2 |  |  |  | ROZPOCET | [5 empty] | 0 | 0 | 0 | 0 | 0 | 1 | 0 | 16 | 550603519
70 | M | 34539049 | kryt spínače jednoduchý | kus | 2 |  | 0 | CS ÚRS 2025 01 |  |  | základní |  | 0 | 3e-05 | 6e-05 | 0 | 0 | 32 | M | 2 |  |  |  | ROZPOCET | [5 empty] | 0 | 0 | 0 | 0 | 0 | 1 | 0 | 16 | 2120543331
71 | M | 34539059 | rámeček jednonásobný | kus | 2 |  | 0 | CS ÚRS 2025 01 |  |  | základní |  | 0 | 1e-05 | 2e-05 | 0 | 0 | 32 | M | 2 |  |  |  | ROZPOCET | [5 empty] | 0 | 0 | 0 | 0 | 0 | 1 | 0 | 16 | 372157545
72 | K | 741122015 | Montáž kabel Cu bez ukončení uložený pod omítku plný kulatý 3x1,5 mm2 (např. CYKY) | m | 100 |  | 0 | CS ÚRS 2025 01 |  |  | základní |  | 0 | 0 | 0 | 0 | 0 | 16 | K | 2 |  |  |  | ROZPOCET | [5 empty] | 0 | 0 | 0 | 0 | 0 | 1 | 0 | 16 | 725359793
| Online PSC |  | https://podminky.urs.cz/item/CS_URS_2025_01/741122015 | [15 empty] | Online PSC | 2
73 | M | 34111030 | kabel instalační jádro Cu plné izolace PVC plášť PVC 450/750V (CYKY) 3x1,5mm2 | m | 100 |  | 0 | CS ÚRS 2025 01 |  |  | základní |  | 0 | 0.00012 | 0.012 | 0 | 0 | 32 | M | 2 |  |  |  | ROZPOCET | [5 empty] | 0 | 0 | 0 | 0 | 0 | 1 | 0 | 16 | -1857784573
74 | K | 741122016 | Montáž kabel Cu bez ukončení uložený pod omítku plný kulatý 3x2,5 až 6 mm2 (např. CYKY) | m | 40 |  | 0 | CS ÚRS 2025 01 |  |  | základní |  | 0 | 0 | 0 | 0 | 0 | 16 | K | 2 |  |  |  | ROZPOCET | [5 empty] | 0 | 0 | 0 | 0 | 0 | 1 | 0 | 16 | 1739771507
| Online PSC |  | https://podminky.urs.cz/item/CS_URS_2025_01/741122016 | [15 empty] | Online PSC | 2
75 | M | 34111036 | kabel instalační jádro Cu plné izolace PVC plášť PVC 450/750V (CYKY) 3x2,5mm2 | m | 40 |  | 0 | CS ÚRS 2025 01 |  |  | základní |  | 0 | 0.00017 | 0.0068 | 0 | 0 | 32 | M | 2 |  |  |  | ROZPOCET | [5 empty] | 0 | 0 | 0 | 0 | 0 | 1 | 0 | 16 | 220720809
76 | K | K014 | D+M dodání a montáže rozvaděče vč. vystrojení a napojení eizvadeče v délce cca 10m, vč. začištění | kpl | 1 |  | 0 | vlastní |  |  | základní |  | 0 | 0 | 0 | 0 | 0 | 64 | K | 2 |  |  |  | ROZPOCET | [5 empty] | 0 | 0 | 0 | 0 | 0 | 1 | 0 | 64 | 1911203857
77 | K | 741330335 | Montáž ovladačů tlačítkových vestavných s průčelní deskou bez zhotovení otvoru prvků objímky se žárovkou | kus | 5 |  | 0 | CS ÚRS 2025 01 |  |  | základní |  | 0 | 0 | 0 | 0 | 0 | 16 | K | 2 |  |  |  | ROZPOCET | [5 empty] | 0 | 0 | 0 | 0 | 0 | 1 | 0 | 16 | -862684821
| Online PSC |  | https://podminky.urs.cz/item/CS_URS_2025_01/741330335 | [15 empty] | Online PSC | 2
78 | M | 34513187 | objímka žárovky E27 svorcová 13x1 keramická 1332-857 s kovovým kroužkem | kus | 5 |  | 0 | CS ÚRS 2025 01 |  |  | základní |  | 0 | 2e-05 | 0.0001 | 0 | 0 | 32 | M | 2 |  |  |  | ROZPOCET | [5 empty] | 0 | 0 | 0 | 0 | 0 | 1 | 0 | 16 | 1131157929
79 | M | 34711210 | žárovka čirá E27/42W | kus | 5 |  | 0 | CS ÚRS 2025 01 |  |  | základní |  | 0 | 5e-05 | 0.00025 | 0 | 0 | 32 | M | 2 |  |  |  | ROZPOCET | [5 empty] | 0 | 0 | 0 | 0 | 0 | 1 | 0 | 16 | 816107621
80 | K | 741372062 | Montáž svítidel s integrovaným zdrojem LED se zapojením vodičů interiérových přisazených stropních hranatých nebo kruhových, plochy přes 0,09 do 0,36 m2 | kus | 1 |  | 0 | CS ÚRS 2025 01 |  |  | základní |  | 0 | 0 | 0 | 0 | 0 | 16 | K | 2 |  |  |  | ROZPOCET | [5 empty] | 0 | 0 | 0 | 0 | 0 | 1 | 0 | 16 | 1212720462
| Online PSC |  | https://podminky.urs.cz/item/CS_URS_2025_01/741372062 | [15 empty] | Online PSC | 2
81 | M | 34825003 | svítidlo interiérové stropní přisazené kruhové D 300-450mm 1900-2500lm | kus | 1 |  | 0 | CS ÚRS 2025 01 |  |  | základní |  | 0 | 0.0013 | 0.0013 | 0 | 0 | 32 | M | 2 |  |  |  | ROZPOCET | [5 empty] | 0 | 0 | 0 | 0 | 0 | 1 | 0 | 16 | -1738255791
82 | K | K027 | D+M příprava pro zapojení klimatizační jednotky - kabeláž | kpl | 1 |  | 0 | vlastní |  |  | základní |  | 0 | 0 | 0 | 0 | 0 | 16 | K | 2 |  |  |  | ROZPOCET | [5 empty] | 0 | 0 | 0 | 0 | 0 | 1 | 0 | 16 | -969586073
83 | K | K028 | Demontáž stávajícího vedení elektroinstalace | kpl | 1 |  | 0 | vlastní |  |  | základní |  | 0 | 0 | 0 | 0 | 0 | 16 | K | 2 |  |  |  | ROZPOCET | [5 empty] | 0 | 0 | 0 | 0 | 0 | 1 | 0 | 16 | 1633655044
84 | K | K036 | D+M provedení prostupů stropní kcí vč. utěsnění, zapravení, požární ucpávky, revizních dvířek (protipožárních) | ks | 10 |  | 0 | vlastní |  |  | základní |  | 0 | 0 | 0 | 0 | 0 | 16 | K | 2 |  |  |  | ROZPOCET | [5 empty] | 0 | 0 | 0 | 0 | 0 | 1 | 0 | 16 | -1110836975
| D | 762 | Konstrukce tesařské |  |  |  | 0 | [5 empty] | 0 |  | 4.3081 |  | 0 | 2 | D | 1 |  |  |  | ROZPOCET | [11 empty] | 0
85 | K | 762332922 | Doplnění střešní vazby řezivem (materiál v ceně) průřezové plochy přes 120 do 224 cm2 | m | 3 |  | 0 | CS ÚRS 2025 01 |  |  | základní |  | 0 | 0.013634 | 0.040902 | 0 | 0 | 16 | K | 2 |  |  |  | ROZPOCET | [5 empty] | 0 | 0 | 0 | 0 | 0 | 1 | 0 | 16 | -1020906983
| Online PSC |  | https://podminky.urs.cz/item/CS_URS_2025_01/762332922 | [15 empty] | Online PSC | 2
| VV |  | "pomocná kce pro zaklopení otvoru komínu"3 |  | 3 | [13 empty] | VV | 2 | 2 | True | 1 | ROZPOCET
86 | K | 762343911 | Zabednění otvorů ve střeše prkny (materiál v ceně) tl. do 32 mm, otvoru plochy jednotlivě do 1 m2 | m2 | 0.974 |  | 0 | CS ÚRS 2025 01 |  |  | základní |  | 0 | 0.01946 | 0.018954 | 0 | 0 | 16 | K | 2 |  |  |  | ROZPOCET | [5 empty] | 0 | 0 | 0 | 0 | 0 | 1 | 0 | 16 | 206608170
| Online PSC |  | https://podminky.urs.cz/item/CS_URS_2025_01/762343911 | [15 empty] | Online PSC | 2
| VV |  | "po komínu"0,91*1,07 |  | 0.974 | [13 empty] | VV | 2 | 2 | True | 1 | ROZPOCET
87 | K | 762841932 | Podbíjení (materiál v ceně) doplnění prkny tl. do 32 mm nehoblovanými na sraz, plochy jednotlivě přes 0,25 do 1,00 m2 | m2 | 0.974 |  | 0 | CS ÚRS 2025 01 |  |  | základní |  | 0 | 0.019108 | 0.018611 | 0 | 0 | 16 | K | 2 |  |  |  | ROZPOCET | [5 empty] | 0 | 0 | 0 | 0 | 0 | 1 | 0 | 16 | -1715128443
| Online PSC |  | https://podminky.urs.cz/item/CS_URS_2025_01/762841932 | [15 empty] | Online PSC | 2
| VV |  | "po komínu"0,91*1,07 |  | 0.974 | [13 empty] | VV | 2 | 2 | True | 1 | ROZPOCET
88 | K | 762511264 | Podlahové konstrukce podkladové z dřevoštěpkových desek OSB jednovrstvých šroubovaných na pero a drážku nebroušených, tloušťky desky 18 mm prošroubovat do spodní vrstvy desek průměr šroubu 5mm á 300 mm | m2 | 147.805 |  | 0 | CS ÚRS 2025 01 |  |  | základní |  | 0 | 0.011309 | 1.6716 | 0 | 0 | 16 | K | 2 |  |  |  | ROZPOCET | [5 empty] | 0 | 0 | 0 | 0 | 0 | 1 | 0 | 16 | 957407190
| Online PSC |  | https://podminky.urs.cz/item/CS_URS_2025_01/762511264 | [15 empty] | Online PSC | 2
| VV |  | strop |  | 147.805 | [13 empty] | VV | 2 | 2 | True | 1 | ROZPOCET
89 | K | 762511266R | Podlahové konstrukce podkladové z dřevoštěpkových desek OSB jednovrstvých šroubovaných na pero a drážku nebroušených, tloušťky desky 22 mm prošroubovat do ocel. vazníku průměr šroubu 5 mm á 300 mm | m2 | 147.805 |  | 0 | vlastní |  |  | základní |  | 0 | 0.013876 | 2.0509 | 0 | 0 | 16 | K | 2 |  |  |  | ROZPOCET | [5 empty] | 0 | 0 | 0 | 0 | 0 | 1 | 0 | 16 | 859326757
| VV |  | strop |  | 147.805 | [13 empty] | VV | 2 | 2 | True | 1 | ROZPOCET
90 | K | K016 | D+M pryžový podkaldní pas tl. 5 mm na ocel. nosníky dle rozteče nosníků | m2 | 108.612 |  | 0 | vlastní |  |  | základní |  | 0 | 0 | 0 | 0 | 0 | 16 | K | 2 |  |  |  | ROZPOCET | [5 empty] | 0 | 0 | 0 | 0 | 0 | 1 | 0 | 16 | -645863398
| VV |  | podlaha |  | 108.612 | [13 empty] | VV | 2 | 2 | True | 1 | ROZPOCET
91 | K | K013 | D+M stabilizace 2 ocelových vazníků T3, viz PD - stabilizace novými dř. trámky 100/100 | kpl | 1 |  | 0 | vlastní |  |  | základní |  | 0 | 0 | 0 | 0 | 0 | 16 | K | 2 |  |  |  | ROZPOCET | [5 empty] | 0 | 0 | 0 | 0 | 0 | 1 | 0 | 16 | 1828017998
92 | K | K026 | D+M schodiště dočasné 4 stupně, smrkové trámky + překližka | kpl | 2 |  | 0 | vlastní |  |  | základní |  | 0 | 0 | 0 | 0 | 0 | 16 | K | 2 |  |  |  | ROZPOCET | [5 empty] | 0 | 0 | 0 | 0 | 0 | 1 | 0 | 16 | -1626812843
93 | K | 762332921 | Doplnění střešní vazby řezivem (materiál v ceně) průřezové plochy do 120 cm2 | m | 37.1 |  | 0 | CS ÚRS 2025 01 |  |  | základní |  | 0 | 0.00732 | 0.27157 | 0 | 0 | 16 | K | 2 |  |  |  | ROZPOCET | [5 empty] | 0 | 0 | 0 | 0 | 0 | 1 | 0 | 16 | 757146177
| Online PSC |  | https://podminky.urs.cz/item/CS_URS_2025_01/762332921 | [15 empty] | Online PSC | 2
| VV |  | "P2, 3"4,5*2 |  | 9 | [13 empty] | VV | 2 | 2 | True | 0 | ROZPOCET
| VV |  | "doplnění krokví"5*3,82 |  | 19.1 | [13 empty] | VV | 2 | 2 | True | 0 | ROZPOCET
| VV |  | "ztužení ve dvou řadách mezi krokve" 4,5*2 |  | 9 | [13 empty] | VV | 2 | 2 | True | 0 | ROZPOCET
| VV |  | Součet |  | 37.1 | [13 empty] | VV | 2 | 4 | True | 1 | ROZPOCET
94 | K | 762332922 | Doplnění střešní vazby řezivem (materiál v ceně) průřezové plochy přes 120 do 224 cm2 | m | 15.87 |  | 0 | CS ÚRS 2025 01 |  |  | základní |  | 0 | 0.013634 | 0.21637 | 0 | 0 | 16 | K | 2 |  |  |  | ROZPOCET | [5 empty] | 0 | 0 | 0 | 0 | 0 | 1 | 0 | 16 | -700060971
| Online PSC |  | https://podminky.urs.cz/item/CS_URS_2025_01/762332922 | [15 empty] | Online PSC | 2
| VV |  | "příložka k vaznici"3,87 |  | 3.87 | [13 empty] | VV | 2 | 2 | True | 0 | ROZPOCET
| VV |  | "doplnění krokví pro zavěšení VZT jednotky, alt. příložky"4*3 |  | 12 | [13 empty] | VV | 2 | 2 | True | 0 | ROZPOCET
| VV |  | Součet |  | 15.87 | [13 empty] | VV | 2 | 4 | True | 1 | ROZPOCET
95 | K | 762395000 | Spojovací prostředky krovů, bednění a laťování, nadstřešních konstrukcí svorníky, prkna, hřebíky, pásová ocel, vruty | m3 | 0.799 |  | 0 | CS ÚRS 2025 01 |  |  | základní |  | 0 | 0.022838 | 0.018247 | 0 | 0 | 16 | K | 2 |  |  |  | ROZPOCET | [5 empty] | 0 | 0 | 0 | 0 | 0 | 1 | 0 | 16 | 282060876
| Online PSC |  | https://podminky.urs.cz/item/CS_URS_2025_01/762395000 | [15 empty] | Online PSC | 2
| VV |  | 15,8*0,0224 |  | 0.354 | [13 empty] | VV | 2 | 2 | True | 0 | ROZPOCET
| VV |  | 37,1*0,012 |  | 0.445 | [13 empty] | VV | 2 | 2 | True | 0 | ROZPOCET
| VV |  | Součet |  | 0.799 | [13 empty] | VV | 2 | 4 | True | 1 | ROZPOCET
96 | K | K002 | Spoj hmožnídkem D+M | ks | 5 |  | 0 |  |  |  | základní |  | 0 | 0 | 0 | 0 | 0 | 16 | K | 2 |  |  |  | ROZPOCET | [5 empty] | 0 | 0 | 0 | 0 | 0 | 1 | 0 | 16 | -1843670049
97 | K | 762083111 | Impregnace řeziva máčením proti dřevokaznému hmyzu a houbám, třída ohrožení 1 a 2 (dřevo v interiéru) | m3 | 0.799 |  | 0 | CS ÚRS 2025 01 |  |  | základní |  | 0 | 0.00122 | 0.00097478 | 0 | 0 | 16 | K | 2 |  |  |  | ROZPOCET | [5 empty] | 0 | 0 | 0 | 0 | 0 | 1 | 0 | 16 | 1447005797
| Online PSC |  | https://podminky.urs.cz/item/CS_URS_2025_01/762083111 | [15 empty] | Online PSC | 2
98 | K | 998762122 | Přesun hmot pro konstrukce tesařské stanovený z hmotnosti přesunovaného materiálu vodorovná dopravní vzdálenost do 50 m ruční (bez užití mechanizace) v objektech výšky přes 6 do 12 m | t | 4.308 |  | 0 | CS ÚRS 2025 01 |  |  | základní |  | 0 | 0 | 0 | 0 | 0 | 16 | K | 2 |  |  |  | ROZPOCET | [5 empty] | 0 | 0 | 0 | 0 | 0 | 1 | 0 | 16 | 1931412651
| Online PSC |  | https://podminky.urs.cz/item/CS_URS_2025_01/998762122 | [15 empty] | Online PSC | 2
| D | 763 | Konstrukce suché výstavby |  |  |  | 0 | [5 empty] | 0 |  | 5.2114 |  | 0 | 2 | D | 1 |  |  |  | ROZPOCET | [11 empty] | 0
99 | K | 998763332 | Přesun hmot pro konstrukce montované z desek sádrokartonových, sádrovláknitých, cementovláknitých nebo cementových stanovený z hmotnosti přesunovaného materiálu vodorovná dopravní vzdálenost do 50 m ruční (bez užití mechanizace) v objektech výšky přes 6 do 12 m | t | 5.211 |  | 0 | CS ÚRS 2025 01 |  |  | základní |  | 0 | 0 | 0 | 0 | 0 | 16 | K | 2 |  |  |  | ROZPOCET | [5 empty] | 0 | 0 | 0 | 0 | 0 | 1 | 0 | 16 | 2060888068
| Online PSC |  | https://podminky.urs.cz/item/CS_URS_2025_01/998763332 | [15 empty] | Online PSC | 2
| D | 763-1 | Podhledy |  |  |  | 0 | [5 empty] | 0 |  | 0.087749 |  | 0 | 2 | D | 2 |  |  |  | ROZPOCET | [11 empty] | 0
100 | K | 763131431 | Podhled ze sádrokartonových desek dvouvrstvá zavěšená spodní konstrukce z ocelových profilů CD, UD jednoduše opláštěná deskou protipožární DF, tl. 12,5 mm, bez izolace, REI do 90 | m2 | 6.288 |  | 0 | CS ÚRS 2025 01 |  |  | základní |  | 0 | 0.013855 | 0.08712 | 0 | 0 | 16 | K | 3 |  |  |  | ROZPOCET | [5 empty] | 0 | 0 | 0 | 0 | 0 | 1 | 0 | 16 | -1935708234
| Online PSC |  | https://podminky.urs.cz/item/CS_URS_2025_01/763131431 | [15 empty] | Online PSC | 3
| VV |  | SDK |  | 6.288 | [13 empty] | VV | 3 | 2 | True | 0 | ROZPOCET
| VV |  | Součet |  | 6.288 | [13 empty] | VV | 3 | 4 | True | 1 | ROZPOCET
101 | K | 763131714 | Podhled ze sádrokartonových desek ostatní práce a konstrukce na podhledech ze sádrokartonových desek základní penetrační nátěr | m2 | 6.288 |  | 0 | CS ÚRS 2025 01 |  |  | základní |  | 0 | 0.0001 | 0.0006288 | 0 | 0 | 16 | K | 3 |  |  |  | ROZPOCET | [5 empty] | 0 | 0 | 0 | 0 | 0 | 1 | 0 | 16 | -1397455020
| Online PSC |  | https://podminky.urs.cz/item/CS_URS_2025_01/763131714 | [15 empty] | Online PSC | 3
| D | 763-2 | Příčky a předstěny |  |  |  | 0 | [5 empty] | 0 |  | 1.0504 |  | 0 | 2 | D | 2 |  |  |  | ROZPOCET | [11 empty] | 0
102 | K | 763111429 | Příčka ze sádrokartonových desek s nosnou konstrukcí z jednoduchých ocelových profilů UW, CW dvojitě opláštěná deskami protipožárními DF tl. 2 x 12,5 mm EI 90, příčka tl. 200 mm, profil 150, s izolací, Rw do 56 dB | m2 | 19.386 |  | 0 | CS ÚRS 2025 01 |  |  | základní |  | 0 | 0.052765 | 1.0229 | 0 | 0 | 16 | K | 3 |  |  |  | ROZPOCET | [5 empty] | 0 | 0 | 0 | 0 | 0 | 1 | 0 | 16 | -1731585401
| Online PSC |  | https://podminky.urs.cz/item/CS_URS_2025_01/763111429 | [15 empty] | Online PSC | 3
| VV |  | 2,4*(3,245*2+0,2*2+1,945) |  | 21.204 | [13 empty] | VV | 3 | 2 | True | 0 | ROZPOCET
| VV |  | -dveře1 |  | -1.818 | [13 empty] | VV | 3 | 2 | True | 0 | ROZPOCET
| VV |  | Součet |  | 19.386 | [13 empty] | VV | 3 | 4 | True | 1 | ROZPOCET
103 | K | 763111717 | Příčka ze sádrokartonových desek ostatní konstrukce a práce na příčkách ze sádrokartonových desek základní penetrační nátěr (oboustranný) | m2 | 19.386 |  | 0 | CS ÚRS 2025 01 |  |  | základní |  | 0 | 0.0002 | 0.0038772 | 0 | 0 | 16 | K | 3 |  |  |  | ROZPOCET | [5 empty] | 0 | 0 | 0 | 0 | 0 | 1 | 0 | 16 | -1215710483
| Online PSC |  | https://podminky.urs.cz/item/CS_URS_2025_01/763111717 | [15 empty] | Online PSC | 3
104 | K | 763181311 | Výplně otvorů konstrukcí ze sádrokartonových desek montáž zárubně kovové s konstrukcí jednokřídlové | kus | 1 |  | 0 | CS ÚRS 2025 01 |  |  | základní |  | 0 | 0.00022 | 0.00022 | 0 | 0 | 16 | K | 3 |  |  |  | ROZPOCET | [5 empty] | 0 | 0 | 0 | 0 | 0 | 1 | 0 | 16 | -1818439192
| Online PSC |  | https://podminky.urs.cz/item/CS_URS_2025_01/763181311 | [15 empty] | Online PSC | 3
105 | M | 55331568 | zárubeň jednokřídlá ocelová s protipožární úpravou tl stěny 160-200mm rozměru 900/1970, 2100mm | kus | 1 |  | 0 | CS ÚRS 2025 01 |  |  | základní |  | 0 | 0.01834 | 0.01834 | 0 | 0 | 32 | M | 3 |  |  |  | ROZPOCET | [5 empty] | 0 | 0 | 0 | 0 | 0 | 1 | 0 | 16 | 1116090651
106 | K | 763181411 | Výplně otvorů konstrukcí ze sádrokartonových desek ztužující výplň otvoru pro dveře s CW a UW profilem, výšky příčky do 2,60 m | kus | 1 |  | 0 | CS ÚRS 2025 01 |  |  | základní |  | 0 | 0.005028 | 0.005028 | 0 | 0 | 16 | K | 3 |  |  |  | ROZPOCET | [5 empty] | 0 | 0 | 0 | 0 | 0 | 1 | 0 | 16 | -2000713941
| Online PSC |  | https://podminky.urs.cz/item/CS_URS_2025_01/763181411 | [15 empty] | Online PSC | 3
107 | K | K025 | D+M nátěr zárubně, pohledový | kpl | 1 |  | 0 | vlastní |  |  | základní |  | 0 | 0 | 0 | 0 | 0 | 4 | K | 3 |  |  |  | ROZPOCET | [5 empty] | 0 | 0 | 0 | 0 | 0 | 1 | 0 | 4 | 1831465386
| D | 763-4 | Parozábrana |  |  |  | 0 | [5 empty] | 0 |  | 0.02223 |  | 0 | 2 | D | 2 |  |  |  | ROZPOCET | [11 empty] | 0
108 | K | 713_vlastní_01 | Prolepení parozábrany ke konstrukci (na omítku), vč. penetrace, páska ve specifikaci | bm | 10.38 |  | 0 | vlastní |  |  | základní |  | 0 | 0 | 0 | 0 | 0 | 16 | K | 3 |  |  |  | ROZPOCET | [5 empty] | 0 | 0 | 0 | 0 | 0 | 1 | 0 | 16 | 904208236
| VV |  | Obvod01 |  | 10.38 | [13 empty] | VV | 3 | 2 | True | 1 | ROZPOCET
| VV |  | Součet |  | 10.38 | [13 empty] | VV | 3 | 4 | True | 0 | ROZPOCET
109 | M | 63150820 | páska lepicí š 6 cm pro vzduchotěsné spoje parozábran | m | 11.418 |  | 0 | CS ÚRS 2025 01 |  |  | základní |  | 0 | 0.00103 | 0.011761 | 0 | 0 | 32 | M | 3 |  |  |  | ROZPOCET | [5 empty] | 0 | 0 | 0 | 0 | 0 | 1 | 0 | 16 | -844011984
| VV |  | 10,38*1,1 'Přepočtené koeficientem množství |  | 11.418 | [13 empty] | VV | 3 | 2 | False | 1 | ROZPOCET
110 | K | 763131751 | Podhled ze sádrokartonových desek ostatní práce a konstrukce na podhledech ze sádrokartonových desek montáž parotěsné zábrany | m2 | 6.288 |  | 0 | CS ÚRS 2025 01 |  |  | základní |  | 0 | 0 | 0 | 0 | 0 | 16 | K | 3 |  |  |  | ROZPOCET | [5 empty] | 0 | 0 | 0 | 0 | 0 | 1 | 0 | 16 | -1409998305
| Online PSC |  | https://podminky.urs.cz/item/CS_URS_2025_01/763131751 | [15 empty] | Online PSC | 3
| VV |  | SDK |  | 6.288 | [13 empty] | VV | 3 | 2 | True | 1 | ROZPOCET
111 | M | 28329233 | fólie univerzální pro parotěsnou vrstvu s proměnlivou difúzní tloušťkou a UV stabilizací | m2 | 7.546 |  | 0 | CS ÚRS 2025 01 |  |  | základní |  | 0 | 8e-05 | 0.00060368 | 0 | 0 | 32 | M | 3 |  |  |  | ROZPOCET | [5 empty] | 0 | 0 | 0 | 0 | 0 | 1 | 0 | 16 | 498039579
| P |  | Poznámka k položce: + 20 % na dostatečné ukončení na stěně | [15 empty] | P | 3
| VV |  | 6,288*1,2 'Přepočtené koeficientem množství |  | 7.546 | [13 empty] | VV | 3 | 2 | False | 1 | ROZPOCET
112 | M | 63150820 | páska lepicí š 6 cm pro vzduchotěsné spoje parozábran | m | 9.432 |  | 0 | CS ÚRS 2025 01 |  |  | základní |  | 0 | 0.00103 | 0.009715 | 0 | 0 | 32 | M | 3 |  |  |  | ROZPOCET | [5 empty] | 0 | 0 | 0 | 0 | 0 | 1 | 0 | 16 | -1312638811
| P |  | Poznámka k položce: spotřeba cca 1,5 bm/m2 - spoje a řešení detailů | [15 empty] | P | 3
| VV |  | 6,288*1,5 'Přepočtené koeficientem množství |  | 9.432 | [13 empty] | VV | 3 | 2 | False | 1 | ROZPOCET
113 | M | 28329294 | páska pomocná akrylátová pro přichycení parozábrany k nosnému roštu š 12mm | m | 7.546 |  | 0 | CS ÚRS 2025 01 |  |  | základní |  | 0 | 2e-05 | 0.00015092 | 0 | 0 | 32 | M | 3 |  |  |  | ROZPOCET | [5 empty] | 0 | 0 | 0 | 0 | 0 | 1 | 0 | 16 | 4936791
| VV |  | 6,288*1,2 'Přepočtené koeficientem množství |  | 7.546 | [13 empty] | VV | 3 | 2 | False | 1 | ROZPOCET
| D | 763-3 | Podlahy |  |  |  | 0 | [5 empty] | 0 |  | 4.051 |  | 0 | 2 | D | 2 |  |  |  | ROZPOCET | [11 empty] | 0
114 | K | 763251211 | Podlaha ze sádrovláknitých desek na pero a drážku z podlahových prvků tl. 25 mm podlaha tl. 25 mm bez podsypu | m2 | 108.612 |  | 0 | CS ÚRS 2025 01 |  |  | základní |  | 0 | 0.03271 | 3.5526 | 0 | 0 | 16 | K | 3 |  |  |  | ROZPOCET | [5 empty] | 0 | 0 | 0 | 0 | 0 | 1 | 0 | 16 | -1184960724
| Online PSC |  | https://podminky.urs.cz/item/CS_URS_2025_01/763251211 | [15 empty] | Online PSC | 3
| VV |  | podlaha |  | 108.612 | [13 empty] | VV | 3 | 2 | True | 1 | ROZPOCET
115 | K | 713121111 | Montáž tepelné izolace podlah rohožemi, pásy, deskami, dílci, bloky (izolační materiál ve specifikaci) kladenými volně jednovrstvá | m2 | 108.612 |  | 0 | CS ÚRS 2025 01 |  |  | základní |  | 0 | 0 | 0 | 0 | 0 | 16 | K | 3 |  |  |  | ROZPOCET | [5 empty] | 0 | 0 | 0 | 0 | 0 | 1 | 0 | 16 | 1434107905
| Online PSC |  | https://podminky.urs.cz/item/CS_URS_2025_01/713121111 | [15 empty] | Online PSC | 3
| VV |  | podlaha |  | 108.612 | [13 empty] | VV | 3 | 2 | True | 1 | ROZPOCET
116 | M | 60715158 | deska dřevovláknitá zvukově a tepelně izolační tl 19mm - pro podlahy | m2 | 114.043 |  | 0 | CS ÚRS 2025 01 |  |  | základní |  | 0 | 0.00437 | 0.49837 | 0 | 0 | 32 | M | 3 |  |  |  | ROZPOCET | [5 empty] | 0 | 0 | 0 | 0 | 0 | 1 | 0 | 16 | 695198977
| VV |  | 108,612*1,05 'Přepočtené koeficientem množství |  | 114.043 | [13 empty] | VV | 3 | 2 | False | 1 | ROZPOCET
| D | 764 | Konstrukce klempířské |  |  |  | 0 | [5 empty] | 0 |  | 0.0068244 |  | 0 | 2 | D | 1 |  |  |  | ROZPOCET | [11 empty] | 0
117 | K | 764216605 | Oplechování parapetů z pozinkovaného plechu s povrchovou úpravou rovných mechanicky kotvené, bez rohů rš 400 mm | m | 1.92 |  | 0 | CS ÚRS 2025 01 |  |  | základní |  | 0 | 0.0035544 | 0.0068244 | 0 | 0 | 16 | K | 2 |  |  |  | ROZPOCET | [5 empty] | 0 | 0 | 0 | 0 | 0 | 1 | 0 | 16 | 354259422
| Online PSC |  | https://podminky.urs.cz/item/CS_URS_2025_01/764216605 | [15 empty] | Online PSC | 2
| VV |  | parapet1 |  | 1.92 | [13 empty] | VV | 2 | 2 | True | 1 | ROZPOCET
118 | K | 764216665 | Oplechování parapetů z pozinkovaného plechu s povrchovou úpravou rovných celoplošně lepené, bez rohů Příplatek k cenám za zvýšenou pracnost při provedení rohu nebo koutu do rš 400 mm | kus | 4 |  | 0 | CS ÚRS 2025 01 |  |  | základní |  | 0 | 0 | 0 | 0 | 0 | 16 | K | 2 |  |  |  | ROZPOCET | [5 empty] | 0 | 0 | 0 | 0 | 0 | 1 | 0 | 16 | 656724987
| Online PSC |  | https://podminky.urs.cz/item/CS_URS_2025_01/764216665 | [15 empty] | Online PSC | 2
119 | K | 998764103 | Přesun hmot pro konstrukce klempířské stanovený z hmotnosti přesunovaného materiálu vodorovná dopravní vzdálenost do 50 m v objektech výšky přes 12 do 24 m | t | 0.007 |  | 0 | CS ÚRS 2025 01 |  |  | základní |  | 0 | 0 | 0 | 0 | 0 | 16 | K | 2 |  |  |  | ROZPOCET | [5 empty] | 0 | 0 | 0 | 0 | 0 | 1 | 0 | 16 | 255377824
| Online PSC |  | https://podminky.urs.cz/item/CS_URS_2025_01/998764103 | [15 empty] | Online PSC | 2
| D | 766 | Konstrukce truhlářské |  |  |  | 0 | [5 empty] | 0 |  | 0.14606 |  | 0 | 2 | D | 1 |  |  |  | ROZPOCET | [11 empty] | 0
120 | K | 766694116 | Montáž ostatních truhlářských konstrukcí parapetních desek dřevěných nebo plastových šířky do 300 mm | m | 1.92 |  | 0 | CS ÚRS 2025 01 |  |  | základní |  | 0 | 0 | 0 | 0 | 0 | 16 | K | 2 |  |  |  | ROZPOCET | [5 empty] | 0 | 0 | 0 | 0 | 0 | 1 | 0 | 16 | -2129988284
| Online PSC |  | https://podminky.urs.cz/item/CS_URS_2025_01/766694116 | [15 empty] | Online PSC | 2
| VV |  | parapet1 |  | 1.92 | [13 empty] | VV | 2 | 2 | True | 1 | ROZPOCET
121 | M | 61140080 | parapet plastový vnitřní š 300mm | m | 1.92 |  | 0 | CS ÚRS 2025 01 |  |  | základní |  | 0 | 0.0018 | 0.003456 | 0 | 0 | 32 | M | 2 |  |  |  | ROZPOCET | [5 empty] | 0 | 0 | 0 | 0 | 0 | 1 | 0 | 16 | 440953725
| VV |  | parapet1 |  | 1.92 | [13 empty] | VV | 2 | 2 | True | 1 | ROZPOCET
122 | M | 61144019 | koncovka k parapetu plastovému vnitřnímu 1 pár | sada | 2 |  | 0 | CS ÚRS 2025 01 |  |  | základní |  | 0 | 0.0002 | 0.0004 | 0 | 0 | 32 | M | 2 |  |  |  | ROZPOCET | [5 empty] | 0 | 0 | 0 | 0 | 0 | 1 | 0 | 16 | 91516728
123 | K | K043 | D+M dřevěný rám 850 x 1 300 mm, pro zavěšení VZT jednotky, v úrovni pod SDK podhledem | KPL | 1 |  | 0 | vlastní |  |  | základní |  | 0 | 0 | 0 | 0 | 0 | 16 | K | 2 |  |  |  | ROZPOCET | [5 empty] | 0 | 0 | 0 | 0 | 0 | 1 | 0 | 16 | -599000197
124 | K | 998766122 | Přesun hmot pro konstrukce truhlářské stanovený z hmotnosti přesunovaného materiálu vodorovná dopravní vzdálenost do 50 m ruční (bez užití mechanizace) v objektech výšky přes 6 do 12 m | t | 0.146 |  | 0 | CS ÚRS 2025 01 |  |  | základní |  | 0 | 0 | 0 | 0 | 0 | 16 | K | 2 |  |  |  | ROZPOCET | [5 empty] | 0 | 0 | 0 | 0 | 0 | 1 | 0 | 16 | -1835904234
| Online PSC |  | https://podminky.urs.cz/item/CS_URS_2025_01/998766122 | [15 empty] | Online PSC | 2
| D | 766-1 | Výplně otvorů vnitřních |  |  |  | 0 | [5 empty] | 0 |  | 0.0533 |  | 0 | 2 | D | 2 |  |  |  | ROZPOCET | [11 empty] | 0
125 | K | 766660162 | Montáž dveřních křídel dřevěných nebo plastových otevíravých do dřevěné rámové zárubně protipožárních jednokřídlových, šířky přes 800 mm | kus | 1 |  | 0 | CS ÚRS 2025 01 |  |  | základní |  | 0 | 0 | 0 | 0 | 0 | 16 | K | 3 |  |  |  | ROZPOCET | [5 empty] | 0 | 0 | 0 | 0 | 0 | 1 | 0 | 16 | -2023794451
| Online PSC |  | https://podminky.urs.cz/item/CS_URS_2025_01/766660162 | [15 empty] | Online PSC | 3
126 | K | 766660022 | Montáž dveřních křídel dřevěných nebo plastových otevíravých do ocelové zárubně protipožárních jednokřídlových, šířky přes 800 mm | kus | 1 |  | 0 | CS ÚRS 2025 01 |  |  | základní |  | 0 | 0 | 0 | 0 | 0 | 16 | K | 3 |  |  |  | ROZPOCET | [5 empty] | 0 | 0 | 0 | 0 | 0 | 1 | 0 | 16 | 295568115
| Online PSC |  | https://podminky.urs.cz/item/CS_URS_2025_01/766660022 | [15 empty] | Online PSC | 3
127 | M | 61165314 | dveře jednokřídlé dřevotřískové protipožární EI (EW) 30 D3 povrch laminátový plné 900x1970-2100mm | kus | 2 |  | 0 | CS ÚRS 2025 01 |  |  | základní |  | 0 | 0.0243 | 0.0486 | 0 | 0 | 32 | M | 3 |  |  |  | ROZPOCET | [5 empty] | 0 | 0 | 0 | 0 | 0 | 1 | 0 | 16 | 2141486804
128 | K | 766660728 | Montáž dveřních doplňků dveřního kování interiérového zámku | kus | 2 |  | 0 | CS ÚRS 2025 01 |  |  | základní |  | 0 | 0 | 0 | 0 | 0 | 16 | K | 3 |  |  |  | ROZPOCET | [5 empty] | 0 | 0 | 0 | 0 | 0 | 1 | 0 | 16 | -336291282
| Online PSC |  | https://podminky.urs.cz/item/CS_URS_2025_01/766660728 | [15 empty] | Online PSC | 3
129 | M | 54924004 | zámek zadlabací mezipokojový levý pro cylindrickou vložku rozteč 72x55mm | kus | 2 |  | 0 | CS ÚRS 2025 01 |  |  | základní |  | 0 | 0.00015 | 0.0003 | 0 | 0 | 32 | M | 3 |  |  |  | ROZPOCET | [5 empty] | 0 | 0 | 0 | 0 | 0 | 1 | 0 | 16 | -1407469394
130 | K | 766660729 | Montáž dveřních doplňků dveřního kování interiérového štítku s klikou | kus | 2 |  | 0 | CS ÚRS 2025 01 |  |  | základní |  | 0 | 0 | 0 | 0 | 0 | 16 | K | 3 |  |  |  | ROZPOCET | [5 empty] | 0 | 0 | 0 | 0 | 0 | 1 | 0 | 16 | 462166939
| Online PSC |  | https://podminky.urs.cz/item/CS_URS_2025_01/766660729 | [15 empty] | Online PSC | 3
131 | M | 54914140 | dveřní kování štítové klika/klika lakovaný nerez | kus | 2 |  | 0 | CS ÚRS 2025 01 |  |  | základní |  | 0 | 0.0022 | 0.0044 | 0 | 0 | 32 | M | 3 |  |  |  | ROZPOCET | [5 empty] | 0 | 0 | 0 | 0 | 0 | 1 | 0 | 16 | 1841023872
| D | 766-2 | Výplně v otvorů v obvodových stěnách - plastové |  |  |  | 0 | [5 empty] | 0 |  | 0.088906 |  | 0 | 2 | D | 2 |  |  |  | ROZPOCET | [11 empty] | 0
132 | K | 766622131 | Montáž oken plastových včetně montáže rámu plochy přes 1 m2 otevíravých do zdiva, výšky do 1,5 m | m2 | 2.358 |  | 0 | CS ÚRS 2025 01 |  |  | základní |  | 0 | 0.0002556 | 0.00060271 | 0 | 0 | 16 | K | 3 |  |  |  | ROZPOCET | [5 empty] | 0 | 0 | 0 | 0 | 0 | 1 | 0 | 16 | -1557708455
| Online PSC |  | https://podminky.urs.cz/item/CS_URS_2025_01/766622131 | [15 empty] | Online PSC | 3
| VV |  | okno1 |  | 2.358 | [13 empty] | VV | 3 | 2 | True | 1 | ROZPOCET
133 | M | 61140052 | okno plastové otevíravé/sklopné trojsklo přes plochu 1m2 do v 1,5m | m2 | 2.358 |  | 0 | CS ÚRS 2025 01 |  |  | základní |  | 0 | 0.03681 | 0.086798 | 0 | 0 | 32 | M | 3 |  |  |  | ROZPOCET | [5 empty] | 0 | 0 | 0 | 0 | 0 | 1 | 0 | 16 | -482694150
| VV |  | okno1 |  | 2.358 | [13 empty] | VV | 3 | 2 | True | 1 | ROZPOCET
134 | K | 766629651 | Předsazená montáž otvorových výplní dveří utěsnění připojovací spáry ostění nebo nadpraží těsnící fólií | m | 17.92 |  | 0 | CS ÚRS 2025 01 |  |  | základní |  | 0 | 2.8985e-05 | 0.00051941 | 0 | 0 | 16 | K | 3 |  |  |  | ROZPOCET | [5 empty] | 0 | 0 | 0 | 0 | 0 | 1 | 0 | 16 | 1928946007
| Online PSC |  | https://podminky.urs.cz/item/CS_URS_2025_01/766629651 | [15 empty] | Online PSC | 3
| VV |  | 8,96*2 'Přepočtené koeficientem množství |  | 17.92 | [13 empty] | VV | 3 | 2 | False | 1 | ROZPOCET
135 | M | 59071049 | fólie okenní interiér vodotěsná paropropustná PP s butylem 100mm | m | 8.96 |  | 0 | CS ÚRS 2025 01 |  |  | základní |  | 0 | 5e-05 | 0.000448 | 0 | 0 | 32 | M | 3 |  |  |  | ROZPOCET | [5 empty] | 0 | 0 | 0 | 0 | 0 | 1 | 0 | 16 | 470760160
| VV |  | ostění1+parapet1+nadpraží1 |  | 8.96 | [13 empty] | VV | 3 | 2 | True | 1 | ROZPOCET
136 | M | 59071055 | fólie okenní exteriér vodotěsná paropropustná PP s butylem 100mm | m | 8.96 |  | 0 | CS ÚRS 2025 01 |  |  | základní |  | 0 | 6e-05 | 0.0005376 | 0 | 0 | 32 | M | 3 |  |  |  | ROZPOCET | [5 empty] | 0 | 0 | 0 | 0 | 0 | 1 | 0 | 16 | -940721410
| D | 776 | Podlahy povlakové |  |  |  | 0 | [5 empty] | 0 |  | 0.15951 |  | 0 | 2 | D | 1 |  |  |  | ROZPOCET | [11 empty] | 0
137 | K | 775413401 | Montáž lišty obvodové lepené | m | 9.48 |  | 0 | CS ÚRS 2025 01 |  |  | základní |  | 0 | 8e-07 | 7.584e-06 | 0 | 0 | 16 | K | 2 |  |  |  | ROZPOCET | [5 empty] | 0 | 0 | 0 | 0 | 0 | 1 | 0 | 16 | -2092101685
| Online PSC |  | https://podminky.urs.cz/item/CS_URS_2025_01/775413401 | [15 empty] | Online PSC | 2
| VV |  | Obvod012 |  | 10.38 | [13 empty] | VV | 2 | 2 | True | 0 | ROZPOCET
| VV |  | "odpočet dveří"-0,9 |  | -0.9 | [13 empty] | VV | 2 | 2 | True | 0 | ROZPOCET
| VV |  | Součet |  | 9.48 | [13 empty] | VV | 2 | 4 | True | 1 | ROZPOCET
138 | M | 28411008 | lišta soklová PVC 16x60mm | m | 10.428 |  | 0 | CS ÚRS 2025 01 |  |  | základní |  | 0 | 0.0003 | 0.0031284 | 0 | 0 | 32 | M | 2 |  |  |  | ROZPOCET | [5 empty] | 0 | 0 | 0 | 0 | 0 | 1 | 0 | 16 | -223706017
| VV |  | 9,48*1,1 'Přepočtené koeficientem množství |  | 10.428 | [13 empty] | VV | 2 | 2 | False | 1 | ROZPOCET
139 | K | 776141111 | Příprava podkladu povlakových podlah a stěn vyrovnání samonivelační stěrkou podlah min.pevnosti 20 MPa, tloušťky do 3 mm | m2 | 14.91 |  | 0 | CS ÚRS 2025 01 |  |  | základní |  | 0 | 0.004545 | 0.067766 | 0 | 0 | 16 | K | 2 |  |  |  | ROZPOCET | [5 empty] | 0 | 0 | 0 | 0 | 0 | 1 | 0 | 16 | 2042920955
| Online PSC |  | https://podminky.urs.cz/item/CS_URS_2025_01/776141111 | [15 empty] | Online PSC | 2
| VV |  | F012 |  | 14.91 | [13 empty] | VV | 2 | 2 | True | 1 | ROZPOCET
140 | K | 776111311 | Příprava podkladu vysátí podlah | m2 | 14.91 |  | 0 | CS ÚRS 2025 01 |  |  | základní |  | 0 | 0 | 0 | 0 | 0 | 16 | K | 2 |  |  |  | ROZPOCET | [5 empty] | 0 | 0 | 0 | 0 | 0 | 1 | 0 | 16 | -1897320167
| Online PSC |  | https://podminky.urs.cz/item/CS_URS_2025_01/776111311 | [15 empty] | Online PSC | 2
| VV |  | F012 |  | 14.91 | [13 empty] | VV | 2 | 2 | True | 1 | ROZPOCET
141 | K | 776121112 | Příprava podkladu penetrace vodou ředitelná podlah | m2 | 14.91 |  | 0 | CS ÚRS 2025 01 |  |  | základní |  | 0 | 3.3e-05 | 0.00049203 | 0 | 0 | 16 | K | 2 |  |  |  | ROZPOCET | [5 empty] | 0 | 0 | 0 | 0 | 0 | 1 | 0 | 16 | -1076021424
| Online PSC |  | https://podminky.urs.cz/item/CS_URS_2025_01/776121112 | [15 empty] | Online PSC | 2
142 | K | 776231111 | Montáž podlahovin z vinylu lepením lamel nebo čtverců standardním lepidlem | m2 | 14.91 |  | 0 | CS ÚRS 2025 01 |  |  | základní |  | 0 | 0.0003 | 0.004473 | 0 | 0 | 16 | K | 2 |  |  |  | ROZPOCET | [5 empty] | 0 | 0 | 0 | 0 | 0 | 1 | 0 | 16 | 1230421373
| Online PSC |  | https://podminky.urs.cz/item/CS_URS_2025_01/776231111 | [15 empty] | Online PSC | 2
143 | M | 28411052 | dílce vinylové tl 3,0mm, nášlapná vrstva 0,70mm, úprava PUR, třída zátěže 23/34/43, otlak 0,05mm, R10, třída otěru T, hořlavost Bfl S1, bez ftalátů | m2 | 16.401 |  | 0 | CS ÚRS 2025 01 |  |  | základní |  | 0 | 0.0051 | 0.083645 | 0 | 0 | 32 | M | 2 |  |  |  | ROZPOCET | [5 empty] | 0 | 0 | 0 | 0 | 0 | 1 | 0 | 16 | -1467224776
| VV |  | 14,91*1,1 'Přepočtené koeficientem množství |  | 16.401 | [13 empty] | VV | 2 | 2 | False | 1 | ROZPOCET
144 | K | 998776122 | Přesun hmot pro podlahy povlakové stanovený z hmotnosti přesunovaného materiálu vodorovná dopravní vzdálenost do 50 m ruční (bez užití mechanizace) v objektech výšky přes 6 do 12 m | t | 0.16 |  | 0 | CS ÚRS 2025 01 |  |  | základní |  | 0 | 0 | 0 | 0 | 0 | 16 | K | 2 |  |  |  | ROZPOCET | [5 empty] | 0 | 0 | 0 | 0 | 0 | 1 | 0 | 16 | -63668756
| Online PSC |  | https://podminky.urs.cz/item/CS_URS_2025_01/998776122 | [15 empty] | Online PSC | 2
| D | 784 | Dokončovací práce - malby a tapety |  |  |  | 0 | [5 empty] | 0 |  | 0.015771 |  | 0.0004473 | 2 | D | 1 |  |  |  | ROZPOCET | [11 empty] | 0
145 | K | 784111001 | Oprášení (ometení) podkladu v místnostech výšky do 3,80 m | m2 | 31.2 |  | 0 | CS ÚRS 2025 01 |  |  | základní |  | 0 | 0 | 0 | 0 | 0 | 16 | K | 2 |  |  |  | ROZPOCET | [5 empty] | 0 | 0 | 0 | 0 | 0 | 1 | 0 | 16 | 896360721
| Online PSC |  | https://podminky.urs.cz/item/CS_URS_2025_01/784111001 | [15 empty] | Online PSC | 2
| VV |  | "pouze serverovna | [15 empty] | VV | 2 | 1 | True | 0 | ROZPOCET
| VV |  | SDK+obvod012*2,4 |  | 31.2 | [13 empty] | VV | 2 | 2 | True | 0 | ROZPOCET
| VV |  | Součet |  | 31.2 | [13 empty] | VV | 2 | 4 | True | 1 | ROZPOCET
146 | K | 784161001 | Tmelení spar a rohů, šířky do 3 mm akrylátovým tmelem v místnostech výšky do 3,80 m | m | 19.47 |  | 0 | CS ÚRS 2025 01 |  |  | základní |  | 0 | 1.156e-05 | 0.00022507 | 0 | 0 | 16 | K | 2 |  |  |  | ROZPOCET | [5 empty] | 0 | 0 | 0 | 0 | 0 | 1 | 0 | 16 | -2133825716
| Online PSC |  | https://podminky.urs.cz/item/CS_URS_2025_01/784161001 | [15 empty] | Online PSC | 2
| VV |  | "obvody místností" Obvod01 |  | 10.38 | [13 empty] | VV | 2 | 2 | True | 0 | ROZPOCET
| VV |  | "k zárubním" (DVEŘE1)*5 |  | 9.09 | [13 empty] | VV | 2 | 2 | True | 0 | ROZPOCET
| VV |  | Součet |  | 19.47 | [13 empty] | VV | 2 | 4 | True | 1 | ROZPOCET
147 | K | 784171101 | Zakrytí nemalovaných ploch (materiál ve specifikaci) včetně pozdějšího odkrytí podlah | m2 | 14.91 |  | 0 | CS ÚRS 2025 01 |  |  | základní |  | 0 | 0 | 0 | 3e-05 | 0.0004473 | 16 | K | 2 |  |  |  | ROZPOCET | [5 empty] | 0 | 0 | 0 | 0 | 0 | 1 | 0 | 16 | -98582116
| Online PSC |  | https://podminky.urs.cz/item/CS_URS_2025_01/784171101 | [15 empty] | Online PSC | 2
| VV |  | F012 |  | 14.91 | [13 empty] | VV | 2 | 2 | True | 1 | ROZPOCET
148 | M | 58124842 | fólie pro malířské potřeby zakrývací tl 7µ 4x5m | m2 | 16.401 |  | 0 | CS ÚRS 2025 01 |  |  | základní |  | 0 | 1e-05 | 0.00016401 | 0 | 0 | 32 | M | 2 |  |  |  | ROZPOCET | [5 empty] | 0 | 0 | 0 | 0 | 0 | 1 | 0 | 16 | -917519656
| VV |  | 14,91*1,1 'Přepočtené koeficientem množství |  | 16.401 | [13 empty] | VV | 2 | 2 | False | 1 | ROZPOCET
149 | K | 784181101 | Penetrace podkladu jednonásobná základní akrylátová bezbarvá v místnostech výšky do 3,80 m | m2 | 31.2 |  | 0 | CS ÚRS 2025 01 |  |  | základní |  | 0 | 0.000208 | 0.0064896 | 0 | 0 | 16 | K | 2 |  |  |  | ROZPOCET | [5 empty] | 0 | 0 | 0 | 0 | 0 | 1 | 0 | 16 | -1788980568
| Online PSC |  | https://podminky.urs.cz/item/CS_URS_2025_01/784181101 | [15 empty] | Online PSC | 2
150 | K | 784211101 | Malby z malířských směsí oděruvzdorných za mokra dvojnásobné, bílé za mokra oděruvzdorné výborně v místnostech výšky do 3,80 m | m2 | 31.2 |  | 0 | CS ÚRS 2025 01 |  |  | základní |  | 0 | 0.000285 | 0.008892 | 0 | 0 | 16 | K | 2 |  |  |  | ROZPOCET | [5 empty] | 0 | 0 | 0 | 0 | 0 | 1 | 0 | 16 | 920576667
| Online PSC |  | https://podminky.urs.cz/item/CS_URS_2025_01/784211101 | [15 empty] | Online PSC | 2
| D | OST | Ostatní |  |  |  | 0 | [5 empty] | 0 |  | 0 |  | 0 | 4 | D | 0 |  |  |  | ROZPOCET | [11 empty] | 0
151 | K | K020 | D+M demontáž stávající sirény na komíně a její nové osazení na ocelovou tyč z boku vikýře | kpl | 1 |  | 0 | vlastní |  |  | základní |  | 0 | 0 | 0 | 0 | 0 | 4 | K | 1 |  |  |  | ROZPOCET | [5 empty] | 0 | 0 | 0 | 0 | 0 | 1 | 0 | 4 | -1922219274
152 | K | K023 | D+M přeložení el. instalací firmy Čez net po dobu stavby | kpl | 1 |  | 0 | vlastní |  |  | základní |  | 0 | 0 | 0 | 0 | 0 | 4 | K | 1 |  |  |  | ROZPOCET | [5 empty] | 0 | 0 | 0 | 0 | 0 | 1 | 0 | 4 | 1999820648

## 2 - Napojení na vodovod a...
[9 empty] | >> skryté sloupce << | [9 empty] | {f936334e-7233-40db-997e-cd5f6de8e4a3}
2
| KRYCÍ LIST SOUPISU PRACÍ | [8 empty] | v --- níže se nacházejí doplnkové a pomocné údaje k sestavám --- v | [8 empty] | False
Stavba:
ZŠ Vítěztví Mariánské Lázně, odborná učebna v podkroví etapa I - akutalizace rozpočtu
Objekt:
2 - Napojení na vodovod a kanalizaci, požární vodovod
| KSO: |  |  |  |  | CC-CZ:
| Místo: |  |  |  |  | Datum: | 29. 4. 2025
| Zadavatel: |  |  |  |  | IČ:
DIČ:
| Účastník: |  |  |  |  | IČ: | Vyplň údaj
|  | Vyplň údaj |  |  |  | DIČ: | Vyplň údaj
| Projektant: |  |  |  |  | IČ:
|  | Studio PROKON |  |  |  | DIČ:
| Zpracovatel: |  |  |  |  | IČ:
|  | Ing. Tomáš Hrdlička |  |  |  | DIČ:
Poznámka:
| Cena bez DPH | [5 empty] | 0
|  |  | Základ daně |  |  | Sazba daně | Výše daně
| DPH | základní | 0 |  |  | 21% | 0
|  | snížená | 0 |  |  | 12% | 0
|  | zákl. přenesená | 0 |  |  | 21% | 0
|  | sníž. přenesená | 0 |  |  | 12% | 0
|  | nulová | 0 |  |  | 0% | 0
| Cena s DPH |  |  | v | CZK |  | 0
REKAPITULACE ČLENĚNÍ SOUPISU PRACÍ
Stavba:
ZŠ Vítěztví Mariánské Lázně, odborná učebna v podkroví etapa I - akutalizace rozpočtu
Objekt:
2 - Napojení na vodovod a kanalizaci, požární vodovod
Místo: | [5 empty] | Datum: | 29. 4. 2025
Zadavatel: | [5 empty] | Projektant: | Studio PROKON
Účastník: |  |  | Vyplň údaj |  |  | Zpracovatel: | Ing. Tomáš Hrdlička
Kód dílu - Popis | [6 empty] | Cena celkem [CZK]
Náklady stavby celkem | [6 empty] | 0 | [12 empty] | -1
| HSV - Práce a dodávky HSV | [5 empty] | 0
| 92 - Zednické přípomoci pro ZTI, VZT, Elektro | [5 empty] | 0
| 92-1 - Suť po přípomocí | [5 empty] | 0
| PSV - Práce a dodávky PSV | [5 empty] | 0
| 721 - Zdravotechnika - vnitřní kanalizace | [5 empty] | 0
| 721-3 - Připojovací | [5 empty] | 0
| 721-4 - Ostatní | [5 empty] | 0
| 722 - Zdravotechnika - vnitřní vodovod | [5 empty] | 0
| 722-1 - Potrubí - studená voda, požární vodovod | [5 empty] | 0
| 722-1.2 - Tepelná izolace | [5 empty] | 0
SOUPIS PRACÍ
Stavba:
ZŠ Vítěztví Mariánské Lázně, odborná učebna v podkroví etapa I - akutalizace rozpočtu
Objekt:
2 - Napojení na vodovod a kanalizaci, požární vodovod
Místo: | [5 empty] | Datum: | 29. 4. 2025
Zadavatel: | [5 empty] | Projektant: | Studio PROKON
Účastník: |  |  | Vyplň údaj |  |  | Zpracovatel: | Ing. Tomáš Hrdlička
PČ | Typ | Kód | Popis | MJ | Množství | J.cena [CZK] | Cena celkem [CZK] | Cenová soustava |  |  | DPH | J. Nh [h] | Nh celkem [h] | J. hmotnost [t] | Hmotnost celkem [t] | J. suť [t] | Suť Celkem [t]
Náklady soupisu celkem | [6 empty] | 0 | [5 empty] | 0 |  | 0.2018 |  | 0.1647 |  | D | -1 | [10 empty] | 0
| D | HSV | Práce a dodávky HSV |  |  |  | 0 | [5 empty] | 0 |  | 0.081887 |  | 0.1647 | 1 | D | 0 |  |  |  | ROZPOCET | [6 empty] | 0
| D | 92 | Zednické přípomoci pro ZTI, VZT, Elektro |  |  |  | 0 | [5 empty] | 0 |  | 0.081887 |  | 0.1647 | 1 | D | 1 |  |  |  | ROZPOCET | [6 empty] | 0
1 | K | 612325101 | Vápenocementová omítka rýh hrubá, ve stěnách, šířky rýhy do 150 mm | m2 | 1.83 |  | 0 | CS ÚRS 2025 01 |  |  | základní |  | 0 | 0.0389 | 0.071187 | 0 | 0 | 4 | K | 2 |  |  |  | ROZPOCET | 0 | 0 | 0 | 0 | 0 | 1 | 0 | 4 | -1563393733
| Online PSC |  | https://podminky.urs.cz/item/CS_URS_2025_01/612325101 | [15 empty] | Online PSC | 2
| VV |  | 18,3*0,1 |  | 1.83 | [13 empty] | VV | 2 | 2 | True | 1 | ROZPOCET
2 | K | 611325222 | Vápenocementová omítka jednotlivých malých ploch štuková dvouvrstvá na stropech, plochy jednotlivě přes 0,09 do 0,25 m2 | kus | 1 |  | 0 | CS ÚRS 2025 01 |  |  | základní |  | 0 | 0.0107 | 0.0107 | 0 | 0 | 4 | K | 2 |  |  |  | ROZPOCET | 0 | 0 | 0 | 0 | 0 | 1 | 0 | 4 | 2056316499
| Online PSC |  | https://podminky.urs.cz/item/CS_URS_2025_01/611325222 | [15 empty] | Online PSC | 2
3 | K | 974031142 | Vysekání rýh ve zdivu cihelném na maltu vápennou nebo vápenocementovou do hl. 70 mm a šířky do 70 mm | m | 18.3 |  | 0 | CS ÚRS 2025 01 |  |  | základní |  | 0 | 0 | 0 | 0.009 | 0.1647 | 4 | K | 2 |  |  |  | ROZPOCET | 0 | 0 | 0 | 0 | 0 | 1 | 0 | 4 | 1221037970
| Online PSC |  | https://podminky.urs.cz/item/CS_URS_2025_01/974031142 | [15 empty] | Online PSC | 2
| VV |  | "vodovod"3 |  | 3 | [13 empty] | VV | 2 | 2 | True | 0 | ROZPOCET
| VV |  | "požární vodovod"14,5 |  | 14.5 | [13 empty] | VV | 2 | 2 | True | 0 | ROZPOCET
| VV |  | "kanalizace k umyvadlu"0,8 |  | 0.8 | [13 empty] | VV | 2 | 2 | True | 0 | ROZPOCET
| VV |  | Součet |  | 18.3 | [13 empty] | VV | 2 | 4 | True | 1 | ROZPOCET
4 | K | K010 | Prostup stropem pro vodovoní potrubí vč. montážního prostoru | ks | 1 |  | 0 | vlastní |  |  | základní |  | 0 | 0 | 0 | 0 | 0 | 4 | K | 2 |  |  |  | ROZPOCET | 0 | 0 | 0 | 0 | 0 | 1 | 0 | 4 | 1563232600
| D | 92-1 | Suť po přípomocí |  |  |  | 0 | [5 empty] | 0 |  | 0 |  | 0 | 1 | D | 2 |  |  |  | ROZPOCET | [6 empty] | 0
5 | K | 997013213 | Vnitrostaveništní doprava suti a vybouraných hmot vodorovně do 50 m s naložením ručně pro budovy a haly výšky přes 9 do 12 m | t | 0.165 |  | 0 | CS ÚRS 2025 01 |  |  | základní |  | 0 | 0 | 0 | 0 | 0 | 4 | K | 3 |  |  |  | ROZPOCET | 0 | 0 | 0 | 0 | 0 | 1 | 0 | 4 | -520835215
| Online PSC |  | https://podminky.urs.cz/item/CS_URS_2025_01/997013213 | [15 empty] | Online PSC | 3
6 | K | 997013501 | Odvoz suti a vybouraných hmot na skládku nebo meziskládku se složením, na vzdálenost do 1 km | t | 0.165 |  | 0 | CS ÚRS 2025 01 |  |  | základní |  | 0 | 0 | 0 | 0 | 0 | 4 | K | 3 |  |  |  | ROZPOCET | 0 | 0 | 0 | 0 | 0 | 1 | 0 | 4 | -613699108
| Online PSC |  | https://podminky.urs.cz/item/CS_URS_2025_01/997013501 | [15 empty] | Online PSC | 3
7 | K | 997013509 | Odvoz suti a vybouraných hmot na skládku nebo meziskládku se složením, na vzdálenost Příplatek k ceně za každý další započatý 1 km přes 1 km | t | 2.475 |  | 0 | CS ÚRS 2025 01 |  |  | základní |  | 0 | 0 | 0 | 0 | 0 | 4 | K | 3 |  |  |  | ROZPOCET | 0 | 0 | 0 | 0 | 0 | 1 | 0 | 4 | -1799195470
| Online PSC |  | https://podminky.urs.cz/item/CS_URS_2025_01/997013509 | [15 empty] | Online PSC | 3
| P |  | Poznámka k položce: 25 km celkem | [15 empty] | P | 3
| VV |  | 0,165*15 'Přepočtené koeficientem množství |  | 2.475 | [13 empty] | VV | 3 | 2 | False | 1 | ROZPOCET
8 | K | 997013631 | Poplatek za uložení stavebního odpadu na skládce (skládkovné) směsného stavebního a demoličního zatříděného do Katalogu odpadů pod kódem 17 09 04 | t | 0.165 |  | 0 | CS ÚRS 2025 01 |  |  | základní |  | 0 | 0 | 0 | 0 | 0 | 4 | K | 3 |  |  |  | ROZPOCET | 0 | 0 | 0 | 0 | 0 | 1 | 0 | 4 | -1895987109
| Online PSC |  | https://podminky.urs.cz/item/CS_URS_2025_01/997013631 | [15 empty] | Online PSC | 3
| D | PSV | Práce a dodávky PSV |  |  |  | 0 | [5 empty] | 0 |  | 0.11991 |  | 0 | 2 | D | 0 |  |  |  | ROZPOCET | [6 empty] | 0
| D | 721 | Zdravotechnika - vnitřní kanalizace |  |  |  | 0 | [5 empty] | 0 |  | 0.007448 |  | 0 | 2 | D | 1 |  |  |  | ROZPOCET | [6 empty] | 0
9 | K | 998721122 | Přesun hmot pro vnitřní kanalizaci stanovený z hmotnosti přesunovaného materiálu vodorovná dopravní vzdálenost do 50 m ruční (bez užití mechanizace) v objektech výšky přes 6 do 12 m | t | 0.007 |  | 0 | CS ÚRS 2025 01 |  |  | základní |  | 0 | 0 | 0 | 0 | 0 | 16 | K | 2 |  |  |  | ROZPOCET | 0 | 0 | 0 | 0 | 0 | 1 | 0 | 16 | -649152762
| Online PSC |  | https://podminky.urs.cz/item/CS_URS_2025_01/998721122 | [15 empty] | Online PSC | 2
| D | 721-3 | Připojovací |  |  |  | 0 | [5 empty] | 0 |  | 0.007008 |  | 0 | 2 | D | 2 |  |  |  | ROZPOCET | [6 empty] | 0
10 | K | 721174042 | Potrubí z trub polypropylenových připojovací DN 40 | m | 3 |  | 0 | CS ÚRS 2025 01 |  |  | základní |  | 0 | 0.00043 | 0.00129 | 0 | 0 | 16 | K | 3 |  |  |  | ROZPOCET | 0 | 0 | 0 | 0 | 0 | 1 | 0 | 16 | 411150843
| Online PSC |  | https://podminky.urs.cz/item/CS_URS_2025_01/721174042 | [15 empty] | Online PSC | 3
11 | K | 721174043 | Potrubí z trub polypropylenových připojovací DN 50 | m | 12 |  | 0 | CS ÚRS 2025 01 |  |  | základní |  | 0 | 0.0004765 | 0.005718 | 0 | 0 | 16 | K | 3 |  |  |  | ROZPOCET | 0 | 0 | 0 | 0 | 0 | 1 | 0 | 16 | -1385330056
| Online PSC |  | https://podminky.urs.cz/item/CS_URS_2025_01/721174043 | [15 empty] | Online PSC | 3
12 | K | 721194104 | Vyměření přípojek na potrubí vyvedení a upevnění odpadních výpustek DN 40 | kus | 1 |  | 0 | CS ÚRS 2025 01 |  |  | základní |  | 0 | 0 | 0 | 0 | 0 | 16 | K | 3 |  |  |  | ROZPOCET | 0 | 0 | 0 | 0 | 0 | 1 | 0 | 16 | -1850129528
| Online PSC |  | https://podminky.urs.cz/item/CS_URS_2025_01/721194104 | [15 empty] | Online PSC | 3
13 | K | 721194105 | Vyměření přípojek na potrubí vyvedení a upevnění odpadních výpustek DN 50 | kus | 2 |  | 0 | CS ÚRS 2025 01 |  |  | základní |  | 0 | 0 | 0 | 0 | 0 | 16 | K | 3 |  |  |  | ROZPOCET | 0 | 0 | 0 | 0 | 0 | 1 | 0 | 16 | 675120842
| Online PSC |  | https://podminky.urs.cz/item/CS_URS_2025_01/721194105 | [15 empty] | Online PSC | 3
14 | K | K021 | D+M napojení na stávající stoupací potrubí K2, vč. tvarovky | kpl | 1 |  | 0 | vlastní |  |  | základní |  | 0 | 0 | 0 | 0 | 0 | 16 | K | 3 |  |  |  | ROZPOCET | 0 | 0 | 0 | 0 | 0 | 1 | 0 | 16 | -1182374408
| D | 721-4 | Ostatní |  |  |  | 0 | [5 empty] | 0 |  | 0.00044 |  | 0 | 2 | D | 2 |  |  |  | ROZPOCET | [6 empty] | 0
15 | K | 721229111 | Zápachové uzávěrky montáž zápachových uzávěrek ostatních typů do DN 50 | kus | 1 |  | 0 | CS ÚRS 2025 01 |  |  | základní |  | 0 | 6e-05 | 6e-05 | 0 | 0 | 16 | K | 3 |  |  |  | ROZPOCET | 0 | 0 | 0 | 0 | 0 | 1 | 0 | 16 | -477346999
| Online PSC |  | https://podminky.urs.cz/item/CS_URS_2025_01/721229111 | [15 empty] | Online PSC | 3
16 | M | 55161841R | Podomítkový kondenzační sifon pro najpojení 2 jednotek | kus | 1 |  | 0 | vlastní |  |  | základní |  | 0 | 0.00038 | 0.00038 | 0 | 0 | 32 | M | 3 |  |  |  | ROZPOCET | 0 | 0 | 0 | 0 | 0 | 1 | 0 | 16 | -1065910061
17 | K | 721290111 | Zkouška těsnosti kanalizace v objektech vodou do DN 125 | m | 15 |  | 0 | CS ÚRS 2025 01 |  |  | základní |  | 0 | 0 | 0 | 0 | 0 | 16 | K | 3 |  |  |  | ROZPOCET | 0 | 0 | 0 | 0 | 0 | 1 | 0 | 16 | 996365442
| Online PSC |  | https://podminky.urs.cz/item/CS_URS_2025_01/721290111 | [15 empty] | Online PSC | 3
18 | K | K002 | Utěsnění při zkoušce těsnosti | kpl | 1 |  | 0 | vlastní |  |  | základní |  | 0 | 0 | 0 | 0 | 0 | 16 | K | 3 |  |  |  | ROZPOCET | 0 | 0 | 0 | 0 | 0 | 1 | 0 | 16 | -1252604289
19 | K | K037 | D+M zaslepení potrubí kanalizační- např. zátkou | kpl | 2 |  | 0 |  |  |  | základní |  | 0 | 0 | 0 | 0 | 0 | 16 | K | 3 |  |  |  | ROZPOCET | 0 | 0 | 0 | 0 | 0 | 1 | 0 | 16 | 974696645
| D | 722 | Zdravotechnika - vnitřní vodovod |  |  |  | 0 | [5 empty] | 0 |  | 0.11246 |  | 0 | 2 | D | 1 |  |  |  | ROZPOCET | [6 empty] | 0
20 | K | 998722122 | Přesun hmot pro vnitřní vodovod stanovený z hmotnosti přesunovaného materiálu vodorovná dopravní vzdálenost do 50 m ruční (bez užití mechanizace) v objektech výšky přes 6 do 12 m | t | 0.112 |  | 0 | CS ÚRS 2025 01 |  |  | základní |  | 0 | 0 | 0 | 0 | 0 | 16 | K | 2 |  |  |  | ROZPOCET | 0 | 0 | 0 | 0 | 0 | 1 | 0 | 16 | -1295578596
| Online PSC |  | https://podminky.urs.cz/item/CS_URS_2025_01/998722122 | [15 empty] | Online PSC | 2
| D | 722-1 | Potrubí - studená voda, požární vodovod |  |  |  | 0 | [5 empty] | 0 |  | 0.1054 |  | 0 | 2 | D | 2 |  |  |  | ROZPOCET | [6 empty] | 0
21 | K | 722130145 | Potrubí z ocelových trubek pozinkovaných hladkých silnostěnných pro požární systém nebo sprinklerová zařízení spojovaných lisováním PN 16 do 110°C DN 40 | m | 19.2 |  | 0 | CS ÚRS 2025 01 |  |  | základní |  | 0 | 0.00422 | 0.081024 | 0 | 0 | 16 | K | 3 |  |  |  | ROZPOCET | 0 | 0 | 0 | 0 | 0 | 1 | 0 | 16 | -319839613
| Online PSC |  | https://podminky.urs.cz/item/CS_URS_2025_01/722130145 | [15 empty] | Online PSC | 3
| VV |  | 19,2 |  | 19.2 | [13 empty] | VV | 3 | 2 | True | 1 | ROZPOCET
22 | K | 722232046 | Armatury se dvěma závity kulové kohouty PN 42 do 185 °C přímé vnitřní závit G 5/4" | kus | 1 |  | 0 | CS ÚRS 2025 01 |  |  | základní |  | 0 | 0.0007 | 0.0007 | 0 | 0 | 16 | K | 3 |  |  |  | ROZPOCET | 0 | 0 | 0 | 0 | 0 | 1 | 0 | 16 | 841919887
| Online PSC |  | https://podminky.urs.cz/item/CS_URS_2025_01/722232046 | [15 empty] | Online PSC | 3
23 | K | 722229104 | Armatury s jedním závitem montáž vodovodních armatur s jedním závitem ostatních typů G 5/4" | kus | 1 |  | 0 | CS ÚRS 2025 01 |  |  | základní |  | 0 | 2e-05 | 2e-05 | 0 | 0 | 16 | K | 3 |  |  |  | ROZPOCET | 0 | 0 | 0 | 0 | 0 | 1 | 0 | 16 | -1443434086
| Online PSC |  | https://podminky.urs.cz/item/CS_URS_2025_01/722229104 | [15 empty] | Online PSC | 3
24 | M | 28654309 | přechodka PPR s vnitřním kovovým závitem D 40x5/4" | kus | 1 |  | 0 | CS ÚRS 2025 01 |  |  | základní |  | 0 | 0.0003 | 0.0003 | 0 | 0 | 32 | M | 3 |  |  |  | ROZPOCET | 0 | 0 | 0 | 0 | 0 | 1 | 0 | 16 | -802793427
25 | K | 722174022 | Potrubí z plastových trubek z polypropylenu PPR svařovaných polyfúzně PN 20 (SDR 6) D 20 x 3,4 | m | 20 |  | 0 | CS ÚRS 2025 01 |  |  | základní |  | 0 | 0.00097697 | 0.019539 | 0 | 0 | 16 | K | 3 |  |  |  | ROZPOCET | 0 | 0 | 0 | 0 | 0 | 1 | 0 | 16 | 1878767070
| Online PSC |  | https://podminky.urs.cz/item/CS_URS_2025_01/722174022 | [15 empty] | Online PSC | 3
26 | K | 722220152 | Armatury s jedním závitem plastové (PPR) PN 20 (SDR 6) DN 20 x G 1/2" | kus | 2 |  | 0 | CS ÚRS 2025 01 |  |  | základní |  | 0 | 0.00017 | 0.00034 | 0 | 0 | 16 | K | 3 |  |  |  | ROZPOCET | 0 | 0 | 0 | 0 | 0 | 1 | 0 | 16 | -95155050
| Online PSC |  | https://podminky.urs.cz/item/CS_URS_2025_01/722220152 | [15 empty] | Online PSC | 3
27 | K | K011 | D+M napojení na stávající rozvod vody ve stěně vč. tvarovky | ks | 1 |  | 0 | vlastní |  |  | základní |  | 0 | 0 | 0 | 0 | 0 | 16 | K | 3 |  |  |  | ROZPOCET | 0 | 0 | 0 | 0 | 0 | 1 | 0 | 16 | -43353369
28 | K | K012 | D+M napojení na stávající rozvod požární vody ve stěně vč. tvarovky | ks | 1 |  | 0 | vlastní |  |  | základní |  | 0 | 0 | 0 | 0 | 0 | 16 | K | 3 |  |  |  | ROZPOCET | 0 | 0 | 0 | 0 | 0 | 1 | 0 | 16 | -759942023
29 | K | K038 | D+M zaslepení potrubí vodovodní - např. zátkou | kpl | 2 |  | 0 |  |  |  | základní |  | 0 | 0 | 0 | 0 | 0 | 16 | K | 3 |  |  |  | ROZPOCET | 0 | 0 | 0 | 0 | 0 | 1 | 0 | 16 | 1643497101
30 | K | 722290226 | Zkoušky, proplach a desinfekce vodovodního potrubí zkoušky těsnosti vodovodního potrubí závitového do DN 50 | m | 14.5 |  | 0 | CS ÚRS 2025 01 |  |  | základní |  | 0 | 0.00019 | 0.002755 | 0 | 0 | 16 | K | 3 |  |  |  | ROZPOCET | 0 | 0 | 0 | 0 | 0 | 1 | 0 | 16 | -778515058
| Online PSC |  | https://podminky.urs.cz/item/CS_URS_2025_01/722290226 | [15 empty] | Online PSC | 3
31 | K | 722290246 | Zkoušky, proplach a desinfekce vodovodního potrubí zkoušky těsnosti vodovodního potrubí plastového do DN 40 | m | 20 |  | 0 | CS ÚRS 2025 01 |  |  | základní |  | 0 | 2e-05 | 0.0004 | 0 | 0 | 16 | K | 3 |  |  |  | ROZPOCET | 0 | 0 | 0 | 0 | 0 | 1 | 0 | 16 | -1272078868
| Online PSC |  | https://podminky.urs.cz/item/CS_URS_2025_01/722290246 | [15 empty] | Online PSC | 3
32 | K | 722290234 | Zkoušky, proplach a desinfekce vodovodního potrubí proplach a desinfekce vodovodního potrubí do DN 80 | m | 32.5 |  | 0 | CS ÚRS 2025 01 |  |  | základní |  | 0 | 1e-05 | 0.000325 | 0 | 0 | 16 | K | 3 |  |  |  | ROZPOCET | 0 | 0 | 0 | 0 | 0 | 1 | 0 | 16 | 200131507
| Online PSC |  | https://podminky.urs.cz/item/CS_URS_2025_01/722290234 | [15 empty] | Online PSC | 3
| VV |  | 12,5+20 |  | 32.5 | [13 empty] | VV | 3 | 2 | True | 1 | ROZPOCET
| D | 722-1.2 | Tepelná izolace |  |  |  | 0 | [5 empty] | 0 |  | 0.00706 |  | 0 | 2 | D | 2 |  |  |  | ROZPOCET | [6 empty] | 0
33 | K | 722181111 | Ochrana potrubí plstěnými pásy DN do 20 mm | m | 2 |  | 0 | CS ÚRS 2025 01 |  |  | základní |  | 0 | 0.00013 | 0.00026 | 0 | 0 | 16 | K | 3 |  |  |  | ROZPOCET | 0 | 0 | 0 | 0 | 0 | 1 | 0 | 16 | -1063837909
| Online PSC |  | https://podminky.urs.cz/item/CS_URS_2025_01/722181111 | [15 empty] | Online PSC | 3
| VV |  | "detaily"2 |  | 2 | [13 empty] | VV | 3 | 2 | True | 1 | ROZPOCET
34 | K | 722181231 | Ochrana potrubí termoizolačními trubicemi z pěnového polyetylenu PE přilepenými v příčných a podélných spojích, tloušťky izolace přes 9 do 13 mm, vnitřního průměru izolace DN do 22 mm | m | 20 |  | 0 | CS ÚRS 2025 01 |  |  | základní |  | 0 | 0.00034 | 0.0068 | 0 | 0 | 16 | K | 3 |  |  |  | ROZPOCET | 0 | 0 | 0 | 0 | 0 | 1 | 0 | 16 | 1565738451
| Online PSC |  | https://podminky.urs.cz/item/CS_URS_2025_01/722181231 | [15 empty] | Online PSC | 3
| VV |  | 20 |  | 20 | [13 empty] | VV | 3 | 2 | True | 1 | ROZPOCET

## 3 - Vytápění
[9 empty] | >> skryté sloupce << | [9 empty] | {92db52d3-03df-4278-8cfa-5b12ff432204}
2
| KRYCÍ LIST SOUPISU PRACÍ | [8 empty] | v --- níže se nacházejí doplnkové a pomocné údaje k sestavám --- v | [8 empty] | False
Stavba:
ZŠ Vítěztví Mariánské Lázně, odborná učebna v podkroví etapa I - akutalizace rozpočtu
Objekt:
3 - Vytápění
| KSO: |  |  |  |  | CC-CZ:
| Místo: |  |  |  |  | Datum: | 29. 4. 2025
| Zadavatel: |  |  |  |  | IČ:
DIČ:
| Účastník: |  |  |  |  | IČ: | Vyplň údaj
|  | Vyplň údaj |  |  |  | DIČ: | Vyplň údaj
| Projektant: |  |  |  |  | IČ:
|  | Studio PROKON |  |  |  | DIČ:
| Zpracovatel: |  |  |  |  | IČ:
|  | Ing. Tomáš Hrdlička |  |  |  | DIČ:
Poznámka:
| Cena bez DPH | [5 empty] | 0
|  |  | Základ daně |  |  | Sazba daně | Výše daně
| DPH | základní | 0 |  |  | 21% | 0
|  | snížená | 0 |  |  | 12% | 0
|  | zákl. přenesená | 0 |  |  | 21% | 0
|  | sníž. přenesená | 0 |  |  | 12% | 0
|  | nulová | 0 |  |  | 0% | 0
| Cena s DPH |  |  | v | CZK |  | 0
REKAPITULACE ČLENĚNÍ SOUPISU PRACÍ
Stavba:
ZŠ Vítěztví Mariánské Lázně, odborná učebna v podkroví etapa I - akutalizace rozpočtu
Objekt:
3 - Vytápění
Místo: | [5 empty] | Datum: | 29. 4. 2025
Zadavatel: | [5 empty] | Projektant: | Studio PROKON
Účastník: |  |  | Vyplň údaj |  |  | Zpracovatel: | Ing. Tomáš Hrdlička
Kód dílu - Popis | [6 empty] | Cena celkem [CZK]
Náklady stavby celkem | [6 empty] | 0 | [12 empty] | -1
| HSV - Práce a dodávky HSV | [5 empty] | 0
| 92 - Zednické přípomoci pro ZTI, VZT, Elektro | [5 empty] | 0
| PSV - Práce a dodávky PSV | [5 empty] | 0
| 733 - Ústřední vytápění - rozvodné potrubí - pouze úsek d 2 NP nad podlahu 3 NP | [5 empty] | 0
| 783 - Dokončovací práce - nátěry | [5 empty] | 0
SOUPIS PRACÍ
Stavba:
ZŠ Vítěztví Mariánské Lázně, odborná učebna v podkroví etapa I - akutalizace rozpočtu
Objekt:
3 - Vytápění
Místo: | [5 empty] | Datum: | 29. 4. 2025
Zadavatel: | [5 empty] | Projektant: | Studio PROKON
Účastník: |  |  | Vyplň údaj |  |  | Zpracovatel: | Ing. Tomáš Hrdlička
PČ | Typ | Kód | Popis | MJ | Množství | J.cena [CZK] | Cena celkem [CZK] | Cenová soustava |  |  | DPH | J. Nh [h] | Nh celkem [h] | J. hmotnost [t] | Hmotnost celkem [t] | J. suť [t] | Suť Celkem [t]
Náklady soupisu celkem | [6 empty] | 0 | [5 empty] | 0 |  | 0.03488 |  | 0.0128 |  | D | -1 | [10 empty] | 0
| D | HSV | Práce a dodávky HSV |  |  |  | 0 | [5 empty] | 0 |  | 0.02148 |  | 0.0128 | 1 | D | 0 |  |  |  | ROZPOCET | [6 empty] | 0
| D | 92 | Zednické přípomoci pro ZTI, VZT, Elektro |  |  |  | 0 | [5 empty] | 0 |  | 0.02148 |  | 0.0128 | 1 | D | 1 |  |  |  | ROZPOCET | [6 empty] | 0
1 | K | 611325222 | Vápenocementová omítka jednotlivých malých ploch štuková dvouvrstvá na stropech, plochy jednotlivě přes 0,09 do 0,25 m2 | kus | 2 |  | 0 | CS ÚRS 2025 01 |  |  | základní |  | 0 | 0.0107 | 0.0214 | 0 | 0 | 4 | K | 2 |  |  |  | ROZPOCET | 0 | 0 | 0 | 0 | 0 | 1 | 0 | 4 | 1193440405
| Online PSC |  | https://podminky.urs.cz/item/CS_URS_2025_01/611325222 | [15 empty] | Online PSC | 2
2 | K | K039 | Prostup stropem pro vodovoní potrubí vč. montážního prostoru | kpl | 2 |  | 0 | vlastní |  |  | základní |  | 0 | 0 | 0 | 0 | 0 | 4 | K | 2 |  |  |  | ROZPOCET | 0 | 0 | 0 | 0 | 0 | 1 | 0 | 4 | -1684550716
3 | K | 733110806 | Demontáž potrubí z trubek ocelových závitových DN přes 15 do 32 | m | 4 |  | 0 | CS ÚRS 2025 01 |  |  | základní |  | 0 | 2e-05 | 8e-05 | 0.0032 | 0.0128 | 4 | K | 2 |  |  |  | ROZPOCET | 0 | 0 | 0 | 0 | 0 | 1 | 0 | 4 | -1355349321
| Online PSC |  | https://podminky.urs.cz/item/CS_URS_2025_01/733110806 | [15 empty] | Online PSC | 2
| D | PSV | Práce a dodávky PSV |  |  |  | 0 | [5 empty] | 0 |  | 0.0134 |  | 0 | 2 | D | 0 |  |  |  | ROZPOCET | [6 empty] | 0
| D | 733 | Ústřední vytápění - rozvodné potrubí - pouze úsek d 2 NP nad podlahu 3 NP |  |  |  | 0 | [5 empty] | 0 |  | 0.0122 |  | 0 | 2 | D | 1 |  |  |  | ROZPOCET | [6 empty] | 0
4 | K | 733122223 | Potrubí z trubek ocelových hladkých spojovaných lisováním z uhlíkové oceli tenkostěnné vně pozinkované PN 16, T= +110°C Ø 18/1,2 | m | 20 |  | 0 | CS ÚRS 2025 01 |  |  | základní |  | 0 | 0.00061 | 0.0122 | 0 | 0 | 16 | K | 2 |  |  |  | ROZPOCET | 0 | 0 | 0 | 0 | 0 | 1 | 0 | 16 | 672203605
| Online PSC |  | https://podminky.urs.cz/item/CS_URS_2025_01/733122223 | [15 empty] | Online PSC | 2
| VV |  | "od napijení ve 2 NP nad podlahu 3 NP a zaslepení"20 |  | 20 | [13 empty] | VV | 2 | 2 | True | 1 | ROZPOCET
5 | K | K040 | D+M napojení na stávající stoupačku | ks | 4 |  | 0 | vlastní |  |  | základní |  | 0 | 0 | 0 | 0 | 0 | 16 | K | 2 |  |  |  | ROZPOCET | 0 | 0 | 0 | 0 | 0 | 1 | 0 | 16 | 917342814
6 | K | K041 | D+M napuštění a vypuštění otopné soustavy/ zmražení dle zvykloti dodavatele | kpl | 1 |  | 0 | vlastní |  |  | základní |  | 0 | 0 | 0 | 0 | 0 | 16 | K | 2 |  |  |  | ROZPOCET | 0 | 0 | 0 | 0 | 0 | 1 | 0 | 16 | -646036743
7 | K | K042 | D+M zaslepení stupaček ve 3 NP, později rozvody v předstěně | kpl | 4 |  | 0 | vlastní |  |  | základní |  | 0 | 0 | 0 | 0 | 0 | 16 | K | 2 |  |  |  | ROZPOCET | 0 | 0 | 0 | 0 | 0 | 1 | 0 | 16 | -2008471605
8 | K | 998733122 | Přesun hmot pro rozvody potrubí stanovený z hmotnosti přesunovaného materiálu vodorovná dopravní vzdálenost do 50 m ruční (bez užití mechanizace) v objektech výšky přes 6 do 12 m | t | 0.012 |  | 0 | CS ÚRS 2025 01 |  |  | základní |  | 0 | 0 | 0 | 0 | 0 | 16 | K | 2 |  |  |  | ROZPOCET | 0 | 0 | 0 | 0 | 0 | 1 | 0 | 16 | 740310065
| Online PSC |  | https://podminky.urs.cz/item/CS_URS_2025_01/998733122 | [15 empty] | Online PSC | 2
| D | 783 | Dokončovací práce - nátěry |  |  |  | 0 | [5 empty] | 0 |  | 0.0012 |  | 0 | 2 | D | 1 |  |  |  | ROZPOCET | [6 empty] | 0
9 | K | 783624651 | Základní antikorozní nátěr armatur a kovových potrubí jednonásobný potrubí do DN 50 mm akrylátový | m | 20 |  | 0 | CS ÚRS 2025 01 |  |  | základní |  | 0 | 3e-05 | 0.0006 | 0 | 0 | 16 | K | 2 |  |  |  | ROZPOCET | 0 | 0 | 0 | 0 | 0 | 1 | 0 | 16 | 2090665569
| Online PSC |  | https://podminky.urs.cz/item/CS_URS_2025_01/783624651 | [15 empty] | Online PSC | 2
10 | K | 783627602 | Krycí nátěr (email) armatur a kovových potrubí potrubí do DN 50 mm jednonásobný akrylátový tepelně odolný | m | 20 |  | 0 | CS ÚRS 2025 01 |  |  | základní |  | 0 | 3e-05 | 0.0006 | 0 | 0 | 16 | K | 2 |  |  |  | ROZPOCET | 0 | 0 | 0 | 0 | 0 | 1 | 0 | 16 | 1748859375
| Online PSC |  | https://podminky.urs.cz/item/CS_URS_2025_01/783627602 | [15 empty] | Online PSC | 2

## 6 - Vedlejší náklady
[9 empty] | >> skryté sloupce << | [9 empty] | {dbc27239-92bb-40ac-adc2-d7354ea2c470}
2
| KRYCÍ LIST SOUPISU PRACÍ | [8 empty] | v --- níže se nacházejí doplnkové a pomocné údaje k sestavám --- v | [8 empty] | False
Stavba:
ZŠ Vítěztví Mariánské Lázně, odborná učebna v podkroví etapa I - akutalizace rozpočtu
Objekt:
6 - Vedlejší náklady
| KSO: |  |  |  |  | CC-CZ:
| Místo: |  |  |  |  | Datum: | 29. 4. 2025
| Zadavatel: |  |  |  |  | IČ:
DIČ:
| Účastník: |  |  |  |  | IČ: | Vyplň údaj
|  | Vyplň údaj |  |  |  | DIČ: | Vyplň údaj
| Projektant: |  |  |  |  | IČ:
|  | Studio PROKON |  |  |  | DIČ:
| Zpracovatel: |  |  |  |  | IČ:
|  | Ing. Tomáš Hrdlička |  |  |  | DIČ:
Poznámka:
Soupis prací je sestaven s využitím Cenové soustavy ÚRS. Položky, které pochází z této cenové soustavy, jsou ve sloupci 'Cenová soustava' označeny popisem 'CS ÚRS' a úrovní příslušného kalendářního pololetí. Veškeré další informace vymezující popis a podmínky použití těchto položek z Cenové soustavy, které nejsou uvedeny přímo v soupisu prací, jsou neomezeně dálkově k dispozici na webu podminky.urs.cz.
| Cena bez DPH | [5 empty] | 0
|  |  | Základ daně |  |  | Sazba daně | Výše daně
| DPH | základní | 0 |  |  | 21% | 0
|  | snížená | 0 |  |  | 12% | 0
|  | zákl. přenesená | 0 |  |  | 21% | 0
|  | sníž. přenesená | 0 |  |  | 12% | 0
|  | nulová | 0 |  |  | 0% | 0
| Cena s DPH |  |  | v | CZK |  | 0
REKAPITULACE ČLENĚNÍ SOUPISU PRACÍ
Stavba:
ZŠ Vítěztví Mariánské Lázně, odborná učebna v podkroví etapa I - akutalizace rozpočtu
Objekt:
6 - Vedlejší náklady
Místo: | [5 empty] | Datum: | 29. 4. 2025
Zadavatel: | [5 empty] | Projektant: | Studio PROKON
Účastník: |  |  | Vyplň údaj |  |  | Zpracovatel: | Ing. Tomáš Hrdlička
Kód dílu - Popis | [6 empty] | Cena celkem [CZK]
Náklady stavby celkem | [6 empty] | 0 | [12 empty] | -1
| VRN - Vedlejší rozpočtové náklady | [5 empty] | 0
| VRN3 - Zařízení staveniště | [5 empty] | 0
| VRN9 - Ostatní náklady | [5 empty] | 0
SOUPIS PRACÍ
Stavba:
ZŠ Vítěztví Mariánské Lázně, odborná učebna v podkroví etapa I - akutalizace rozpočtu
Objekt:
6 - Vedlejší náklady
Místo: | [5 empty] | Datum: | 29. 4. 2025
Zadavatel: | [5 empty] | Projektant: | Studio PROKON
Účastník: |  |  | Vyplň údaj |  |  | Zpracovatel: | Ing. Tomáš Hrdlička
PČ | Typ | Kód | Popis | MJ | Množství | J.cena [CZK] | Cena celkem [CZK] | Cenová soustava |  |  | DPH | J. Nh [h] | Nh celkem [h] | J. hmotnost [t] | Hmotnost celkem [t] | J. suť [t] | Suť Celkem [t]
Náklady soupisu celkem | [6 empty] | 0 | [5 empty] | 0 |  | 0 |  | 0 |  | D | -1 | [7 empty] | 0
| D | VRN | Vedlejší rozpočtové náklady |  |  |  | 0 | [5 empty] | 0 |  | 0 |  | 0 | 5 | D | 0 | ROZPOCET | [6 empty] | 0
| D | VRN3 | Zařízení staveniště |  |  |  | 0 | [5 empty] | 0 |  | 0 |  | 0 | 5 | D | 1 | ROZPOCET | [6 empty] | 0
1 | K | 030001000 | Zařízení staveniště, vč. zdvihací techniky, zabezpečení stavby, spotřebu médií a jiných obvyklých nákladů spojených s realizací | soubor | 1 |  | 0 | CS ÚRS 2025 01 |  |  | základní |  | 0 | 0 | 0 | 0 | 0 | 1024 | K | 2 | ROZPOCET | 0 | 0 | 0 | 0 | 0 | 1 | 0 | 1024 | 2105780489
| Online PSC |  | https://podminky.urs.cz/item/CS_URS_2025_01/030001000 | [15 empty] | Online PSC | 2
2 | K | K007 | Skládky na staveništi - např. zpevněné plochy | ks | 1 |  | 0 | vlastní |  |  | základní |  | 0 | 0 | 0 | 0 | 0 | 4 | K | 2 | ROZPOCET | 0 | 0 | 0 | 0 | 0 | 1 | 0 | 4 | -304103803
3 | K | K008 | Protiprašné opatření na schodišti | ks | 1 |  | 0 | vlastní |  |  | základní |  | 0 | 0 | 0 | 0 | 0 | 4 | K | 2 | ROZPOCET | 0 | 0 | 0 | 0 | 0 | 1 | 0 | 4 | -2132922576
| D | VRN9 | Ostatní náklady |  |  |  | 0 | [5 empty] | 0 |  | 0 |  | 0 | 5 | D | 1 | ROZPOCET | [6 empty] | 0
4 | K | 034503000 | Informační tabule na staveništi | ks | 1 |  | 0 | CS ÚRS 2025 01 |  |  | základní |  | 0 | 0 | 0 | 0 | 0 | 1024 | K | 2 | ROZPOCET | 0 | 0 | 0 | 0 | 0 | 1 | 0 | 1024 | 1344446823
| Online PSC |  | https://podminky.urs.cz/item/CS_URS_2025_01/034503000 | [15 empty] | Online PSC | 2
| P |  | Poznámka k položce: Publicita projektu | [15 empty] | P | 2
5 | K | 094104000 | Náklady na opatření BOZP | ks | 1 |  | 0 | CS ÚRS 2025 01 |  |  | základní |  | 0 | 0 | 0 | 0 | 0 | 1024 | K | 2 | ROZPOCET | 0 | 0 | 0 | 0 | 0 | 1 | 0 | 1024 | -320514678
| Online PSC |  | https://podminky.urs.cz/item/CS_URS_2025_01/094104000 | [15 empty] | Online PSC | 2

## Seznam figur
SEZNAM FIGUR
Kód: | roz55
Stavba: | ZŠ Vítěztví Mariánské Lázně, odborná učebna v podkroví etapa I - akutalizace rozpočtu
Datum: | 29. 4. 2025
Kód | Popis | MJ | Výměra
1 | Etapa 1 - bourací a stavební práce
DVEŘE1 | SOUČTOVÁ dveře ve vnitřních stěnách | m2 | 1.818
| 0,9*2,02 |  | 1.818
Použití figury:
763111429 | SDK příčka tl 200 mm profil CW+UW 150 desky 2xDF 12,5 s izolací EI 90 Rw do 56 dB | m2 | 19.386
784161001 | Tmelení spar a rohů šířky do 3 mm akrylátovým tmelem v místnostech v do 3,80 m | m | 19.47
F012 | Plochy místností vč. prostoru mezi dveřmi | m2 | 14.91
| "serverovna"6,28+0,15*1 |  | 6.43
| "chodba"8,48 |  | 8.48
| Součet |  | 14.91
Použití figury:
776111311 | Vysátí podkladu povlakových podlah | m2 | 14.91
776141111 | Stěrka podlahová nivelační pro vyrovnání podkladu povlakových podlah pevnosti 20 MPa tl do 3 mm | m2 | 14.91
784171101 | Zakrytí vnitřních podlah včetně pozdějšího odkrytí | m2 | 14.91
fasáda | Plocha fasády mimo sokl, vč. odpočtu otvorů | m2 | 13.948
| "čelo štítu" |  | 0
| 4,5*2,5 |  | 11.25
| -okno1 |  | -2.358
| (ostění1+nadpraží1)*0,15 |  | 1.056
| "boky vikýře"2+2 |  | 4
| Součet |  | 13.948
Použití figury:
622142001 | Sklovláknité pletivo vnějších stěn vtlačené do tmelu | m2 | 13.948
622151001 | Penetrační akrylátový nátěr vnějších pastovitých tenkovrstvých omítek stěn | m2 | 17.548
622321101 | Vápenocementová omítka hrubá jednovrstvá nezatřená vnějších stěn nanášená ručně | m2 | 13.948
hrana | Schodištová hrana - délka | bm | 2.44
| 1,22*2 |  | 2.44
lešení | Plocha lešení | m2 | 32.5
| "přístup na střechu |  | 0
| (4,5+1+1)*5 |  | 32.5
Použití figury:
993111111 | Dovoz a odvoz lešení řadového do 10 km včetně naložení a složení | m2 | 32.5
993111119 | Příplatek k ceně dovozu a odvozu lešení řadového ZKD 10 km přes 10 km | m2 | 32.5
nadpraží1 | Nadpraží otvorů servrovna | bm | 1.8
| 0,9*2 |  | 1.8
Použití figury:
622143004 | Montáž omítkových samolepících začišťovacích profilů pro spojení s okenním rámem | m | 7.04
622143004.1 | Montáž omítkových samolepících začišťovacích profilů pro spojení s okenním rámem | m | 7.04
622151001 | Penetrační akrylátový nátěr vnějších pastovitých tenkovrstvých omítek stěn | m2 | 17.548
55343026 | profil rohový Pz+PVC pro vnější omítky tl 15mm | m | 7.744
59071049 | fólie okenní interiér vodotěsná paropropustná PP s butylem 100mm | m | 8.96
Obvod01 | SOUČTOVÁ Obvody místností | bm | 10.38
| Obvod012 |  | 10.38
| Součet |  | 10.38
Použití figury:
713_vlastní_01 | Prolepení parozábrany ke konstrukci (na omítku), vč. penetrace, páska ve specifikaci | bm | 10.38
784161001 | Tmelení spar a rohů šířky do 3 mm akrylátovým tmelem v místnostech v do 3,80 m | m | 19.47
Obvod012 | Obvod místností servrovna - soklík vinyl | bm | 10.38
| "serverovna |  | 0
| 1,945*2 |  | 3.89
| 3,245*2 |  | 6.49
| Součet |  | 10.38
Použití figury:
775413401 | Montáž podlahové lišty obvodové lepené | m | 9.48
784111001 | Oprášení (ometení ) podkladu v místnostech v do 3,80 m | m2 | 31.2
okno1 | Otvory v obvodové stěně | m2 | 2.358
| 0,9*1,31*2 |  | 2.358
Použití figury:
629991012 | Zakrytí výplní otvorů fólií přilepenou na začišťovací lišty | m2 | 2.358
766622131 | Montáž plastových oken plochy přes 1 m2 otevíravých v do 1,5 m s rámem do zdiva | m2 | 2.358
61140052 | okno plastové otevíravé/sklopné trojsklo přes plochu 1m2 do v 1,5m | m2 | 2.358
omítka | Plocha omítky | m2 | 20.202
| "stáv. stěna v serverovně"2,4*(4,5) |  | 10.8
| 0,25*(nadpraží1+ostění1) |  | 1.76
| -okno1 |  | -2.358
| "část schodišťové stěny"10 |  | 10
| Součet |  | 20.202
Použití figury:
612321131 | Vápenocementový štuk vnitřních stěn tloušťky do 3 mm | m2 | 20.202
612331121 | Cementová omítka hladká jednovrstvá vnitřních stěn nanášená ručně | m2 | 20.202
612331191 | Příplatek k cementové omítce vnitřních stěn za každých dalších 5 mm tloušťky ručně | m2 | 40.404
ostění1 | Ostění otvorů | bm | 5.24
| 1,31*2*2 |  | 5.24
Použití figury:
622143004 | Montáž omítkových samolepících začišťovacích profilů pro spojení s okenním rámem | m | 7.04
622143004.1 | Montáž omítkových samolepících začišťovacích profilů pro spojení s okenním rámem | m | 7.04
55343026 | profil rohový Pz+PVC pro vnější omítky tl 15mm | m | 7.744
59071049 | fólie okenní interiér vodotěsná paropropustná PP s butylem 100mm | m | 8.96
parapet1 | Délka parapetu | m2 | 1.92
| 0,96*2 |  | 1.92
Použití figury:
622212001 | Montáž kontaktního zateplení vnějšího ostění, nadpraží nebo parapetu hl. špalety do 200 mm lepením desek z polystyrenu tl do 40 mm | m | 1.92
764216605 | Oplechování rovných parapetů mechanicky kotvené z Pz s povrchovou úpravou rš 400 mm | m | 1.92
766694116 | Montáž parapetních desek dřevěných nebo plastových š do 30 cm | m | 1.92
59071049 | fólie okenní interiér vodotěsná paropropustná PP s butylem 100mm | m | 8.96
61140080 | parapet plastový vnitřní š 300mm | m | 1.92
podlaha | Plocha podlahy v celé ploše půdy | m2 | 108.612
| 65,005+21,076+6,272 |  | 92.353
| 9,971+6,288 |  | 16.259
| Součet |  | 108.612
Použití figury:
713121111 | Montáž izolace tepelné podlah volně kladenými rohožemi, pásy, dílci, deskami 1 vrstva | m2 | 108.612
763251211 | Sádrovláknitá podlaha tl 25 mm z podlahových prvků tl 25 mm bez podsypu | m2 | 108.612
K016 | D+M pryžový podkaldní pas tl. 10 mm na ocel. nosníky dle rozteče nosníků | m2 | 108.612
SDK | Plocha podhledu ze sádrokartonu, vč. navazujících vrstev | m2 | 6.288
| 6,288 |  | 6.288
Použití figury:
611311131 | Vápenný štuk vnitřních rovných stropů tloušťky do 3 mm | m2 | 6.288
611321131 | Vápenocementový štuk vnitřních rovných stropů tloušťky do 3 mm | m2 | 6.288
612131121 | Penetrační disperzní nátěr vnitřních stěn nanášený ručně | m2 | 6.288
619996147 | Ochrana podlahy zakrytím geotextilií | m2 | 9.432
713111121 | Montáž izolace tepelné spodem stropů s uchycením drátem rohoží, pásů, dílců, desek | m2 | 12.576
762841811 | Demontáž podbíjení obkladů stropů a střech sklonu do 60° z hrubých prken tl. do 35 mm bez omítky | m2 | 6.288
763131431 | SDK podhled deska 1xDF 12,5 bez izolace dvouvrstvá spodní kce profil CD+UD REI do 90 | m2 | 6.288
763131751 | Montáž parotěsné zábrany do SDK podhledu | m2 | 6.288
784111001 | Oprášení (ometení ) podkladu v místnostech v do 3,80 m | m2 | 31.2
978012191 | Otlučení (osekání) vnitřní vápenné nebo vápenocementové omítky stropů rákosových v rozsahu přes 50 do 100 % | m2 | 6.288
strop | Plocha nového stropu | m2 | 147.805
| 10,5*(1,2*7+1,1+0,1) |  | 100.8
| 7,9*(0,1+1,05+1,2+1,2+1,2+1,2) |  | 47.005
| Součet |  | 147.805
Použití figury:
632481215 | Separační vrstva z geotextilie | m2 | 147.805
713111111 | Montáž izolace tepelné vrchem stropů volně kladenými rohožemi, pásy, dílci, deskami | m2 | 147.805
762511264 | Podlahové kce podkladové z desek OSB tl 18 mm nebroušených na pero a drážku šroubovaných | m2 | 147.805
762511266R | Podlahové kce podkladové z desek OSB tl 22 mm nebroušených na pero a drážku šroubovaných | m2 | 147.805

## Pokyny pro vyplnění
Struktura údajů, formát souboru a metodika pro zpracování
Struktura
Soubor je složen ze záložky Rekapitulace stavby a záložek s názvem soupisu prací pro jednotlivé objekty ve formátu XLSX. Každá ze záložek přitom obsahuje
ještě samostatné sestavy vymezené orámovaním a nadpisem sestavy.
Rekapitulace stavby obsahuje sestavu Rekapitulace stavby a Rekapitulace objektů stavby a soupisů prací.
V sestavě Rekapitulace stavby jsou uvedeny informace identifikující předmět veřejné zakázky na stavební práce, KSO, CC-CZ, CZ-CPV, CZ-CPA a rekapitulaci
celkové nabídkové ceny účastníka.
Termínem "učastník" (resp. zhotovitel) se myslí "účastník zadávacího řízení" ve smyslu zákona o zadávání veřejných zakázek.
V sestavě Rekapitulace objektů stavby a soupisů prací je uvedena rekapitulace stavebních objektů, inženýrských objektů, provozních souborů,
vedlejších a ostatních nákladů a ostatních nákladů s rekapitulací nabídkové ceny za jednotlivé soupisy prací. Na základě údaje Typ je možné
identifikovat, zda se jedná o objekt nebo soupis prací pro daný objekt:
|  | STA | Stavební objekt pozemní
|  | ING | Stavební objekt inženýrský
|  | PRO | Provozní soubor
|  | VON | Vedlejší a ostatní náklady
|  | OST | Ostatní
|  | Soupis | Soupis prací pro daný typ objektu
Soupis prací pro jednotlivé objekty obsahuje sestavy Krycí list soupisu prací, Rekapitulace členění soupisu prací, Soupis prací. Za soupis prací může být považován
i objekt stavby v případě, že neobsahuje podřízenou zakázku.
Krycí list soupisu obsahuje rekapitulaci informací o předmětu veřejné zakázky ze sestavy Rekapitulace stavby, informaci o zařazení objektu do KSO,
CC-CZ, CZ-CPV, CZ-CPA a rekapitulaci celkové nabídkové ceny účastníka za aktuální soupis prací.
Rekapitulace členění soupisu prací obsahuje rekapitulaci soupisu prací ve všech úrovních členění soupisu tak, jak byla tato členění použita (např.
stavební díly, funkční díly, případně jiné členění) s rekapitulací nabídkové ceny.
Soupis prací obsahuje položky veškerých stavebních nebo montážních prací, dodávek materiálů a služeb nezbytných pro zhotovení stavebního objektu,
inženýrského objektu, provozního souboru, vedlejších a ostatních nákladů.
Pro položky soupisu prací se zobrazují následující informace:
|  | PČ |  | Pořadové číslo položky v aktuálním soupisu
|  | TYP |  | Typ položky: K - konstrukce, M - materiál, PP - plný popis, PSC - poznámka k souboru cen, P - poznámka k položce, VV - výkaz výměr, FIG - rozpad figur
|  | Kód |  | Kód položky
|  | Popis |  | Zkrácený popis položky
|  | MJ |  | Měrná jednotka položky
|  | Množství |  | Množství v měrné jednotce
|  | J.cena |  | Jednotková cena položky. Zadaní může obsahovat namísto J.ceny sloupce J.materiál a J.montáž, jejichž součet definuje
J.cenu položky.
|  | Cena celkem |  | Celková cena položky daná jako součin množství a j.ceny
|  | Cenová soustava |  | Příslušnost položky do cenové soustavy
Ke každé položce soupisu prací se na samostatných řádcích může zobrazovat:
Plný popis položky
Poznámka k souboru cen a poznámka zadavatele
Výkaz výměr
Pokud je k řádku výkazu výměr evidovaný údaj ve sloupci Kód, jedná se o definovaný odkaz, na který se může odvolávat výkaz výměr z jiné položky.
Metodika pro zpracování
Jednotlivé sestavy jsou v souboru provázány. Editovatelné pole jsou zvýrazněny žlutým podbarvením, ostatní pole neslouží k editaci a nesmí být jakkoliv
modifikovány.
Účastník je pro podání nabídky povinen vyplnit žlutě podbarvená pole:
Pole Účastník v sestavě Rekapitulace stavby - zde účastník vyplní svůj název (název subjektu)
Pole IČ a DIČ v sestavě Rekapitulace stavby - zde účastník vyplní svoje IČ a DIČ
Datum v sestavě Rekapitulace stavby - zde účastník vyplní datum vytvoření nabídky
J.cena = jednotková cena v sestavě Soupis prací o maximálním počtu desetinných míst uvedených v poli
- pokud sestavy soupisů prací obsahují pole J.cena, měla by být všechna tato pole vyplněna nenulovými
Poznámka - nepovinný údaj pro položku soupisu
V případě, že sestavy soupisů prací neobsahují pole J.cena, potom ve všech soupisech prací obsahují pole:
- J.materiál - jednotková cena materiálu
- J.montáž - jednotková cena montáže
Účastník v tomto případě by měl vyplnit všechna pole J.materiál a pole J.montáž nenulovými kladnými číslicemi. V případech, kdy položka
neobsahuje žádný materiál je přípustné, aby pole J.materiál bylo vyplněno nulou. V případech, kdy položka neobsahuje žádnou montáž je přípustné,
aby pole J.montáž bylo vyplněno nulou. Obě pole - J.materiál, J.Montáž u jedné položky by však neměly být vyplněny nulou.
Rekapitulace stavby
Název |  |  | Povinný |  | Popis | Typ | Max. počet
atributu |  |  | (A/N) |  |  |  | znaků
Kód |  |  | A |  | Kód stavby | String | 20
Stavba |  |  | A |  | Název stavby | String | 120
Místo |  |  | N |  | Místo stavby | String | 50
Datum |  |  | A |  | Datum vykonaného exportu | Date
KSO |  |  | N |  | Klasifikace stavebního objektu | String | 15
CC-CZ |  |  | N |  | Klasifikace stavbeních děl | String | 15
CZ-CPV |  |  | N |  | Společný slovník pro veřejné zakázky | String | 20
CZ-CPA |  |  | N |  | Klasifikace produkce podle činností | String | 20
Zadavatel |  |  | N |  | Zadavatel zadaní | String | 50
IČ |  |  | N |  | IČ zadavatele zadaní | String | 20
DIČ |  |  | N |  | DIČ zadavatele zadaní | String | 20
Účastník |  |  | N |  | Účastník veřejné zakázky | String | 50
Projektant |  |  | N |  | Projektant | String | 50
Poznámka |  |  | N |  | Poznámka k zadání | String | 255
Sazba DPH |  |  | A |  | Rekapitulace sazeb DPH u položek soupisů | eGSazbaDph
Základna DPH |  |  | A |  | Základna DPH určena součtem celkové ceny z položek soupisů | Double
Hodnota DPH |  |  | A |  | Hodnota DPH | Double
Cena bez DPH |  |  | A |  | Celková cena bez DPH za celou stavbu. Sčítává se ze všech listů. | Double
Cena s DPH |  |  | A |  | Celková cena s DPH za celou stavbu | Double
Rekapitulace objektů stavby a soupisů prací
Název |  |  | Povinný |  | Popis | Typ | Max. počet
atributu |  |  | (A/N) |  |  |  | znaků
Kód |  |  | A |  | Přebírá se z Rekapitulace stavby | String | 20
Stavba |  |  | A |  | Přebírá se z Rekapitulace stavby | String | 120
Místo |  |  | N |  | Přebírá se z Rekapitulace stavby | String | 50
Datum |  |  | A |  | Přebírá se z Rekapitulace stavby | Date
Zadavatel |  |  | N |  | Přebírá se z Rekapitulace stavby | String | 50
Projektant |  |  | N |  | Přebírá se z Rekapitulace stavby | String | 50
Účastník |  |  | N |  | Přebírá se z Rekapitulace stavby | String | 50
Kód |  |  | A |  | Kód objektu | String | 20
Objektu, Soupis prací |  |  | A |  | Název objektu | String | 120
Cena bez DPH |  |  | A |  | Cena bez DPH za daný objekt | Double
Cena s DPH |  |  | A |  | Cena spolu s DPH za daný objekt | Double
Typ |  |  | A |  | Typ zakázky | eGTypZakazky
Krycí list soupisu
Název |  |  | Povinný |  | Popis | Typ | Max. počet
atributu |  |  | (A/N) |  |  |  | znaků
Stavba |  |  | A |  | Přebírá se z Rekapitulace stavby | String | 120
Objekt |  |  | A |  | Kód a název objektu | String | 20 + 120
Soupis |  |  | A |  | Kód a název soupisu | String | 20 + 120
KSO |  |  | N |  | Klasifikace stavebního objektu | String | 15
CC-CZ |  |  | N |  | Klasifikace stavbeních děl | String | 15
CZ-CPV |  |  | N |  | Společný slovník pro veřejné zakázky | String | 20
CZ-CPA |  |  | N |  | Klasifikace produkce podle činností | String | 20
Místo |  |  | N |  | Přebírá se z Rekapitulace stavby | String | 50
Zadavatel |  |  | N |  | Přebírá se z Rekapitulace stavby | String | 50
Účastník |  |  | N |  | Přebírá se z Rekapitulace stavby | String | 50
Projektant |  |  | N |  | Přebírá se z Rekapitulace stavby | String | 50
Poznámka |  |  | N |  | Poznámka k soupisu prací | String | 255
Sazba DPH |  |  | A |  | Rekapitulace sazeb DPH na položkách aktuálního soupisu | eGSazbaDph
Základna DPH |  |  | A |  | Základna DPH určena součtem celkové ceny z položek aktuálního soupisu | Double
Hodnota DPH |  |  | A |  | Hodnota DPH | Double
Cena bez DPH |  |  | A |  | Cena bez DPH za daný soupis | Double
Cena s DPH |  |  | A |  | Cena s DPH za daný soupis | Double
Rekapitulace členění soupisu prací
Název |  |  | Povinný |  | Popis | Typ | Max. počet
atributu |  |  | (A/N) |  |  |  | znaků
Stavba |  |  | A |  | Přebírá se z Rekapitulace stavby | String | 120
Objekt |  |  | A |  | Kód a název objektu, přebírá se z Krycího listu soupisu | String | 20 + 120
Soupis |  |  | A |  | Kód a název objektu, přebírá se z Krycího listu soupisu | String | 20 + 120
Místo |  |  | N |  | Přebírá se z Rekapitulace stavby | String | 50
Datum |  |  | A |  | Přebírá se z Rekapitulace stavby | Date
Zadavatel |  |  | N |  | Přebírá se z Rekapitulace stavby | String | 50
Projektant |  |  | N |  | Přebírá se z Rekapitulace stavby | String | 50
Účastník |  |  | N |  | Přebírá se z Rekapitulace stavby | String | 50
Kód dílu - Popis |  |  | A |  | Kód a název dílu ze soupisu | String | 20 + 100
Cena celkem |  |  | A |  | Cena celkem za díl ze soupisu | Double
Soupis prací
Název |  |  | Povinný |  | Popis | Typ | Max. počet
atributu |  |  | (A/N) |  |  |  | znaků
Stavba |  |  | A |  | Přebírá se z Rekapitulace stavby | String | 120
Objekt |  |  | A |  | Kód a název objektu | String | 20 + 120
Soupis |  |  | A |  | Přebírá se z Krycího listu soupisu | String | 20 + 120
Místo |  |  | N |  | Přebírá se z Krycího listu soupisu | String | 50
Datum |  |  | A |  | Přebírá se z Krycího listu soupisu | Date
Zadavatel |  |  | N |  | Přebírá se z Krycího listu soupisu | String | 50
Projektant |  |  | N |  | Přebírá se z Krycího listu soupisu | String | 50
Účastník |  |  | N |  | Přebírá se z Krycího listu soupisu | String | 50
PČ |  |  | A |  | Pořadové číslo položky soupisu | Long
Typ |  |  | A |  | Typ položky soupisu | eGTypPolozky | 1
Kód |  |  | A |  | Kód položky ze soupisu | String | 20
Popis |  |  | A |  | Popis položky ze soupisu | String | 255
MJ |  |  | A |  | Měrná jednotka položky | String | 10
Množství |  |  | A |  | Množství položky soupisu | Double
J.Cena |  |  | A |  | Jednotková cena položky | Double
Cena celkem |  |  | A |  | Cena celkem vyčíslena jako J.Cena * Množství | Double
Cenová soustava |  |  | N |  | Zařazení položky do cenové soustavy | String | 50
p |  |  | N |  | Poznámka položky ze soupisu | Memo
psc |  |  | N |  | Poznámka k souboru cen ze soupisu | Memo
pp |  |  | N |  | Plný popis položky ze soupisu | Memo
vv |  |  | N |  | Výkaz výměr (figura, výraz, výměra) ze soupisu | Text,Text,Double | 20, 150
fig |  |  | N |  | Rozpad figur | Text,Text,Double | 20, 150
DPH |  |  | A |  | Sazba DPH pro položku | eGSazbaDPH
Hmotnost |  |  | A |  | Hmotnost položky ze soupisu | Double
Suť |  |  | A |  | Suť položky ze soupisu | Double
Nh |  |  | N |  | Normohodiny položky ze soupisu | Double
Datová věta
Typ věty |  |  | Hodnota |  | Význam
eGSazbaDPH |  |  | základní |  | Základní sazba DPH
|  |  | snížená |  | Snížená sazba DPH
|  |  | nulová |  | Nulová sazba DPH
|  |  | zákl. přenesená |  | Základní sazba DPH přenesená
|  |  | sníž. přenesená |  | Snížená sazba DPH přenesená
eGTypZakazky |  |  | STA |  | Stavební objekt
|  |  | PRO |  | Provozní soubor
|  |  | ING |  | Inženýrský objekt
|  |  | VON |  | Vedlejší a ostatní náklady
|  |  | OST |  | Ostatní náklady
eGTypPolozky |  |  | 1 |  | Položka typu HSV
|  |  | 2 |  | Položka typu PSV
|  |  | 3 |  | Položka typu M
|  |  | 4 |  | Položka typu OST