## List1
VÝKAZ VÝMĚR - REALIZACE ZÁVLAHOVÉHO SYSTÉMU - KOLONÁDNÍ PROSTOR MARIÁNSKÉ LÁZNĚ
ČP | Kód položky | Plný popis | MJ | Množství | J. cena indexovaná | Celková cena bez DPH
0 | HSV | Práce a dodávky HSV |  |  |  | 0
0 | 1 | Zemní práce |  |  |  | 0
1 | 132153421 | Hloubení rýh pro závlahy rýhovačem hloubky do 30 cm šířky do 15 cm délky přes 800 m | m | 900 |  | 0
2 | 133211012 | Hloubení šachet v nesoudržných horninách třídy těžitelnosti I skupiny 3 při překopech inženýrských sítí objemu do 10 m3 ručně | m3 | 3.6 |  | 0
3 | 174111101 | Zásyp jam, šachet rýh nebo kolem objektů sypaninou se zhutněním ručně | m3 | 30.6 |  | 0
4 | 174111109 | Příplatek k zásypu za ruční prohození sypaniny sítem | m3 | 30.6 |  | 0
5 | 175111101 | Obsypání potrubí ručně sypaninou bez prohození, uloženou do 3 m | m3 | 13.5 |  | 0
6 | 175111109 | Příplatek k obsypání potrubí za ruční prohození sypaniny, uložené do 3 m | m3 | 13.5 |  | 0
7 | 141720016 | Neřízený zemní protlak strojně průměru přes 110 do 125 mm v hornině třídy těžitelnosti I a II skupiny 3 a 4 | m | 30 |  | 0
8 | 460633114 | Startovací jáma pro protlak výkop včetně zásypu strojně v hornině tř. těžitelnosti II skupiny 5 | kus | 4 |  | 0
9 | 772524811 | Demontáž dlažby z kamene k dalšímu použití z tvrdých kamenů kladených do malty | m2 | 5.2 |  | 0
10 | 460911112 | Očištění kostek kamenných malých z rozebraných dlažeb při elektromontážích | m2 | 5.2 |  | 0
11 | 460921212 | Kladení dlažby po překopech při elektromontážích z kostek kamenných drobných do lože z kameniva | m2 | 5.2 |  | 0
| 2 | Vodorovné konstrukce |  |  |  | 0
12 | 451595111 | Lože pod potrubí otevřený výkop z prohozeného výkopku | m3 | 6.75 |  | 0
0 | 3 | Trubní vedení |  |  |  | 0
13 | 8PCD01 | Montáž potrubí pro závlahy v otevřeném výkopu HDPE (PE80/PE100) d32 | m | 1130 |  | 0
14 | 8PCD02 | Trubka tlaková PE HD (PE80) d 32 x 2,0 mm PN 8 | m | 1130 |  | 0
15 | 877162001 | Montáž svěrných spojek na vodovodním potrubí z trub d 32 | kus | 100 |  | 0
16 | 8PCD03 | Svěrné šroubovací tvarovky pro PE32 | sada | 1 |  | 0
17 | 8PCD04 | Montáž potrubí pro závlahy v otevřeném výkopu HDPE (PE80/PE100) d40 | m | 200 |  | 0
18 | 8PCD05 | Trubka tlaková PE HD (PE80) d 40 x 2,4 mm PN 10 | m | 200 |  | 0
19 | 877172001 | Montáž svěrných spojek na vodovodním potrubí z trub d 40 | kus | 50 |  | 0
20 | 8PCD06 | Svěrné šroubovací tvarovky pro PE40 | sada | 1 |  | 0
21 | 879311101 | Montáž a nastavení postřikovače včetně napojení na rozvodné potrubí rozprašovacího napojení 1/2" | kus | 207 |  | 0
22 | 8PCD07 | Výsuvný postřikovač 1/2" vč. regulace tlaku 2,1bary, zpětný ventil, výsuv 10cm | kus | 86 |  | 0
23 | 8PCD08 | Výsuvný postřikovač 1/2" vč. regulace tlaku 3,1bary, zpětný ventil, výsuv 30cm | kus | 74 |  | 0
24 | 8PCD09 | Výsuvný postřikovač 1/2" vč. regulace tlaku 3,1bary, zpětný ventil, výsuv 10cm | kus | 47 |  | 0
25 | 879311102 | Montáž a nastavení trysky pro postřikovač rozprašovací | kus | 207 |  | 0
26 | 8PCD10 | Rozprašovací tryska, 2,1bar, dostřik 1,2x4,6m, pravý roh | kus | 14 |  | 0
27 | 8PCD11 | Rozprašovací tryska, 2,1bar, dostřik 1,2x4,6m, levý roh | kus | 14 |  | 0
28 | 8PCD12 | Rozprašovací tryska, 2,1bar, dostřik 1,2x4,6m, střed | kus | 58 |  | 0
29 | 8PCD13 | Rotační tryska 3,1bar, dostřik 5,5m; 45°-270° | kus | 33 |  | 0
30 | 8PCD14 | Rotační tryska, 3,1bar, dostřik 7,3m; 45°-270° | kus | 2 |  | 0
31 | 8PCD15 | Rotační tryska 3,1 bar, dostřik 1,5x4,5m, pravý roh | kus | 14 |  | 0
32 | 8PCD16 | Rotační tryska 3,1 bar, dostřik 1,5x4,5m, levý roh | kus | 14 |  | 0
33 | 8PCD17 | Rotační tryska 3,1 bar, dostřik 1,5x9,0m, střed | kus | 46 |  | 0
34 | 8PCD18 | Rotační tryska 3,1 bar, dostřik 3,0m, 90°-210° | kus | 12 |  | 0
35 | 879311201 | Montáž a nastavení postřikovače rotorového napojení 3/4" | kus | 34 |  | 0
36 | 8PCD19 | Výs. postřikovač 3/4", 3,1 bar, výsuv 10cm | kus | 34 |  | 0
37 | 8PCD20 | Hadicová spojka, 1/2" | kus | 220 |  | 0
38 | 8PCD21 | Hadicová spojka, 3/4" | kus | 40 |  | 0
39 | 8PCD22 | Hadicová spojka rovná 3/4" | kus | 70 |  | 0
40 | 8PCD23 | Integrovaný připojovací pas 32mm s nástrčnou koncovkou | kus | 190 |  | 0
41 | 8PCD24 | Flexibilní potrubí 30m role | kus | 10 |  | 0
42 | 8PCD25 | Ventilová šachtice kulatá s ventilem 3/4" | kus | 2 |  | 0
43 | 8PCD26 | Montáž ventilové šachty kulaté Ø 349mm, V 254mm | kus | 1 |  | 0
44 | 8PCD27 | Ventilová šachtice PE-HD kulatá Ø 349mm, V 254mm | kus | 1 |  | 0
45 | 8PCD28 | Montáž ventilové šachty standardní obdélníková rozměru do 50x38 cm | kus | 5 |  | 0
46 | 8PCD29 | Ventilová šachtice PE-HD (dxšxv) 554x422x305mm | kus | 5 |  | 0
47 | 8PCD30 | Montáž ventilové šachty standardní obdélníková rozměru do 64x50 cm | kus | 3 |  | 0
48 | 8PCD31 | Ventilová šachtice PE-HD (dxšxv) 668x504x307mm | kus | 3 |  | 0
49 | 899921111 | Montáž elektromagnetického ventilu pro závlahový systém 1" | kus | 1 |  | 0
50 | 899921112 | Montáž sestavy dvou elektromagnetických ventilů pro závlahový systém 1" | kus | 2 |  | 0
51 | 899921113 | Montáž sestavy tří elektromagnetických ventilů pro závlahový systém 1" | kus | 3 |  | 0
52 | 899921114 | Montáž sestavy čtyř elektromagnetických ventilů pro závlahový systém 1" | kus | 2 |  | 0
53 | 8PCD32 | El. ventil 1", 24V solenoid, přímé/úhlové napojení | kus | 23 |  | 0
54 | 8PCD33 | PVC T-kus | kus | 14 |  | 0
55 | 8PCD34 | Vodotěsné konektory, max. 3x4,0 mm2 | kus | 40 |  | 0
56 | 899923101 | Sestava pro zazimování závlahového systému | kus | 1 |  | 0
57 | 899921149 | Montáž filtru závlahového systému | kus | 1 |  | 0
58 | 8PCD35 | Filtr Tavlit 1" AG diskový, 120 mesh, PN10 | kus | 1 |  | 0
59 | 8PCD36 | Kulový ventil 1" vnitřní závit, bez vypouštění/PN16 | kus | 4 |  | 0
60 | 8PCD37 | Mosazná vsuvka 1" vnější závit, PN 16 | kus | 3 |  | 0
61 | 8PCD38 | Mosazný T-kus 1" IG, PN 16 | kus | 1 |  | 0
62 | 8PCD39 | Mosazná zpětná klapka 1" (klapka mosaz) | kus | 1 |  | 0
63 | 899922503 | Montáž a nastavení řídicí jednotky závlahového systému napájené ze sítě v interiéru do 24 sekcí | kus | 1 |  | 0
64 | 8PCD40 | Základní el. ovl. jednotka 230V WiFi, 4 sekce, max kapacita až 22 sekcí | kus | 1 |  | 0
65 | 8PCD41 | Rozšiřující modul pro 6 sekcí-(max. kapac.22sekcí) | kus | 2 |  | 0
66 | 8PCD42 | CYKY5x1,5mm2 | m | 570 |  | 0
67 | 8PCD43 | Montáž čidla srážek kabelového/bezdrátového, nastavení a připojení k jednotce | kus | 1 |  | 0
68 | 8PCD44 | Kabelové čidlo srážek | kus | 1 |  | 0
69 | 8PCD45 | Nástavec pro čidlo srážek | kus | 1 |  | 0
70 | 8PCD46 | Montáž chránícího potrubí | m | 60 |  | 0
71 | 8PCD47 | Chránící potrubí PVC KG 125x1,0 | m | 60 |  | 0
72 | 899924111 | Tlaková zkouška závlahového potrubí z LDPE nebo HDPE DN do 32 | m | 1130 |  | 0
73 | 899924121 | Tlaková zkouška závlahového potrubí z LDPE nebo HDPE DN od 32 do DN 63 | m | 200 |  | 0
74 | 899924202 | Zprovoznění a odzkoušení závlahy přes 500 m2 zavlažované plochy | kus | 1 |  | 0
0 | 4 | Obruby z ocelové pásoviny |  |  |  | 0
75 | 916331111-1 | Osazení lemu z oc.pásoviny | m | 298 |  | 0
76 | 13511112-1 | oc.pásovina 80x5 | m | 298 |  | 0
77 | 13021014 | tyč ocelová kruhová žebírková DIN 488 jakost B500B (10 505) výztuž do betonu D 14mm | t | 0.298 |  | 0
0 | 5 | Vegetační úpravy |  |  |  | 0
78 | 111351113 | Sloupnutí drnu před instalací závlahového potrubí délky pruhu přes 800 m | m | 880 |  | 0
79 | 181511113 | Vrácení sloupnutého drnu na původní místo délky pruhu přes 800 m | m | 880 |  | 0
80 | 11130-1111 | Sejmutí drnu na okrajích záhonů + 10% délky okolí obrub | m2 | 32.5 |  | 0
81 | R | doplnění substrátu, dosypání k nově zakládané ocelové obrubě | m2 | 32.5 |  | 0
82 | R | trávníkový substrát, nebo kátrovaná ornice | m3 | 5 |  | 0
CENA CELKEM bez DPH |  |  | 0
CENA CELKEM vč. 21% DPH |  |  | 0