## Rekapitulace stavby
Export Komplet | [25 empty] | VZ | 2.0 |  |  |  |  | False | False | {40e53669-a09f-4383-a0db-8de21cb03c8e}
[18 empty] | >> skryté sloupce << | [12 empty] | 0,01 | 21
[31 empty] | 0,01 | 12
|  | REKAPITULACE STAVBY | [16 empty] | v --- níže se nacházejí doplnkové a pomocné údaje k sestavám --- v | [11 empty] | 0,001
|  | Kód: |  |  |  |  | 2025009R01 | [23 empty] | 0,01
|  | Stavba: |  |  |  |  | Přípojka vody a NN pro multif. připoj. body v ul. Masarykova. ML | [23 empty] | 0,01
|  | KSO: |  |  |  |  | 827 19 11 | [6 empty] | CC-CZ: |  | 22121 | [14 empty] | 0,01
|  | Místo: |  |  |  |  | p.č. 73/1, 169, 78/1, k.ú. Mariánské Lázně | [6 empty] | Datum: |  | 10. 9. 2025 | [14 empty] | 0,01
|  | CZ-CPV: |  |  |  |  | 45000000-7 | [6 empty] | CZ-CPA: |  | 42.21.13 | [14 empty] | 0,01
|  | Zadavatel: | [11 empty] | IČ: |  | 00254061 | [14 empty] | 0,01
|  |  | Město Mariánské Lázně | [10 empty] | DIČ: | [16 empty] | 0,01
0,01
|  | Zhotovitel: | [11 empty] | IČ: | [16 empty] | 0,01
[14 empty] | DIČ: | [16 empty] | 0,01
False
|  | Projektant: | [11 empty] | IČ: | [16 empty] | False
|  |  | PK Beránek & Hradil, Svobody 7/1, 350 02, Cheb | [10 empty] | DIČ: | [16 empty] | True
0,01
|  | Zpracovatel: | [11 empty] | IČ: |  | 04883632 | [14 empty] | 0,01
|  |  | Jakub Vilingr | [10 empty] | DIČ: | [16 empty] | True
Poznámka:
Soupis prací je sestaven s využitím Cenové soustavy ÚRS. Položky, které pochází z této cenové soustavy, jsou ve sloupci 'Cenová soustava' označeny popisem 'CS ÚRS' a úrovní příslušného kalendářního pololetí. Veškeré další informace vymezující popis a podmínky použití těchto položek z Cenové soustavy, které nejsou uvedeny přímo v soupisu prací, jsou neomezeně dálkově k dispozici na webu podminky.urs.cz.
|  | Cena bez DPH | [11 empty] | 3766374.03
[8 empty] | Sazba daně |  | Základ daně |  |  |  | Výše daně
|  | DPH |  | základní |  |  |  | 21% |  | 3766374.03 |  |  |  | 790938.55
|  |  |  | snížená |  |  |  | 12% |  | 0 |  |  |  | 0
|  |  |  | zákl. přenesená |  |  |  | 21% |  | 0 |  |  |  | 0
|  |  |  | sníž. přenesená |  |  |  | 12% |  | 0 |  |  |  | 0
|  |  |  | nulová |  |  |  | 0% |  | 0 |  |  |  | 0
|  | Cena s DPH | [6 empty] | v |  | CZK |  |  | 4557312.58
REKAPITULACE OBJEKTŮ STAVBY A SOUPISŮ PRACÍ
| Kód: | [6 empty] | 2025009R01
| Stavba: | [6 empty] | Přípojka vody a NN pro multif. připoj. body v ul. Masarykova. ML
| Místo: | [6 empty] | p.č. 73/1, 169, 78/1, k.ú. Mariánské Lázně |  |  |  |  | Datum: |  | 10. 9. 2025
| Zadavatel: | [6 empty] | Město Mariánské Lázně |  |  |  |  | Projektant: |  | PK Beránek & Hradil, Svobody 7/1, 350 02, Cheb |  |  |  | Informatívní údaje z listů zakázek
| Zhotovitel: | [11 empty] | Zpracovatel: |  | Jakub Vilingr
| Kód |  |  |  | Popis | [6 empty] | Cena bez DPH [CZK] |  |  |  | Cena s DPH [CZK] | Typ |  | z toho Ostat. náklady [CZK] | DPH [CZK] | Normohodiny [h] | DPH základní [CZK] | DPH snížená [CZK] | DPH základní přenesená [CZK] | DPH snížená přenesená [CZK] | Základna DPH základní | Základna DPH snížená | Základna DPH zákl. přenesená | Základna DPH sníž. přenesená | Základna DPH nulová
| Náklady stavby celkem | [10 empty] | 3766374.03 |  |  |  | 4557312.58 |  |  | 0 | 790938.55 | 2068.2085 | 790938.55 | 0 | 0 | 0 | 3766374.03 | 0 | 0 | 0 | 0 | D | 0 | ###NOIMPORT### | IMPORT | {40e53669-a09f-4383-a0db-8de21cb03c8e} | {00000000-0000-0000-0000-000000000000} | 827 19 11
/ |  | VRN |  |  |  | Vedlejší rozpočtové náklady | [5 empty] | 160000 |  |  |  | 193600 | STA |  | 0 | 33600 | 0 | 33600 | 0 | 0 | 0 | 160000 | 0 | 0 | 0 | 0 |  | 1 |  | IMPORT | {7baef15f-46eb-4ac0-a7c5-07524690d6fc} | {40e53669-a09f-4383-a0db-8de21cb03c8e} | 827 19 11 | 2
/ |  | ARS |  |  |  | Stavebně konstrukční část | [5 empty] | 1415881.13 |  |  |  | 1713216.17 | STA |  | 0 | 297335.04 | 1504.6025 | 297335.04 | 0 | 0 | 0 | 1415881.13 | 0 | 0 | 0 | 0 |  | 1 |  | IMPORT | {14c3a6c0-bf7e-48d2-8f6c-62bff848f013} | {40e53669-a09f-4383-a0db-8de21cb03c8e} | 827 19 11 | 2
/ |  | EIS |  |  |  | Elektroinstalace | [5 empty] | 2190492.9 |  |  |  | 2650496.41 | STA |  | 0 | 460003.51 | 563.606 | 460003.51 | 0 | 0 | 0 | 2190492.9 | 0 | 0 | 0 | 0 |  | 1 |  | IMPORT | {c94623ba-72cc-4992-b0c5-b9c7c19dca01} | {40e53669-a09f-4383-a0db-8de21cb03c8e} |  | 2

## VRN - Vedlejší rozpočtové...
[9 empty] | >> skryté sloupce << | [9 empty] | {7baef15f-46eb-4ac0-a7c5-07524690d6fc}
2
| KRYCÍ LIST SOUPISU PRACÍ | [8 empty] | v --- níže se nacházejí doplnkové a pomocné údaje k sestavám --- v | [8 empty] | False
Stavba:
Přípojka vody a NN pro multif. připoj. body v ul. Masarykova. ML
Objekt:
VRN - Vedlejší rozpočtové náklady
| KSO: |  | 827 19 11 |  |  | CC-CZ:
| Místo: |  | p.č. 73/1, 169, 78/1, k.ú. Mariánské Lázně |  |  | Datum: | 10. 9. 2025
| Zadavatel: |  |  |  |  | IČ: | 00254061
|  | Město Mariánské Lázně |  |  |  | DIČ:
| Zhotovitel: |  |  |  |  | IČ:
DIČ:
| Projektant: |  |  |  |  | IČ:
|  | PK Beránek & Hradil, Svobody 7/1, 350 02, Cheb |  |  |  | DIČ:
| Zpracovatel: |  |  |  |  | IČ: | 04883632
|  | Jakub Vilingr |  |  |  | DIČ:
Poznámka:
Soupis prací je sestaven s využitím Cenové soustavy ÚRS. Položky, které pochází z této cenové soustavy, jsou ve sloupci 'Cenová soustava' označeny popisem 'CS ÚRS' a úrovní příslušného kalendářního pololetí. Veškeré další informace vymezující popis a podmínky použití těchto položek z Cenové soustavy, které nejsou uvedeny přímo v soupisu prací, jsou neomezeně dálkově k dispozici na webu podminky.urs.cz.
| Cena bez DPH | [5 empty] | 160000
|  |  | Základ daně |  |  | Sazba daně | Výše daně
| DPH | základní | 160000 |  |  | 21% | 33600
|  | snížená | 0 |  |  | 12% | 0
|  | zákl. přenesená | 0 |  |  | 21% | 0
|  | sníž. přenesená | 0 |  |  | 12% | 0
|  | nulová | 0 |  |  | 0% | 0
| Cena s DPH |  |  | v | CZK |  | 193600
REKAPITULACE ČLENĚNÍ SOUPISU PRACÍ
Stavba:
Přípojka vody a NN pro multif. připoj. body v ul. Masarykova. ML
Objekt:
VRN - Vedlejší rozpočtové náklady
Místo: |  |  | p.č. 73/1, 169, 78/1, k.ú. Mariánské Lázně |  |  | Datum: | 10. 9. 2025
Zadavatel: |  |  | Město Mariánské Lázně |  |  | Projektant: | PK Beránek & Hradil, Svobody 7/1, 350 02, Cheb
Zhotovitel: | [5 empty] | Zpracovatel: | Jakub Vilingr
Kód dílu - Popis | [6 empty] | Cena celkem [CZK]
Náklady stavby celkem | [6 empty] | 160000 | [12 empty] | -1
| VRN - Vedlejší rozpočtové náklady | [5 empty] | 160000
| VRN1 - Průzkumné, zeměměřičské a projektové práce | [5 empty] | 40000
| VRN3 - Zařízení staveniště | [5 empty] | 120000
SOUPIS PRACÍ
Stavba:
Přípojka vody a NN pro multif. připoj. body v ul. Masarykova. ML
Objekt:
VRN - Vedlejší rozpočtové náklady
Místo: |  |  | p.č. 73/1, 169, 78/1, k.ú. Mariánské Lázně |  |  | Datum: | 10. 9. 2025
Zadavatel: |  |  | Město Mariánské Lázně |  |  | Projektant: | PK Beránek & Hradil, Svobody 7/1, 350 02, Cheb
Zhotovitel: | [5 empty] | Zpracovatel: | Jakub Vilingr
PČ | Typ | Kód | Popis | MJ | Množství | J.cena [CZK] | Cena celkem [CZK] | Cenová soustava |  |  | DPH | J. Nh [h] | Nh celkem [h] | J. hmotnost [t] | Hmotnost celkem [t] | J. suť [t] | Suť Celkem [t]
Náklady soupisu celkem | [6 empty] | 160000 | [5 empty] | 0 |  | 0 |  | 0 |  | D | -1 | [7 empty] | 160000
| D | VRN | Vedlejší rozpočtové náklady |  |  |  | 160000 | [5 empty] | 0 |  | 0 |  | 0 | 5 | D | 0 | ROZPOCET | [6 empty] | 160000
| D | VRN1 | Průzkumné, zeměměřičské a projektové práce |  |  |  | 40000 | [5 empty] | 0 |  | 0 |  | 0 | 5 | D | 1 | ROZPOCET | [6 empty] | 40000
1 | K | 012002000 | Zeměměřičské práce | ks | 1 | 15000 | 15000 | CS ÚRS 2025 01 |  |  | základní | 0 | 0 | 0 | 0 | 0 | 0 | 1024 | K | 2 | ROZPOCET | 15000 | 0 | 0 | 0 | 0 | 1 | 15000 | 1024 | -831451320
| PP |  | Zeměměřičské práce | [15 empty] | PP | 2
| Online PSC |  | https://podminky.urs.cz/item/CS_URS_2025_01/012002000 | [15 empty] | Online PSC | 2
2 | K | 012444000 | Geodetické měření skutečného provedení stavby | ks | 1 | 15000 | 15000 | CS ÚRS 2025 01 |  |  | základní | 0 | 0 | 0 | 0 | 0 | 0 | 1024 | K | 2 | ROZPOCET | 15000 | 0 | 0 | 0 | 0 | 1 | 15000 | 1024 | -1959086371
| PP |  | Geodetické měření skutečného provedení stavby | [15 empty] | PP | 2
| Online PSC |  | https://podminky.urs.cz/item/CS_URS_2025_01/012444000 | [15 empty] | Online PSC | 2
3 | K | 013254000 | Dokumentace skutečného provedení stavby | ks | 1 | 10000 | 10000 | CS ÚRS 2025 01 |  |  | základní | 0 | 0 | 0 | 0 | 0 | 0 | 1024 | K | 2 | ROZPOCET | 10000 | 0 | 0 | 0 | 0 | 1 | 10000 | 1024 | 1639713131
| PP |  | Dokumentace skutečného provedení stavby | [15 empty] | PP | 2
| Online PSC |  | https://podminky.urs.cz/item/CS_URS_2025_01/013254000 | [15 empty] | Online PSC | 2
| D | VRN3 | Zařízení staveniště |  |  |  | 120000 | [5 empty] | 0 |  | 0 |  | 0 | 5 | D | 1 | ROZPOCET | [6 empty] | 120000
4 | K | 030001000 | Zařízení staveniště | soubor | 1 | 120000 | 120000 | CS ÚRS 2025 01 |  |  | základní | 0 | 0 | 0 | 0 | 0 | 0 | 1024 | K | 2 | ROZPOCET | 120000 | 0 | 0 | 0 | 0 | 1 | 120000 | 1024 | 1731374963
| PP |  | Zařízení staveniště | [15 empty] | PP | 2
| Online PSC |  | https://podminky.urs.cz/item/CS_URS_2025_01/030001000 | [15 empty] | Online PSC | 2
| P |  | Poznámka k položce: Rozsah dle běžných standardů stavební firmy: - související přípravné práce - vybavení staveniště - připojení a spotřeba energií zařízení staveniště - zabezpečení staveniště - pronájmy ploch, objektů - oplocení staveniště - provoz staveniště - skládky a deponice - vjezd a výjezd ze staveniště - čištění komunikací - stavební buňky - mobilní WC apod. - zrušení zařízení staveniště | [15 empty] | P | 2

## ARS - Stavebně konstrukčn...
[9 empty] | >> skryté sloupce << | [9 empty] | {14c3a6c0-bf7e-48d2-8f6c-62bff848f013}
2
| KRYCÍ LIST SOUPISU PRACÍ | [8 empty] | v --- níže se nacházejí doplnkové a pomocné údaje k sestavám --- v | [8 empty] | False
Stavba:
Přípojka vody a NN pro multif. připoj. body v ul. Masarykova. ML
Objekt:
ARS - Stavebně konstrukční část
| KSO: |  | 827 19 11 |  |  | CC-CZ:
| Místo: |  | p.č. 73/1, 169, 78/1, k.ú. Mariánské Lázně |  |  | Datum: | 10. 9. 2025
| Zadavatel: |  |  |  |  | IČ: | 00254061
|  | Město Mariánské Lázně |  |  |  | DIČ:
| Zhotovitel: |  |  |  |  | IČ:
DIČ:
| Projektant: |  |  |  |  | IČ:
|  | PK Beránek & Hradil, Svobody 7/1, 350 02, Cheb |  |  |  | DIČ:
| Zpracovatel: |  |  |  |  | IČ: | 04883632
|  | Jakub Vilingr |  |  |  | DIČ:
Poznámka:
Soupis prací je sestaven s využitím Cenové soustavy ÚRS. Položky, které pochází z této cenové soustavy, jsou ve sloupci 'Cenová soustava' označeny popisem 'CS ÚRS' a úrovní příslušného kalendářního pololetí. Veškeré další informace vymezující popis a podmínky použití těchto položek z Cenové soustavy, které nejsou uvedeny přímo v soupisu prací, jsou neomezeně dálkově k dispozici na webu podminky.urs.cz.
| Cena bez DPH | [5 empty] | 1415881.13
|  |  | Základ daně |  |  | Sazba daně | Výše daně
| DPH | základní | 1415881.13 |  |  | 21% | 297335.04
|  | snížená | 0 |  |  | 12% | 0
|  | zákl. přenesená | 0 |  |  | 21% | 0
|  | sníž. přenesená | 0 |  |  | 12% | 0
|  | nulová | 0 |  |  | 0% | 0
| Cena s DPH |  |  | v | CZK |  | 1713216.17
REKAPITULACE ČLENĚNÍ SOUPISU PRACÍ
Stavba:
Přípojka vody a NN pro multif. připoj. body v ul. Masarykova. ML
Objekt:
ARS - Stavebně konstrukční část
Místo: |  |  | p.č. 73/1, 169, 78/1, k.ú. Mariánské Lázně |  |  | Datum: | 10. 9. 2025
Zadavatel: |  |  | Město Mariánské Lázně |  |  | Projektant: | PK Beránek & Hradil, Svobody 7/1, 350 02, Cheb
Zhotovitel: | [5 empty] | Zpracovatel: | Jakub Vilingr
Kód dílu - Popis | [6 empty] | Cena celkem [CZK]
Náklady stavby celkem | [6 empty] | 1415881.13 | [12 empty] | -1
| HSV - Práce a dodávky HSV | [5 empty] | 1332859.67
| 1 - Zemní práce | [5 empty] | 937584.93
| 4 - Vodorovné konstrukce | [5 empty] | 24685
| 8 - Vedení trubní dálková a přípojná | [5 empty] | 86230.92
| 998 - Přesun hmot | [5 empty] | 284358.82
| PSV - Práce a dodávky PSV | [5 empty] | 82400
| 722 - Zdravotechnika - vnitřní vodovod | [5 empty] | 82400
| VRN - Vedlejší rozpočtové náklady | [5 empty] | 621.46
| VRN1 - Průzkumné, zeměměřičské a projektové práce | [5 empty] | 621.46
SOUPIS PRACÍ
Stavba:
Přípojka vody a NN pro multif. připoj. body v ul. Masarykova. ML
Objekt:
ARS - Stavebně konstrukční část
Místo: |  |  | p.č. 73/1, 169, 78/1, k.ú. Mariánské Lázně |  |  | Datum: | 10. 9. 2025
Zadavatel: |  |  | Město Mariánské Lázně |  |  | Projektant: | PK Beránek & Hradil, Svobody 7/1, 350 02, Cheb
Zhotovitel: | [5 empty] | Zpracovatel: | Jakub Vilingr
PČ | Typ | Kód | Popis | MJ | Množství | J.cena [CZK] | Cena celkem [CZK] | Cenová soustava |  |  | DPH | J. Nh [h] | Nh celkem [h] | J. hmotnost [t] | Hmotnost celkem [t] | J. suť [t] | Suť Celkem [t]
Náklady soupisu celkem | [6 empty] | 1415881.13 | [5 empty] | 1504.6025 |  | 132.2187 |  | 0 |  | D | -1 | [10 empty] | 1415881.13
| D | HSV | Práce a dodávky HSV |  |  |  | 1332859.67 | [5 empty] | 1485.2525 |  | 132.1368 |  | 0 | 1 | D | 0 |  |  |  | ROZPOCET | [6 empty] | 1332859.67
| D | 1 | Zemní práce |  |  |  | 937584.93 | [5 empty] | 1024.9023 |  | 131.9301 |  | 0 | 1 | D | 1 |  |  |  | ROZPOCET | [6 empty] | 937584.93
1 | K | 111301111 | Sejmutí drnu tl do 100 mm s přemístěním do 50 m nebo naložením na dopravní prostředek | m2 | 540.8 | 84.9 | 45913.92 | CS ÚRS 2025 01 |  |  | základní | 0.209 | 113.0272 | 0 | 0 | 0 | 0 | 4 | K | 2 |  |  |  | ROZPOCET | 45913.92 | 0 | 0 | 0 | 0 | 1 | 45913.92 | 4 | 610481555
| PP |  | Sejmutí drnu tl. do 100 mm, v jakékoliv ploše | [15 empty] | PP | 2
| Online PSC |  | https://podminky.urs.cz/item/CS_URS_2025_01/111301111 | [15 empty] | Online PSC | 2
| VV |  | "dle podélného řezu | [15 empty] | VV | 2 | 1 | True | 0 | ROZPOCET
| VV |  | (380+24+12)*(0,5+0,8) |  | 540.8 | [13 empty] | VV | 2 | 2 | True | 1 | ROZPOCET
2 | K | 129001101 | Příplatek za ztížení odkopávky nebo prokopávky v blízkosti inženýrských sítí | m3 | 18 | 522 | 9396 | CS ÚRS 2025 01 |  |  | základní | 1.548 | 27.864 | 0 | 0 | 0 | 0 | 4 | K | 2 |  |  |  | ROZPOCET | 9396 | 0 | 0 | 0 | 0 | 1 | 9396 | 4 | 2015041928
| PP |  | Příplatek k cenám vykopávek za ztížení vykopávky v blízkosti podzemního vedení nebo výbušnin v horninách jakékoliv třídy | [15 empty] | PP | 2
| Online PSC |  | https://podminky.urs.cz/item/CS_URS_2025_01/129001101 | [15 empty] | Online PSC | 2
| VV |  | "ruční výkop | [15 empty] | VV | 2 | 1 | True | 0 | ROZPOCET
| VV |  | (10*0,8*1,5) |  | 12 | [13 empty] | VV | 2 | 2 | True | 0 | ROZPOCET
| VV |  | "křížení s jinými sítěmi | [15 empty] | VV | 2 | 1 | True | 0 | ROZPOCET
| VV |  | (5*0,8*1,5) |  | 6 | [13 empty] | VV | 2 | 2 | True | 0 | ROZPOCET
| VV |  | Součet |  | 18 | [13 empty] | VV | 2 | 4 | True | 1 | ROZPOCET
3 | K | 131251100 | Hloubení jam nezapažených v hornině třídy těžitelnosti I skupiny 3 objem do 20 m3 strojně | m3 | 36.4 | 625 | 22750 | CS ÚRS 2025 01 |  |  | základní | 0.975 | 35.49 | 0 | 0 | 0 | 0 | 4 | K | 2 |  |  |  | ROZPOCET | 22750 | 0 | 0 | 0 | 0 | 1 | 22750 | 4 | 1953540198
| PP |  | Hloubení nezapažených jam a zářezů strojně s urovnáním dna do předepsaného profilu a spádu v hornině třídy těžitelnosti I skupiny 3 do 20 m3 | [15 empty] | PP | 2
| Online PSC |  | https://podminky.urs.cz/item/CS_URS_2025_01/131251100 | [15 empty] | Online PSC | 2
| VV |  | "montážní jámy protlaku | [15 empty] | VV | 2 | 1 | True | 0 | ROZPOCET
| VV |  | (2*1*1,3)*14 |  | 36.4 | [13 empty] | VV | 2 | 2 | True | 1 | ROZPOCET
4 | K | 132212131 | Hloubení nezapažených rýh šířky do 800 mm v soudržných horninách třídy těžitelnosti I skupiny 3 ručně | m3 | 18 | 1510 | 27180 | CS ÚRS 2025 01 |  |  | základní | 4.493 | 80.874 | 0 | 0 | 0 | 0 | 4 | K | 2 |  |  |  | ROZPOCET | 27180 | 0 | 0 | 0 | 0 | 1 | 27180 | 4 | -1406920002
| PP |  | Hloubení nezapažených rýh šířky do 800 mm ručně s urovnáním dna do předepsaného profilu a spádu v hornině třídy těžitelnosti I skupiny 3 soudržných | [15 empty] | PP | 2
| Online PSC |  | https://podminky.urs.cz/item/CS_URS_2025_01/132212131 | [15 empty] | Online PSC | 2
| VV |  | "ruční výkop | [15 empty] | VV | 2 | 1 | True | 0 | ROZPOCET
| VV |  | (10*0,8*1,5) |  | 12 | [13 empty] | VV | 2 | 2 | True | 0 | ROZPOCET
| VV |  | "křížení s jinými sítěmi | [15 empty] | VV | 2 | 1 | True | 0 | ROZPOCET
| VV |  | (5*0,8*1,5) |  | 6 | [13 empty] | VV | 2 | 2 | True | 0 | ROZPOCET
| VV |  | Součet |  | 18 | [13 empty] | VV | 2 | 4 | True | 1 | ROZPOCET
5 | K | 132251103 | Hloubení rýh nezapažených š do 800 mm v hornině třídy těžitelnosti I skupiny 3 objem do 100 m3 strojně | m3 | 421.22 | 697 | 293590.34 | CS ÚRS 2025 01 |  |  | základní | 0.834 | 351.2975 | 0 | 0 | 0 | 0 | 4 | K | 2 |  |  |  | ROZPOCET | 293590.34 | 0 | 0 | 0 | 0 | 1 | 293590.34 | 4 | -1561555231
| PP |  | Hloubení nezapažených rýh šířky do 800 mm strojně s urovnáním dna do předepsaného profilu a spádu v hornině třídy těžitelnosti I skupiny 3 přes 50 do 100 m3 | [15 empty] | PP | 2
| Online PSC |  | https://podminky.urs.cz/item/CS_URS_2025_01/132251103 | [15 empty] | Online PSC | 2
| VV |  | "dle podélného řezu | [15 empty] | VV | 2 | 1 | True | 0 | ROZPOCET
| VV |  | ((312+24+12)*0,8*1,5) "voda |  | 417.6 | [13 empty] | VV | 2 | 2 | True | 0 | ROZPOCET
| VV |  | ((312+24+12)*0,5*0,5) "EI |  | 87 | [13 empty] | VV | 2 | 2 | True | 0 | ROZPOCET
| VV |  | "montážní jámy protlaku | [15 empty] | VV | 2 | 1 | True | 0 | ROZPOCET
| VV |  | -(2*1*1,3)*14 |  | -36.4 | [13 empty] | VV | 2 | 2 | True | 0 | ROZPOCET
| VV |  | "ruční výkop | [15 empty] | VV | 2 | 1 | True | 0 | ROZPOCET
| VV |  | -(10*0,8*1,5) |  | -12 | [13 empty] | VV | 2 | 2 | True | 0 | ROZPOCET
| VV |  | "protlaky | [15 empty] | VV | 2 | 1 | True | 0 | ROZPOCET
| VV |  | -(10*0,8*1,5)*4 |  | -48 | [13 empty] | VV | 2 | 2 | True | 0 | ROZPOCET
| VV |  | -(25,15*0,8*1,5) |  | -30.18 | [13 empty] | VV | 2 | 2 | True | 0 | ROZPOCET
| VV |  | (24+12)*0,8*1,5 |  | 43.2 | [13 empty] | VV | 2 | 2 | True | 0 | ROZPOCET
| VV |  | Součet |  | 421.22 | [13 empty] | VV | 2 | 4 | True | 1 | ROZPOCET
6 | K | 141720012 | Neřízený zemní protlak strojně průměru přes 50 do 63 mm v hornině třídy těžitelnosti I a II skupiny 3 a 4 | m | 101.15 | 646 | 65342.9 | CS ÚRS 2025 01 |  |  | základní | 0.805 | 81.4258 | 0 | 0 | 0 | 0 | 4 | K | 2 |  |  |  | ROZPOCET | 65342.9 | 0 | 0 | 0 | 0 | 1 | 65342.9 | 4 | 2037918132
| PP |  | Neřízený zemní protlak v hornině třídy těžitelnosti I a II, skupiny 3 a 4 průměru protlaku přes 50 do 63 mm | [15 empty] | PP | 2
| Online PSC |  | https://podminky.urs.cz/item/CS_URS_2025_01/141720012 | [15 empty] | Online PSC | 2
| VV |  | "protlaky | [15 empty] | VV | 2 | 1 | True | 0 | ROZPOCET
| VV |  | (10*4) |  | 40 | [13 empty] | VV | 2 | 2 | True | 0 | ROZPOCET
| VV |  | 25,15 |  | 25.15 | [13 empty] | VV | 2 | 2 | True | 0 | ROZPOCET
| VV |  | (24+12) |  | 36 | [13 empty] | VV | 2 | 2 | True | 0 | ROZPOCET
| VV |  | Součet |  | 101.15 | [13 empty] | VV | 2 | 4 | True | 1 | ROZPOCET
7 | K | 162202111 | Vodorovné přemístění drnu bez naložení se složením přes 50 do 100 m | m2 | 540.8 | 39.1 | 21145.28 | CS ÚRS 2025 01 |  |  | základní | 0.061 | 32.9888 | 0 | 0 | 0 | 0 | 4 | K | 2 |  |  |  | ROZPOCET | 21145.28 | 0 | 0 | 0 | 0 | 1 | 21145.28 | 4 | -102391137
| PP |  | Vodorovné přemístění drnu na suchu na vzdálenost přes 50 do 100 m | [15 empty] | PP | 2
| Online PSC |  | https://podminky.urs.cz/item/CS_URS_2025_01/162202111 | [15 empty] | Online PSC | 2
| VV |  | "dle podélného řezu | [15 empty] | VV | 2 | 1 | True | 0 | ROZPOCET
| VV |  | (380+24+12)*(0,5+0,8) |  | 540.8 | [13 empty] | VV | 2 | 2 | True | 1 | ROZPOCET
8 | K | 162651112 | Vodorovné přemístění přes 4 000 do 5000 m výkopku/sypaniny z horniny třídy těžitelnosti I skupiny 1 až 3 | m3 | 81.12 | 189 | 15331.68 | CS ÚRS 2025 01 |  |  | základní | 0.063 | 5.1106 | 0 | 0 | 0 | 0 | 4 | K | 2 |  |  |  | ROZPOCET | 15331.68 | 0 | 0 | 0 | 0 | 1 | 15331.68 | 4 | -1223369862
| PP |  | Vodorovné přemístění výkopku nebo sypaniny po suchu na obvyklém dopravním prostředku, bez naložení výkopku, avšak se složením bez rozhrnutí z horniny třídy těžitelnosti I skupiny 1 až 3 na vzdálenost přes 4 000 do 5 000 m | [15 empty] | PP | 2
| Online PSC |  | https://podminky.urs.cz/item/CS_URS_2025_01/162651112 | [15 empty] | Online PSC | 2
| VV |  | "dle podélného řezu | [15 empty] | VV | 2 | 1 | True | 0 | ROZPOCET
| VV |  | "na skládku města | [15 empty] | VV | 2 | 1 | True | 0 | ROZPOCET
| VV |  | ((380+24+12)*(0,5+0,8))*0,15 |  | 81.12 | [13 empty] | VV | 2 | 2 | True | 1 | ROZPOCET
9 | K | 162751117 | Vodorovné přemístění přes 9 000 do 10000 m výkopku/sypaniny z horniny třídy těžitelnosti I skupiny 1 až 3 | m3 | 125.661 | 302 | 37949.62 | CS ÚRS 2025 01 |  |  | základní | 0.087 | 10.9325 | 0 | 0 | 0 | 0 | 4 | K | 2 |  |  |  | ROZPOCET | 37949.62 | 0 | 0 | 0 | 0 | 1 | 37949.62 | 4 | 1464018466
| PP |  | Vodorovné přemístění výkopku nebo sypaniny po suchu na obvyklém dopravním prostředku, bez naložení výkopku, avšak se složením bez rozhrnutí z horniny třídy těžitelnosti I skupiny 1 až 3 na vzdálenost přes 9 000 do 10 000 m | [15 empty] | PP | 2
| Online PSC |  | https://podminky.urs.cz/item/CS_URS_2025_01/162751117 | [15 empty] | Online PSC | 2
| VV |  | "výkopy | [15 empty] | VV | 2 | 1 | True | 0 | ROZPOCET
| VV |  | 18 "ruční výkop |  | 18 | [13 empty] | VV | 2 | 2 | True | 0 | ROZPOCET
| VV |  | (36,4+369,02) "strojní výkop |  | 405.42 | [13 empty] | VV | 2 | 2 | True | 0 | ROZPOCET
| VV |  | "zásypy | [15 empty] | VV | 2 | 1 | True | 0 | ROZPOCET
| VV |  | -14,48 "ruční |  | -14.48 | [13 empty] | VV | 2 | 2 | True | 0 | ROZPOCET
| VV |  | -283,279 "strojní |  | -283.279 | [13 empty] | VV | 2 | 2 | True | 0 | ROZPOCET
| VV |  | Součet |  | 125.661 | [13 empty] | VV | 2 | 4 | True | 1 | ROZPOCET
10 | K | 162751119 | Příplatek k vodorovnému přemístění výkopku/sypaniny z horniny třídy těžitelnosti I skupiny 1 až 3 ZKD 1000 m přes 10000 m | m3 | 1884.915 | 22.5 | 42410.59 | CS ÚRS 2025 01 |  |  | základní | 0.005 | 9.4246 | 0 | 0 | 0 | 0 | 4 | K | 2 |  |  |  | ROZPOCET | 42410.59 | 0 | 0 | 0 | 0 | 1 | 42410.59 | 4 | 1482661720
| PP |  | Vodorovné přemístění výkopku nebo sypaniny po suchu na obvyklém dopravním prostředku, bez naložení výkopku, avšak se složením bez rozhrnutí z horniny třídy těžitelnosti I skupiny 1 až 3 na vzdálenost Příplatek k ceně za každých dalších i započatých 1 000 m | [15 empty] | PP | 2
| Online PSC |  | https://podminky.urs.cz/item/CS_URS_2025_01/162751119 | [15 empty] | Online PSC | 2
| VV |  | "výkopy | [15 empty] | VV | 2 | 1 | True | 0 | ROZPOCET
| VV |  | 18 "ruční výkop |  | 18 | [13 empty] | VV | 2 | 2 | True | 0 | ROZPOCET
| VV |  | (36,4+369,02) "strojní výkop |  | 405.42 | [13 empty] | VV | 2 | 2 | True | 0 | ROZPOCET
| VV |  | "zásypy | [15 empty] | VV | 2 | 1 | True | 0 | ROZPOCET
| VV |  | -14,48 "ruční |  | -14.48 | [13 empty] | VV | 2 | 2 | True | 0 | ROZPOCET
| VV |  | -283,279 "strojní |  | -283.279 | [13 empty] | VV | 2 | 2 | True | 0 | ROZPOCET
| VV |  | Součet |  | 125.661 | [13 empty] | VV | 2 | 4 | True | 1 | ROZPOCET
| VV |  | 125,661*15 'Přepočtené koeficientem množství |  | 1884.915 | [13 empty] | VV | 2 | 2 | False | 1 | ROZPOCET
11 | K | 167102111 | Nakládání drnu ze skládky | m2 | 540.8 | 11.8 | 6381.44 | CS ÚRS 2025 01 |  |  | základní | 0.029 | 15.6832 | 0 | 0 | 0 | 0 | 4 | K | 2 |  |  |  | ROZPOCET | 6381.44 | 0 | 0 | 0 | 0 | 1 | 6381.44 | 4 | -42882041
| PP |  | Nakládání drnu ze skládky | [15 empty] | PP | 2
| Online PSC |  | https://podminky.urs.cz/item/CS_URS_2025_01/167102111 | [15 empty] | Online PSC | 2
| VV |  | "dle podélného řezu | [15 empty] | VV | 2 | 1 | True | 0 | ROZPOCET
| VV |  | (380+24+12)*(0,5+0,8) |  | 540.8 | [13 empty] | VV | 2 | 2 | True | 1 | ROZPOCET
12 | K | 171201231 | Poplatek za uložení zeminy a kamení na recyklační skládce (skládkovné) kód odpadu 17 05 04 | t | 226.19 | 342 | 77356.98 | CS ÚRS 2025 01 |  |  | základní | 0 | 0 | 0 | 0 | 0 | 0 | 4 | K | 2 |  |  |  | ROZPOCET | 77356.98 | 0 | 0 | 0 | 0 | 1 | 77356.98 | 4 | -1979377484
| PP |  | Poplatek za uložení stavebního odpadu na recyklační skládce (skládkovné) zeminy a kamení zatříděného do Katalogu odpadů pod kódem 17 05 04 | [15 empty] | PP | 2
| Online PSC |  | https://podminky.urs.cz/item/CS_URS_2025_01/171201231 | [15 empty] | Online PSC | 2
| VV |  | "výkopy | [15 empty] | VV | 2 | 1 | True | 0 | ROZPOCET
| VV |  | 18 "ruční výkop |  | 18 | [13 empty] | VV | 2 | 2 | True | 0 | ROZPOCET
| VV |  | (36,4+369,02) "strojní výkop |  | 405.42 | [13 empty] | VV | 2 | 2 | True | 0 | ROZPOCET
| VV |  | "zásypy | [15 empty] | VV | 2 | 1 | True | 0 | ROZPOCET
| VV |  | -14,48 "ruční |  | -14.48 | [13 empty] | VV | 2 | 2 | True | 0 | ROZPOCET
| VV |  | -283,279 "strojní |  | -283.279 | [13 empty] | VV | 2 | 2 | True | 0 | ROZPOCET
| VV |  | Součet |  | 125.661 | [13 empty] | VV | 2 | 4 | True | 1 | ROZPOCET
| VV |  | 125,661*1,8 'Přepočtené koeficientem množství |  | 226.19 | [13 empty] | VV | 2 | 2 | False | 1 | ROZPOCET
13 | K | 174111101 | Zásyp jam, šachet rýh nebo kolem objektů sypaninou se zhutněním ručně | m3 | 14.48 | 256 | 3706.88 | CS ÚRS 2025 01 |  |  | základní | 0.632 | 9.1514 | 0 | 0 | 0 | 0 | 4 | K | 2 |  |  |  | ROZPOCET | 3706.88 | 0 | 0 | 0 | 0 | 1 | 3706.88 | 4 | -562512144
| PP |  | Zásyp sypaninou z jakékoliv horniny ručně s uložením výkopku ve vrstvách se zhutněním jam, šachet, rýh nebo kolem objektů v těchto vykopávkách | [15 empty] | PP | 2
| Online PSC |  | https://podminky.urs.cz/item/CS_URS_2025_01/174111101 | [15 empty] | Online PSC | 2
| VV |  | "výkopy | [15 empty] | VV | 2 | 1 | True | 0 | ROZPOCET
| VV |  | 18 "ruční výkop |  | 18 | [13 empty] | VV | 2 | 2 | True | 0 | ROZPOCET
| VV |  | "lože potrubí | [15 empty] | VV | 2 | 1 | True | 0 | ROZPOCET
| VV |  | -(10*0,8*0,1) "ruční výkop |  | -0.8 | [13 empty] | VV | 2 | 2 | True | 0 | ROZPOCET
| VV |  | "obsyp potrubí | [15 empty] | VV | 2 | 1 | True | 0 | ROZPOCET
| VV |  | -2,72 "ruční |  | -2.72 | [13 empty] | VV | 2 | 2 | True | 0 | ROZPOCET
| VV |  | Součet |  | 14.48 | [13 empty] | VV | 2 | 4 | True | 1 | ROZPOCET
14 | K | 174151101 | Zásyp jam, šachet rýh nebo kolem objektů sypaninou se zhutněním | m3 | 326.479 | 157 | 51257.2 | CS ÚRS 2025 01 |  |  | základní | 0.328 | 107.0851 | 0 | 0 | 0 | 0 | 4 | K | 2 |  |  |  | ROZPOCET | 51257.2 | 0 | 0 | 0 | 0 | 1 | 51257.2 | 4 | -184053309
| PP |  | Zásyp sypaninou z jakékoliv horniny strojně s uložením výkopku ve vrstvách se zhutněním jam, šachet, rýh nebo kolem objektů v těchto vykopávkách | [15 empty] | PP | 2
| Online PSC |  | https://podminky.urs.cz/item/CS_URS_2025_01/174151101 | [15 empty] | Online PSC | 2
| VV |  | "výkopy | [15 empty] | VV | 2 | 1 | True | 0 | ROZPOCET
| VV |  | (36,4+369,02) "strojní výkop |  | 405.42 | [13 empty] | VV | 2 | 2 | True | 0 | ROZPOCET
| VV |  | "lože potrubí | [15 empty] | VV | 2 | 1 | True | 0 | ROZPOCET
| VV |  | -(19,748-(10*0,8*0,1)) |  | -18.948 | [13 empty] | VV | 2 | 2 | True | 0 | ROZPOCET
| VV |  | "obsyp potrubí | [15 empty] | VV | 2 | 1 | True | 0 | ROZPOCET
| VV |  | -59,993 "strojní |  | -59.993 | [13 empty] | VV | 2 | 2 | True | 0 | ROZPOCET
| VV |  | Součet |  | 326.479 | [13 empty] | VV | 2 | 4 | True | 1 | ROZPOCET
15 | K | 175111101 | Obsypání potrubí ručně sypaninou bez prohození, uloženou do 3 m | m3 | 2.72 | 603 | 1640.16 | CS ÚRS 2025 01 |  |  | základní | 1.789 | 4.8661 | 0 | 0 | 0 | 0 | 4 | K | 2 |  |  |  | ROZPOCET | 1640.16 | 0 | 0 | 0 | 0 | 1 | 1640.16 | 4 | -1090007935
| PP |  | Obsypání potrubí ručně sypaninou z vhodných hornin třídy těžitelnosti I a II, skupiny 1 až 4 nebo materiálem připraveným podél výkopu ve vzdálenosti do 3 m od jeho kraje pro jakoukoliv hloubku výkopu a míru zhutnění bez prohození sypaniny | [15 empty] | PP | 2
| Online PSC |  | https://podminky.urs.cz/item/CS_URS_2025_01/175111101 | [15 empty] | Online PSC | 2
| VV |  | "ruční výkop | [15 empty] | VV | 2 | 1 | True | 0 | ROZPOCET
| VV |  | (10*0,8*(0,04+0,3)) |  | 2.72 | [13 empty] | VV | 2 | 2 | True | 1 | ROZPOCET
16 | M | 58337308 | štěrkopísek frakce 0/2 | t | 5.44 | 526 | 2861.44 | CS ÚRS 2025 01 |  |  | základní | 0 | 0 | 1 | 5.44 | 0 | 0 | 8 | M | 2 |  |  |  | ROZPOCET | 2861.44 | 0 | 0 | 0 | 0 | 1 | 2861.44 | 4 | -225053800
| PP |  | štěrkopísek frakce 0/2 | [15 empty] | PP | 2
| VV |  | 2,72*2 'Přepočtené koeficientem množství |  | 5.44 | [13 empty] | VV | 2 | 2 | False | 1 | ROZPOCET
17 | K | 175151101 | Obsypání potrubí strojně sypaninou bez prohození, uloženou do 3 m | m3 | 57.545 | 235 | 13523.08 | CS ÚRS 2025 01 |  |  | základní | 0.435 | 25.0321 | 0 | 0 | 0 | 0 | 4 | K | 2 |  |  |  | ROZPOCET | 13523.08 | 0 | 0 | 0 | 0 | 1 | 13523.08 | 4 | 468486766
| PP |  | Obsypání potrubí strojně sypaninou z vhodných hornin třídy těžitelnosti I a II, skupiny 1 až 4 nebo materiálem připraveným podél výkopu ve vzdálenosti do 3 m od jeho kraje, pro jakoukoliv hloubku výkopu a míru zhutnění bez prohození sypaniny | [15 empty] | PP | 2
| Online PSC |  | https://podminky.urs.cz/item/CS_URS_2025_01/175151101 | [15 empty] | Online PSC | 2
| VV |  | "dle podélného řezu | [15 empty] | VV | 2 | 1 | True | 0 | ROZPOCET
| VV |  | ((312+24+12)*0,8*(0,04+0,3)) |  | 94.656 | [13 empty] | VV | 2 | 2 | True | 0 | ROZPOCET
| VV |  | "ruční výkop | [15 empty] | VV | 2 | 1 | True | 0 | ROZPOCET
| VV |  | -(10*0,8*(0,04+0,3)) |  | -2.72 | [13 empty] | VV | 2 | 2 | True | 0 | ROZPOCET
| VV |  | "protlaky | [15 empty] | VV | 2 | 1 | True | 0 | ROZPOCET
| VV |  | -(10*(0,04+0,3))*4 |  | -13.6 | [13 empty] | VV | 2 | 2 | True | 0 | ROZPOCET
| VV |  | -(25,15*(0,04+0,3)) |  | -8.551 | [13 empty] | VV | 2 | 2 | True | 0 | ROZPOCET
| VV |  | -((24+12)*(0,04+0,3)) |  | -12.24 | [13 empty] | VV | 2 | 2 | True | 0 | ROZPOCET
| VV |  | Součet |  | 57.545 | [13 empty] | VV | 2 | 4 | True | 1 | ROZPOCET
18 | M | 58337308 | štěrkopísek frakce 0/2 | t | 115.09 | 526 | 60537.34 | CS ÚRS 2025 01 |  |  | základní | 0 | 0 | 1 | 115.09 | 0 | 0 | 8 | M | 2 |  |  |  | ROZPOCET | 60537.34 | 0 | 0 | 0 | 0 | 1 | 60537.34 | 4 | 1996941730
| PP |  | štěrkopísek frakce 0/2 | [15 empty] | PP | 2
| VV |  | 57,545*2 'Přepočtené koeficientem množství |  | 115.09 | [13 empty] | VV | 2 | 2 | False | 1 | ROZPOCET
19 | K | 181411151 | Založení parkového trávníku travním kobercem pl do 1000 m2 v rovině a ve svahu do 1:5 | m2 | 540.8 | 93.8 | 50727.04 | CS ÚRS 2025 01 |  |  | základní | 0.212 | 114.6496 | 8e-05 | 0.043264 | 0 | 0 | 4 | K | 2 |  |  |  | ROZPOCET | 50727.04 | 0 | 0 | 0 | 0 | 1 | 50727.04 | 4 | 197322413
| PP |  | Založení trávníku na půdě předem připravené plochy do 1000 m2 předpěstovaným travním kobercem parkového v rovině nebo na svahu do 1:5 | [15 empty] | PP | 2
| Online PSC |  | https://podminky.urs.cz/item/CS_URS_2025_01/181411151 | [15 empty] | Online PSC | 2
| VV |  | "dle podélného řezu | [15 empty] | VV | 2 | 1 | True | 0 | ROZPOCET
| VV |  | (380+24+12)*(0,5+0,8) |  | 540.8 | [13 empty] | VV | 2 | 2 | True | 1 | ROZPOCET
20 | M | 00570010 | koberec travní | m2 | 567.84 | 156 | 88583.04 | CS ÚRS 2025 01 |  |  | základní | 0 | 0 | 0.02 | 11.3568 | 0 | 0 | 8 | M | 2 |  |  |  | ROZPOCET | 88583.04 | 0 | 0 | 0 | 0 | 1 | 88583.04 | 4 | -500296171
| PP |  | koberec travní | [15 empty] | PP | 2
| VV |  | 540,8*1,05 'Přepočtené koeficientem množství |  | 567.84 | [13 empty] | VV | 2 | 2 | False | 1 | ROZPOCET
| D | 4 | Vodorovné konstrukce |  |  |  | 24685 | [5 empty] | 26.0081 |  | 0 |  | 0 | 1 | D | 1 |  |  |  | ROZPOCET | [6 empty] | 24685
21 | K | 451573111 | Lože pod potrubí otevřený výkop ze štěrkopísku | m3 | 19.748 | 1250 | 24685 | CS ÚRS 2025 01 |  |  | základní | 1.317 | 26.0081 | 0 | 0 | 0 | 0 | 4 | K | 2 |  |  |  | ROZPOCET | 24685 | 0 | 0 | 0 | 0 | 1 | 24685 | 4 | -2097245374
| PP |  | Lože pod potrubí, stoky a drobné objekty v otevřeném výkopu z písku a štěrkopísku do 63 mm | [15 empty] | PP | 2
| Online PSC |  | https://podminky.urs.cz/item/CS_URS_2025_01/451573111 | [15 empty] | Online PSC | 2
| VV |  | "dle podélného řezu | [15 empty] | VV | 2 | 1 | True | 0 | ROZPOCET
| VV |  | ((312+24+12)*0,8*0,1) |  | 27.84 | [13 empty] | VV | 2 | 2 | True | 0 | ROZPOCET
| VV |  | "protlaky | [15 empty] | VV | 2 | 1 | True | 0 | ROZPOCET
| VV |  | -(10*0,8*0,1)*4 |  | -3.2 | [13 empty] | VV | 2 | 2 | True | 0 | ROZPOCET
| VV |  | -(25,15*0,8*0,1) |  | -2.012 | [13 empty] | VV | 2 | 2 | True | 0 | ROZPOCET
| VV |  | -((24+12)*0,8*0,1) |  | -2.88 | [13 empty] | VV | 2 | 2 | True | 0 | ROZPOCET
| VV |  | Součet |  | 19.748 | [13 empty] | VV | 2 | 4 | True | 1 | ROZPOCET
| D | 8 | Vedení trubní dálková a přípojná |  |  |  | 86230.92 | [5 empty] | 108.228 |  | 0.20673 |  | 0 | 1 | D | 1 |  |  |  | ROZPOCET | [6 empty] | 86230.92
22 | K | 871164201 | Montáž kanalizačního potrubí z PE SDR11 otevřený výkop sklon do 20 % svařovaných na tupo d 32x3,0 mm | m | 348 | 64.8 | 22550.4 | CS ÚRS 2025 01 |  |  | základní | 0.124 | 43.152 | 0 | 0 | 0 | 0 | 4 | K | 2 |  |  |  | ROZPOCET | 22550.4 | 0 | 0 | 0 | 0 | 1 | 22550.4 | 4 | 2042398903
| PP |  | Montáž kanalizačního potrubí z polyetylenu PE100 RC svařovaných na tupo v otevřeném výkopu ve sklonu do 20 % SDR 11/PN16 d 32 x 3,0 mm | [15 empty] | PP | 2
| Online PSC |  | https://podminky.urs.cz/item/CS_URS_2025_01/871164201 | [15 empty] | Online PSC | 2
| VV |  | "dle podélného řezu | [15 empty] | VV | 2 | 1 | True | 0 | ROZPOCET
| VV |  | (312+24+12) |  | 348 | [13 empty] | VV | 2 | 2 | True | 1 | ROZPOCET
23 | M | 28613421 | potrubí kanalizační jednovrstvé PE100 RC SDR11 32x3,0mm | m | 353.22 | 46 | 16248.12 | CS ÚRS 2025 01 |  |  | základní | 0 | 0 | 0.00027 | 0.095369 | 0 | 0 | 8 | M | 2 |  |  |  | ROZPOCET | 16248.12 | 0 | 0 | 0 | 0 | 1 | 16248.12 | 4 | -1525634398
| PP |  | potrubí kanalizační jednovrstvé PE100 RC SDR11 32x3,0mm | [15 empty] | PP | 2
| VV |  | 348*1,015 'Přepočtené koeficientem množství |  | 353.22 | [13 empty] | VV | 2 | 2 | False | 1 | ROZPOCET
24 | K | 892233122 | Proplach a dezinfekce vodovodního potrubí DN od 40 do 70 | m | 348 | 32.7 | 11379.6 | CS ÚRS 2025 01 |  |  | základní | 0.062 | 21.576 | 0 | 0 | 0 | 0 | 4 | K | 2 |  |  |  | ROZPOCET | 11379.6 | 0 | 0 | 0 | 0 | 1 | 11379.6 | 4 | -2100468087
| PP |  | Proplach a dezinfekce vodovodního potrubí DN od 40 do 70 | [15 empty] | PP | 2
| Online PSC |  | https://podminky.urs.cz/item/CS_URS_2025_01/892233122 | [15 empty] | Online PSC | 2
| VV |  | "dle podélného řezu | [15 empty] | VV | 2 | 1 | True | 0 | ROZPOCET
| VV |  | (312+24+12) |  | 348 | [13 empty] | VV | 2 | 2 | True | 1 | ROZPOCET
25 | K | 892241111 | Tlaková zkouška vodou potrubí DN do 80 | m | 348 | 23 | 8004 | CS ÚRS 2025 01 |  |  | základní | 0.044 | 15.312 | 0 | 0 | 0 | 0 | 4 | K | 2 |  |  |  | ROZPOCET | 8004 | 0 | 0 | 0 | 0 | 1 | 8004 | 4 | 267926092
| PP |  | Tlakové zkoušky vodou na potrubí DN do 80 | [15 empty] | PP | 2
| Online PSC |  | https://podminky.urs.cz/item/CS_URS_2025_01/892241111 | [15 empty] | Online PSC | 2
| VV |  | "dle podélného řezu | [15 empty] | VV | 2 | 1 | True | 0 | ROZPOCET
| VV |  | (312+24+12) |  | 348 | [13 empty] | VV | 2 | 2 | True | 1 | ROZPOCET
26 | K | 899721111 | Signalizační vodič DN do 150 mm na potrubí | m | 348 | 56.8 | 19766.4 | CS ÚRS 2025 01 |  |  | základní | 0.054 | 18.792 | 0.00019 | 0.06612 | 0 | 0 | 4 | K | 2 |  |  |  | ROZPOCET | 19766.4 | 0 | 0 | 0 | 0 | 1 | 19766.4 | 4 | -1018023577
| PP |  | Signalizační vodič na potrubí DN do 150 mm | [15 empty] | PP | 2
| Online PSC |  | https://podminky.urs.cz/item/CS_URS_2025_01/899721111 | [15 empty] | Online PSC | 2
| VV |  | "dle podélného řezu | [15 empty] | VV | 2 | 1 | True | 0 | ROZPOCET
| VV |  | (312+24+12) |  | 348 | [13 empty] | VV | 2 | 2 | True | 1 | ROZPOCET
27 | K | 899722114 | Krytí potrubí z plastů výstražnou fólií z PVC přes 34 do 40 cm | m | 348 | 23.8 | 8282.4 | CS ÚRS 2025 01 |  |  | základní | 0.027 | 9.396 | 0.00013 | 0.04524 | 0 | 0 | 4 | K | 2 |  |  |  | ROZPOCET | 8282.4 | 0 | 0 | 0 | 0 | 1 | 8282.4 | 4 | -1773983469
| PP |  | Krytí potrubí z plastů výstražnou fólií z PVC šířky přes 34 do 40 cm | [15 empty] | PP | 2
| Online PSC |  | https://podminky.urs.cz/item/CS_URS_2025_01/899722114 | [15 empty] | Online PSC | 2
| VV |  | "dle podélného řezu | [15 empty] | VV | 2 | 1 | True | 0 | ROZPOCET
| VV |  | (312+24+12) |  | 348 | [13 empty] | VV | 2 | 2 | True | 1 | ROZPOCET
| D | 998 | Přesun hmot |  |  |  | 284358.82 | [5 empty] | 326.1141 |  | 0 |  | 0 | 1 | D | 1 |  |  |  | ROZPOCET | [6 empty] | 284358.82
28 | K | 998276101 | Přesun hmot pro trubní vedení z trub z plastických hmot otevřený výkop | t | 132.137 | 1180 | 155921.66 | CS ÚRS 2025 01 |  |  | základní | 1.48 | 195.5628 | 0 | 0 | 0 | 0 | 4 | K | 2 |  |  |  | ROZPOCET | 155921.66 | 0 | 0 | 0 | 0 | 1 | 155921.66 | 4 | -854118238
| PP |  | Přesun hmot pro trubní vedení hloubené z trub z plastických hmot nebo sklolaminátových pro vodovody, kanalizace, teplovody, produktovody v otevřeném výkopu dopravní vzdálenost do 15 m | [15 empty] | PP | 2
| Online PSC |  | https://podminky.urs.cz/item/CS_URS_2025_01/998276101 | [15 empty] | Online PSC | 2
29 | K | 998276124 | Příplatek k přesunu hmot pro trubní vedení z trub z plastických hmot za zvětšený přesun do 500 m | t | 132.137 | 972 | 128437.16 | CS ÚRS 2025 01 |  |  | základní | 0.988 | 130.5514 | 0 | 0 | 0 | 0 | 4 | K | 2 |  |  |  | ROZPOCET | 128437.16 | 0 | 0 | 0 | 0 | 1 | 128437.16 | 4 | -2097808774
| PP |  | Přesun hmot pro trubní vedení hloubené z trub z plastických hmot nebo sklolaminátových Příplatek k cenám za zvětšený přesun přes vymezenou dopravní vzdálenost do 500 m | [15 empty] | PP | 2
| Online PSC |  | https://podminky.urs.cz/item/CS_URS_2025_01/998276124 | [15 empty] | Online PSC | 2
| D | PSV | Práce a dodávky PSV |  |  |  | 82400 | [5 empty] | 19.35 |  | 0.08193 |  | 0 | 2 | D | 0 |  |  |  | ROZPOCET | [6 empty] | 82400
| D | 722 | Zdravotechnika - vnitřní vodovod |  |  |  | 82400 | [5 empty] | 19.35 |  | 0.08193 |  | 0 | 2 | D | 1 |  |  |  | ROZPOCET | [6 empty] | 82400
30 | K | 722263206 | Vodoměr závitový jednovtokový suchoběžný do 100°C G 1/2"x 110 mm Qn 1,5 m3/h horizontální | kus | 10 | 1160 | 11600 | CS ÚRS 2025 01 |  |  | základní | 0.385 | 3.85 | 0.00125 | 0.0125 | 0 | 0 | 16 | K | 2 |  |  |  | ROZPOCET | 11600 | 0 | 0 | 0 | 0 | 1 | 11600 | 16 | 2007281290
| PP |  | Vodoměry pro vodu do 100°C závitové horizontální jednovtokové suchoběžné G 1/2"x 110 mm Qn 1,5 | [15 empty] | PP | 2
| Online PSC |  | https://podminky.urs.cz/item/CS_URS_2025_01/722263206 | [15 empty] | Online PSC | 2
31 | K | 722270103 | Sestava vodoměrová závitová G 5/4" | soubor | 9 | 6600 | 59400 | CS ÚRS 2025 01 |  |  | základní | 1.5 | 13.5 | 0.0065 | 0.0585 | 0 | 0 | 16 | K | 2 |  |  |  | ROZPOCET | 59400 | 0 | 0 | 0 | 0 | 1 | 59400 | 16 | -1229086724
| PP |  | Vodoměrové sestavy závitové G 5/4" | [15 empty] | PP | 2
| Online PSC |  | https://podminky.urs.cz/item/CS_URS_2025_01/722270103 | [15 empty] | Online PSC | 2
32 | K | 722270105 | Sestava vodoměrová závitová G 2" | soubor | 1 | 11400 | 11400 | CS ÚRS 2025 01 |  |  | základní | 2 | 2 | 0.01093 | 0.01093 | 0 | 0 | 16 | K | 2 |  |  |  | ROZPOCET | 11400 | 0 | 0 | 0 | 0 | 1 | 11400 | 16 | 35899060
| PP |  | Vodoměrové sestavy závitové G 2" | [15 empty] | PP | 2
| Online PSC |  | https://podminky.urs.cz/item/CS_URS_2025_01/722270105 | [15 empty] | Online PSC | 2
| VV |  | 1 "napojení na stávající rozvod |  | 1 | [13 empty] | VV | 2 | 2 | True | 1 | ROZPOCET
| D | VRN | Vedlejší rozpočtové náklady |  |  |  | 621.46 | [5 empty] | 0 |  | 0 |  | 0 | 5 | D | 0 |  |  |  | ROZPOCET | [6 empty] | 621.46
| D | VRN1 | Průzkumné, zeměměřičské a projektové práce |  |  |  | 621.46 | [5 empty] | 0 |  | 0 |  | 0 | 5 | D | 1 |  |  |  | ROZPOCET | [6 empty] | 621.46
33 | K | 012203000 | Zeměměřičské práce před výstavbou | km | 0.386 | 1610 | 621.46 | CS ÚRS 2025 01 |  |  | základní | 0 | 0 | 0 | 0 | 0 | 0 | 1024 | K | 2 |  |  |  | ROZPOCET | 621.46 | 0 | 0 | 0 | 0 | 1 | 621.46 | 1024 | 308133812
| PP |  | Zeměměřičské práce před výstavbou | [15 empty] | PP | 2
| Online PSC |  | https://podminky.urs.cz/item/CS_URS_2025_01/012203000 | [15 empty] | Online PSC | 2
| VV |  | "vytýčení stavby | [15 empty] | VV | 2 | 1 | True | 0 | ROZPOCET
| VV |  | (350+24+12)/1000 |  | 0.386 | [13 empty] | VV | 2 | 2 | True | 1 | ROZPOCET

## EIS - Elektroinstalace
[9 empty] | >> skryté sloupce << | [9 empty] | {c94623ba-72cc-4992-b0c5-b9c7c19dca01}
2
| KRYCÍ LIST SOUPISU PRACÍ | [8 empty] | v --- níže se nacházejí doplnkové a pomocné údaje k sestavám --- v | [8 empty] | False
Stavba:
Přípojka vody a NN pro multif. připoj. body v ul. Masarykova. ML
Objekt:
EIS - Elektroinstalace
| KSO: |  |  |  |  | CC-CZ:
| Místo: |  | p.č. 73/1, 169, 78/1, k.ú. Mariánské Lázně |  |  | Datum: | 10. 9. 2025
| Zadavatel: |  |  |  |  | IČ: | 00254061
|  | Město Mariánské Lázně |  |  |  | DIČ:
| Zhotovitel: |  |  |  |  | IČ:
DIČ:
| Projektant: |  |  |  |  | IČ:
|  | PK Beránek & Hradil, Svobody 7/1, 350 02, Cheb |  |  |  | DIČ:
| Zpracovatel: |  |  |  |  | IČ: | 04883632
|  | Jakub Vilingr |  |  |  | DIČ:
Poznámka:
Soupis prací je sestaven s využitím Cenové soustavy ÚRS. Položky, které pochází z této cenové soustavy, jsou ve sloupci 'Cenová soustava' označeny popisem 'CS ÚRS' a úrovní příslušného kalendářního pololetí. Veškeré další informace vymezující popis a podmínky použití těchto položek z Cenové soustavy, které nejsou uvedeny přímo v soupisu prací, jsou neomezeně dálkově k dispozici na webu podminky.urs.cz.
| Cena bez DPH | [5 empty] | 2190492.9
|  |  | Základ daně |  |  | Sazba daně | Výše daně
| DPH | základní | 2190492.9 |  |  | 21% | 460003.51
|  | snížená | 0 |  |  | 12% | 0
|  | zákl. přenesená | 0 |  |  | 21% | 0
|  | sníž. přenesená | 0 |  |  | 12% | 0
|  | nulová | 0 |  |  | 0% | 0
| Cena s DPH |  |  | v | CZK |  | 2650496.41
REKAPITULACE ČLENĚNÍ SOUPISU PRACÍ
Stavba:
Přípojka vody a NN pro multif. připoj. body v ul. Masarykova. ML
Objekt:
EIS - Elektroinstalace
Místo: |  |  | p.č. 73/1, 169, 78/1, k.ú. Mariánské Lázně |  |  | Datum: | 10. 9. 2025
Zadavatel: |  |  | Město Mariánské Lázně |  |  | Projektant: | PK Beránek & Hradil, Svobody 7/1, 350 02, Cheb
Zhotovitel: | [5 empty] | Zpracovatel: | Jakub Vilingr
Kód dílu - Popis | [6 empty] | Cena celkem [CZK]
Náklady stavby celkem | [6 empty] | 2190492.9 | [12 empty] | -1
| PSV - Práce a dodávky PSV | [5 empty] | 240209.13
| 741 - Elektroinstalace - silnoproud | [5 empty] | 240209.13
| M - Práce a dodávky M | [5 empty] | 1950283.77
| 21-M - Elektromontáže | [5 empty] | 1604864.7
| 46-M - Zemní práce při extr.mont.pracích | [5 empty] | 345419.07
SOUPIS PRACÍ
Stavba:
Přípojka vody a NN pro multif. připoj. body v ul. Masarykova. ML
Objekt:
EIS - Elektroinstalace
Místo: |  |  | p.č. 73/1, 169, 78/1, k.ú. Mariánské Lázně |  |  | Datum: | 10. 9. 2025
Zadavatel: |  |  | Město Mariánské Lázně |  |  | Projektant: | PK Beránek & Hradil, Svobody 7/1, 350 02, Cheb
Zhotovitel: | [5 empty] | Zpracovatel: | Jakub Vilingr
PČ | Typ | Kód | Popis | MJ | Množství | J.cena [CZK] | Cena celkem [CZK] | Cenová soustava |  |  | DPH | J. Nh [h] | Nh celkem [h] | J. hmotnost [t] | Hmotnost celkem [t] | J. suť [t] | Suť Celkem [t]
Náklady soupisu celkem | [6 empty] | 2190492.9 | [5 empty] | 563.606 |  | 3.2602 |  | 0 |  | D | -1 | [10 empty] | 2190492.9
| D | PSV | Práce a dodávky PSV |  |  |  | 240209.13 | [5 empty] | 103.7152 |  | 0.70325 |  | 0 | 2 | D | 0 |  |  |  | ROZPOCET | [6 empty] | 240209.13
| D | 741 | Elektroinstalace - silnoproud |  |  |  | 240209.13 | [5 empty] | 103.7152 |  | 0.70325 |  | 0 | 2 | D | 1 |  |  |  | ROZPOCET | [6 empty] | 240209.13
1 | K | 741122134 | Montáž kabel Cu plný kulatý žíla 4x16 až 25 mm2 zatažený v trubkách (např. CYKY) | m | 416 | 82 | 34112 | CS ÚRS 2025 01 |  |  | základní | 0.138 | 57.408 | 0 | 0 | 0 | 0 | 16 | K | 2 |  |  |  | ROZPOCET | 34112 | 0 | 0 | 0 | 0 | 1 | 34112 | 16 | -1023659264
| PP |  | Montáž kabelů měděných bez ukončení uložených v trubkách zatažených plných kulatých nebo bezhalogenových (např. CYKY) počtu a průřezu žil 4x16 až 25 mm2 | [15 empty] | PP | 2
| Online PSC |  | https://podminky.urs.cz/item/CS_URS_2025_01/741122134 | [15 empty] | Online PSC | 2
| VV |  | (380+24+12) |  | 416 | [13 empty] | VV | 2 | 2 | True | 1 | ROZPOCET
2 | M | 34111610 | kabel silový jádro Cu izolace PVC plášť PVC 0,6/1kV (1-CYKY) 4x25mm2 | m | 478.4 | 369 | 176529.6 | CS ÚRS 2025 01 |  |  | základní | 0 | 0 | 0.00147 | 0.70325 | 0 | 0 | 32 | M | 2 |  |  |  | ROZPOCET | 176529.6 | 0 | 0 | 0 | 0 | 1 | 176529.6 | 16 | -182741118
| PP |  | kabel silový jádro Cu izolace PVC plášť PVC 0,6/1kV (1-CYKY) 4x25mm2 | [15 empty] | PP | 2
| VV |  | 416*1,15 'Přepočtené koeficientem množství |  | 478.4 | [13 empty] | VV | 2 | 2 | False | 1 | ROZPOCET
3 | K | 741810003 | Celková prohlídka elektrického rozvodu a zařízení přes 0,5 do 1 milionu Kč | kus | 1 | 19800 | 19800 | CS ÚRS 2025 01 |  |  | základní | 31.842 | 31.842 | 0 | 0 | 0 | 0 | 16 | K | 2 |  |  |  | ROZPOCET | 19800 | 0 | 0 | 0 | 0 | 1 | 19800 | 16 | 461809896
| PP |  | Zkoušky a prohlídky elektrických rozvodů a zařízení celková prohlídka a vyhotovení revizní zprávy pro objem montážních prací přes 500 do 1000 tis. Kč | [15 empty] | PP | 2
| Online PSC |  | https://podminky.urs.cz/item/CS_URS_2025_01/741810003 | [15 empty] | Online PSC | 2
4 | K | 741810011 | Příplatek k celkové prohlídce za každých dalších 500 000,- Kč | kus | 1 | 7300 | 7300 | CS ÚRS 2025 01 |  |  | základní | 11.727 | 11.727 | 0 | 0 | 0 | 0 | 16 | K | 2 |  |  |  | ROZPOCET | 7300 | 0 | 0 | 0 | 0 | 1 | 7300 | 16 | -139855281
| PP |  | Zkoušky a prohlídky elektrických rozvodů a zařízení celková prohlídka a vyhotovení revizní zprávy pro objem montážních prací Příplatek k ceně 0003 za každých dalších i započatých 500 tis. Kč přes 1000 tis. Kč | [15 empty] | PP | 2
| Online PSC |  | https://podminky.urs.cz/item/CS_URS_2025_01/741810011 | [15 empty] | Online PSC | 2
5 | K | 998741101 | Přesun hmot tonážní pro silnoproud v objektech v do 6 m | t | 0.703 | 3510 | 2467.53 | CS ÚRS 2025 01 |  |  | základní | 3.895 | 2.7382 | 0 | 0 | 0 | 0 | 16 | K | 2 |  |  |  | ROZPOCET | 2467.53 | 0 | 0 | 0 | 0 | 1 | 2467.53 | 16 | -853712014
| PP |  | Přesun hmot pro silnoproud stanovený z hmotnosti přesunovaného materiálu vodorovná dopravní vzdálenost do 50 m základní v objektech výšky do 6 m | [15 empty] | PP | 2
| Online PSC |  | https://podminky.urs.cz/item/CS_URS_2025_01/998741101 | [15 empty] | Online PSC | 2
| D | M | Práce a dodávky M |  |  |  | 1950283.77 | [5 empty] | 459.8908 |  | 2.557 |  | 0 | 3 | D | 0 |  |  |  | ROZPOCET | [6 empty] | 1950283.77
| D | 21-M | Elektromontáže |  |  |  | 1604864.7 | [5 empty] | 145.134 |  | 2.4096 |  | 0 | 3 | D | 1 |  |  |  | ROZPOCET | [6 empty] | 1604864.7
6 | K | 210190431 | Montáž rozvaděčů vn vnitřních ostatních do 400 kg bez zapojení vodičů | kus | 9 | 8090 | 72810 | CS ÚRS 2025 01 |  |  | základní | 12.026 | 108.234 | 0 | 0 | 0 | 0 | 64 | K | 2 |  |  |  | ROZPOCET | 72810 | 0 | 0 | 0 | 0 | 1 | 72810 | 64 | -54948702
| PP |  | Montáž rozváděčů vn bez zapojení vodičů vnitřních ostatních, hmotnosti do 400 kg | [15 empty] | PP | 2
| Online PSC |  | https://podminky.urs.cz/item/CS_URS_2025_01/210190431 | [15 empty] | Online PSC | 2
7 | M | 210spec-001 | dodávka podzemního rozvaděče s vybavením roz. 683/887/1080 mm, krytí IP 54, IP 58, poklop B 125/D 400 (pro zadláž.) | ks | 9 | 167000 | 1503000 |  |  |  | základní | 0 | 0 | 0.245 | 2.205 | 0 | 0 | 256 | M | 2 |  |  |  | ROZPOCET | 1503000 | 0 | 0 | 0 | 0 | 1 | 1503000 | 64 | 1962331260
| PP |  | dodávka podzemního rozvaděče s vybavením roz. 683/887/1080 mm, krytí IP 54, IP 58, poklop B 125/D 400 (pro zadláž.) | [15 empty] | PP | 2
| P |  | Poznámka k položce: specifikace: - vnitřní rozměry: 400 x 650 mm - elektro výbava je umístěna v montážní vaně s krytím IP67 - zásuvka 230V/16A = 8ks - zásuvka 5x16A/400V = 2ks - jistič 3P 16A B = 2ks - jistič 1P 16A B = 7ks - chránič 4P 40A 30mA = 1ks - chránič 4P 63A 30mA = 1ks - odpínač 3P 100A = 1ks - kabel 5Gx16mm = 4m | [15 empty] | P | 2
8 | K | 210220022 | Montáž uzemňovacího vedení vodičů FeZn pomocí svorek v zemi drátem průměru do 10 mm ve městské zástavbě | m | 300 | 66.5 | 19950 | CS ÚRS 2025 01 |  |  | základní | 0.123 | 36.9 | 0 | 0 | 0 | 0 | 64 | K | 2 |  |  |  | ROZPOCET | 19950 | 0 | 0 | 0 | 0 | 1 | 19950 | 64 | -439734179
| PP |  | Montáž uzemňovacího vedení s upevněním, propojením a připojením pomocí svorek v zemi s izolací spojů vodičů FeZn drátem nebo lanem průměru do 10 mm v městské zástavbě | [15 empty] | PP | 2
| Online PSC |  | https://podminky.urs.cz/item/CS_URS_2025_01/210220022 | [15 empty] | Online PSC | 2
9 | M | 35441073 | drát D 10mm FeZn | kg | 204.6 | 44.5 | 9104.7 | CS ÚRS 2025 01 |  |  | základní | 0 | 0 | 0.001 | 0.2046 | 0 | 0 | 128 | M | 2 |  |  |  | ROZPOCET | 9104.7 | 0 | 0 | 0 | 0 | 1 | 9104.7 | 128 | 763275114
| PP |  | drát D 10mm FeZn | [15 empty] | PP | 2
| VV |  | (300*0,62) |  | 186 | [13 empty] | VV | 2 | 2 | True | 1 | ROZPOCET
| VV |  | 186*1,1 'Přepočtené koeficientem množství |  | 204.6 | [13 empty] | VV | 2 | 2 | False | 1 | ROZPOCET
| D | 46-M | Zemní práce při extr.mont.pracích |  |  |  | 345419.07 | [5 empty] | 314.7568 |  | 0.14736 |  | 0 | 3 | D | 1 |  |  |  | ROZPOCET | [6 empty] | 345419.07
10 | K | 460010023 | Vytyčení trasy vedení kabelového podzemního v terénu volném | km | 0.416 | 1610 | 669.76 | CS ÚRS 2025 01 |  |  | základní | 3.51 | 1.4602 | 0.0088 | 0.0036608 | 0 | 0 | 64 | K | 2 |  |  |  | ROZPOCET | 669.76 | 0 | 0 | 0 | 0 | 1 | 669.76 | 64 | -1032699317
| PP |  | Vytyčení trasy vedení kabelového (podzemního) ve volném terénu | [15 empty] | PP | 2
| Online PSC |  | https://podminky.urs.cz/item/CS_URS_2025_01/460010023 | [15 empty] | Online PSC | 2
| VV |  | (380+24+12)/1000 |  | 0.416 | [13 empty] | VV | 2 | 2 | True | 1 | ROZPOCET
11 | K | 460161242 | Hloubení kabelových rýh ručně š 50 cm hl 50 cm v hornině tř I skupiny 3 | m | 10 | 393 | 3930 | CS ÚRS 2025 01 |  |  | základní | 1.056 | 10.56 | 0 | 0 | 0 | 0 | 64 | K | 2 |  |  |  | ROZPOCET | 3930 | 0 | 0 | 0 | 0 | 1 | 3930 | 64 | 1624085445
| PP |  | Hloubení kabelových rýh ručně včetně urovnání dna s přemístěním výkopku do vzdálenosti 3 m od okraje jámy nebo s naložením na dopravní prostředek šířky 50 cm hloubky 50 cm v hornině třídy těžitelnosti I skupiny 3 | [15 empty] | PP | 2
| Online PSC |  | https://podminky.urs.cz/item/CS_URS_2025_01/460161242 | [15 empty] | Online PSC | 2
| VV |  | 10 "ruční výkop |  | 10 | [13 empty] | VV | 2 | 2 | True | 1 | ROZPOCET
12 | K | 460171242 | Hloubení kabelových nezapažených rýh strojně š 50 cm hl 50 cm v hornině tř I skupiny 3 | m | 406 | 111 | 45066 | CS ÚRS 2025 01 |  |  | základní | 0.132 | 53.592 | 0 | 0 | 0 | 0 | 64 | K | 2 |  |  |  | ROZPOCET | 45066 | 0 | 0 | 0 | 0 | 1 | 45066 | 64 | -1423640677
| PP |  | Hloubení kabelových rýh strojně včetně urovnání dna s přemístěním výkopku do vzdálenosti 3 m od okraje jámy nebo s naložením na dopravní prostředek šířky 50 cm hloubky 50 cm v hornině třídy těžitelnosti I skupiny 3 | [15 empty] | PP | 2
| Online PSC |  | https://podminky.urs.cz/item/CS_URS_2025_01/460171242 | [15 empty] | Online PSC | 2
| VV |  | (380+24+12) |  | 416 | [13 empty] | VV | 2 | 2 | True | 0 | ROZPOCET
| VV |  | -10 "ruční výkop |  | -10 | [13 empty] | VV | 2 | 2 | True | 0 | ROZPOCET
| VV |  | Součet |  | 406 | [13 empty] | VV | 2 | 4 | True | 1 | ROZPOCET
13 | K | 460431152 | Zásyp kabelových rýh ručně se zhutněním š 35 cm hl 50 cm z horniny tř I skupiny 3 | m | 10 | 61.3 | 613 | CS ÚRS 2025 01 |  |  | základní | 0.137 | 1.37 | 0 | 0 | 0 | 0 | 64 | K | 2 |  |  |  | ROZPOCET | 613 | 0 | 0 | 0 | 0 | 1 | 613 | 64 | -1375886103
| PP |  | Zásyp kabelových rýh ručně s přemístění sypaniny ze vzdálenosti do 10 m, s uložením výkopku ve vrstvách včetně zhutnění a úpravy povrchu šířky 35 cm hloubky 50 cm z hornině třídy těžitelnosti I skupiny 3 | [15 empty] | PP | 2
| Online PSC |  | https://podminky.urs.cz/item/CS_URS_2025_01/460431152 | [15 empty] | Online PSC | 2
| VV |  | 10 "ruční výkop |  | 10 | [13 empty] | VV | 2 | 2 | True | 1 | ROZPOCET
14 | K | 460451252 | Zásyp kabelových rýh strojně se zhutněním š 50 cm hl 50 cm z horniny tř I skupiny 3 | m | 406 | 47.7 | 19366.2 | CS ÚRS 2025 01 |  |  | základní | 0.09 | 36.54 | 0 | 0 | 0 | 0 | 64 | K | 2 |  |  |  | ROZPOCET | 19366.2 | 0 | 0 | 0 | 0 | 1 | 19366.2 | 64 | -40203246
| PP |  | Zásyp kabelových rýh strojně s přemístěním sypaniny ze vzdálenosti do 10 m, s uložením výkopku ve vrstvách včetně zhutnění a urovnání povrchu šířky 50 cm hloubky 50 cm z horniny třídy těžitelnosti I skupiny 3 | [15 empty] | PP | 2
| Online PSC |  | https://podminky.urs.cz/item/CS_URS_2025_01/460451252 | [15 empty] | Online PSC | 2
| VV |  | (380+24+12) |  | 416 | [13 empty] | VV | 2 | 2 | True | 0 | ROZPOCET
| VV |  | -10 "ruční výkop |  | -10 | [13 empty] | VV | 2 | 2 | True | 0 | ROZPOCET
| VV |  | Součet |  | 406 | [13 empty] | VV | 2 | 4 | True | 1 | ROZPOCET
15 | K | 460631111 | Neřízený zemní protlak při elektromontážích v hornině tř. těžitelnosti I skupiny 1 a 2 vnějšího průměru do 50 mm | m | 101.15 | 493 | 49866.95 | CS ÚRS 2025 01 |  |  | základní | 0.529 | 53.5084 | 1e-05 | 0.0010115 | 0 | 0 | 64 | K | 2 |  |  |  | ROZPOCET | 49866.95 | 0 | 0 | 0 | 0 | 1 | 49866.95 | 64 | 1605134976
| PP |  | Zemní protlaky neřízený zemní protlak (krtek) v hornině třídy těžitelnosti I skupiny 1 a 2 průměr protlaku do 50 mm | [15 empty] | PP | 2
| Online PSC |  | https://podminky.urs.cz/item/CS_URS_2025_01/460631111 | [15 empty] | Online PSC | 2
| VV |  | 25,15 |  | 25.15 | [13 empty] | VV | 2 | 2 | True | 0 | ROZPOCET
| VV |  | (10*4) |  | 40 | [13 empty] | VV | 2 | 2 | True | 0 | ROZPOCET
| VV |  | (24+12) |  | 36 | [13 empty] | VV | 2 | 2 | True | 0 | ROZPOCET
| VV |  | Součet |  | 101.15 | [13 empty] | VV | 2 | 4 | True | 1 | ROZPOCET
16 | K | 460661112 | Kabelové lože z písku pro kabely nn bez zakrytí š lože přes 35 do 50 cm | m | 416 | 191 | 79456 | CS ÚRS 2025 01 |  |  | základní | 0.102 | 42.432 | 0 | 0 | 0 | 0 | 64 | K | 2 |  |  |  | ROZPOCET | 79456 | 0 | 0 | 0 | 0 | 1 | 79456 | 64 | -1748738438
| PP |  | Kabelové lože z písku včetně podsypu, zhutnění a urovnání povrchu pro kabely nn bez zakrytí, šířky přes 35 do 50 cm | [15 empty] | PP | 2
| Online PSC |  | https://podminky.urs.cz/item/CS_URS_2025_01/460661112 | [15 empty] | Online PSC | 2
| VV |  | (380+24+12) |  | 416 | [13 empty] | VV | 2 | 2 | True | 1 | ROZPOCET
17 | K | 460662112 | Kabelové lože z písku pro kabely vn a vvn bez zakrytí š pře 35 do 50 cm | m | 416 | 255 | 106080 | CS ÚRS 2025 01 |  |  | základní | 0.135 | 56.16 | 0 | 0 | 0 | 0 | 64 | K | 2 |  |  |  | ROZPOCET | 106080 | 0 | 0 | 0 | 0 | 1 | 106080 | 64 | 914282650
| PP |  | Kabelové lože z písku včetně podsypu, zhutnění a urovnání povrchu pro kabely vn a vvn bez zakrytí, šířky přes 35 do 50 cm | [15 empty] | PP | 2
| Online PSC |  | https://podminky.urs.cz/item/CS_URS_2025_01/460662112 | [15 empty] | Online PSC | 2
| VV |  | (380+24+12) |  | 416 | [13 empty] | VV | 2 | 2 | True | 1 | ROZPOCET
18 | K | 460671112 | Výstražná fólie pro krytí kabelů šířky přes 20 do 25 cm | m | 416 | 17.8 | 7404.8 | CS ÚRS 2025 01 |  |  | základní | 0.023 | 9.568 | 7e-05 | 0.02912 | 0 | 0 | 64 | K | 2 |  |  |  | ROZPOCET | 7404.8 | 0 | 0 | 0 | 0 | 1 | 7404.8 | 64 | 997990315
| PP |  | Výstražné prvky pro krytí kabelů včetně vyrovnání povrchu rýhy, rozvinutí a uložení fólie, šířky přes 20 do 25 cm | [15 empty] | PP | 2
| Online PSC |  | https://podminky.urs.cz/item/CS_URS_2025_01/460671112 | [15 empty] | Online PSC | 2
| VV |  | (380+24+12) |  | 416 | [13 empty] | VV | 2 | 2 | True | 1 | ROZPOCET
19 | K | 460791212 | Montáž trubek ochranných plastových uložených volně do rýhy ohebných přes 32 do 50 mm | m | 416 | 53 | 22048 | CS ÚRS 2025 01 |  |  | základní | 0.119 | 49.504 | 0 | 0 | 0 | 0 | 64 | K | 2 |  |  |  | ROZPOCET | 22048 | 0 | 0 | 0 | 0 | 1 | 22048 | 64 | -1886809955
| PP |  | Montáž trubek ochranných uložených volně do rýhy plastových ohebných, vnitřního průměru přes 32 do 50 mm | [15 empty] | PP | 2
| Online PSC |  | https://podminky.urs.cz/item/CS_URS_2025_01/460791212 | [15 empty] | Online PSC | 2
| VV |  | (380+24+12) |  | 416 | [13 empty] | VV | 2 | 2 | True | 1 | ROZPOCET
20 | M | 34571351 | trubka elektroinstalační ohebná dvouplášťová korugovaná HDPE (chránička) D 40/50mm | m | 436.8 | 24.9 | 10876.32 | CS ÚRS 2025 01 |  |  | základní | 0 | 0 | 0.00026 | 0.11357 | 0 | 0 | 128 | M | 2 |  |  |  | ROZPOCET | 10876.32 | 0 | 0 | 0 | 0 | 1 | 10876.32 | 128 | 2016252385
| PP |  | trubka elektroinstalační ohebná dvouplášťová korugovaná HDPE (chránička) D 40/50mm | [15 empty] | PP | 2
| VV |  | 416*1,05 'Přepočtené koeficientem množství |  | 436.8 | [13 empty] | VV | 2 | 2 | False | 1 | ROZPOCET
21 | K | 469981111 | Přesun hmot pro pomocné stavební práce při elektromotážích | t | 0.147 | 286 | 42.04 | CS ÚRS 2025 01 |  |  | základní | 0.424 | 0.062328 | 0 | 0 | 0 | 0 | 64 | K | 2 |  |  |  | ROZPOCET | 42.04 | 0 | 0 | 0 | 0 | 1 | 42.04 | 64 | -356762329
| PP |  | Přesun hmot pro pomocné stavební práce při elektromontážích dopravní vzdálenost do 1 000 m | [15 empty] | PP | 2
| Online PSC |  | https://podminky.urs.cz/item/CS_URS_2025_01/469981111 | [15 empty] | Online PSC | 2

## Pokyny pro vyplnění
Struktura údajů, formát souboru a metodika pro zpracování
Struktura
Soubor je složen ze záložky Rekapitulace stavby a záložek s názvem soupisu prací pro jednotlivé objekty ve formátu XLSX. Každá ze záložek přitom obsahuje
ještě samostatné sestavy vymezené orámovaním a nadpisem sestavy.
Rekapitulace stavby obsahuje sestavu Rekapitulace stavby a Rekapitulace objektů stavby a soupisů prací.
V sestavě Rekapitulace stavby jsou uvedeny informace identifikující předmět veřejné zakázky na stavební práce, KSO, CC-CZ, CZ-CPV, CZ-CPA a rekapitulaci
celkové nabídkové ceny účastníka.
Termínem "učastník" (resp. zhotovitel) se myslí "účastník zadávacího řízení" ve smyslu zákona o zadávání veřejných zakázek.
V sestavě Rekapitulace objektů stavby a soupisů prací je uvedena rekapitulace stavebních objektů, inženýrských objektů, provozních souborů,
vedlejších a ostatních nákladů a ostatních nákladů s rekapitulací nabídkové ceny za jednotlivé soupisy prací. Na základě údaje Typ je možné
identifikovat, zda se jedná o objekt nebo soupis prací pro daný objekt:
|  | STA | Stavební objekt pozemní
|  | ING | Stavební objekt inženýrský
|  | PRO | Provozní soubor
|  | VON | Vedlejší a ostatní náklady
|  | OST | Ostatní
|  | Soupis | Soupis prací pro daný typ objektu
Soupis prací pro jednotlivé objekty obsahuje sestavy Krycí list soupisu prací, Rekapitulace členění soupisu prací, Soupis prací. Za soupis prací může být považován
i objekt stavby v případě, že neobsahuje podřízenou zakázku.
Krycí list soupisu obsahuje rekapitulaci informací o předmětu veřejné zakázky ze sestavy Rekapitulace stavby, informaci o zařazení objektu do KSO,
CC-CZ, CZ-CPV, CZ-CPA a rekapitulaci celkové nabídkové ceny účastníka za aktuální soupis prací.
Rekapitulace členění soupisu prací obsahuje rekapitulaci soupisu prací ve všech úrovních členění soupisu tak, jak byla tato členění použita (např.
stavební díly, funkční díly, případně jiné členění) s rekapitulací nabídkové ceny.
Soupis prací obsahuje položky veškerých stavebních nebo montážních prací, dodávek materiálů a služeb nezbytných pro zhotovení stavebního objektu,
inženýrského objektu, provozního souboru, vedlejších a ostatních nákladů.
Pro položky soupisu prací se zobrazují následující informace:
|  | PČ |  | Pořadové číslo položky v aktuálním soupisu
|  | TYP |  | Typ položky: K - konstrukce, M - materiál, PP - plný popis, PSC - poznámka k souboru cen, P - poznámka k položce, VV - výkaz výměr, FIG - rozpad figur
|  | Kód |  | Kód položky
|  | Popis |  | Zkrácený popis položky
|  | MJ |  | Měrná jednotka položky
|  | Množství |  | Množství v měrné jednotce
|  | J.cena |  | Jednotková cena položky. Zadaní může obsahovat namísto J.ceny sloupce J.materiál a J.montáž, jejichž součet definuje
J.cenu položky.
|  | Cena celkem |  | Celková cena položky daná jako součin množství a j.ceny
|  | Cenová soustava |  | Příslušnost položky do cenové soustavy
Ke každé položce soupisu prací se na samostatných řádcích může zobrazovat:
Plný popis položky
Poznámka k souboru cen a poznámka zadavatele
Výkaz výměr
Pokud je k řádku výkazu výměr evidovaný údaj ve sloupci Kód, jedná se o definovaný odkaz, na který se může odvolávat výkaz výměr z jiné položky.
Metodika pro zpracování
Jednotlivé sestavy jsou v souboru provázány. Editovatelné pole jsou zvýrazněny žlutým podbarvením, ostatní pole neslouží k editaci a nesmí být jakkoliv
modifikovány.
Účastník je pro podání nabídky povinen vyplnit žlutě podbarvená pole:
Pole Účastník v sestavě Rekapitulace stavby - zde účastník vyplní svůj název (název subjektu)
Pole IČ a DIČ v sestavě Rekapitulace stavby - zde účastník vyplní svoje IČ a DIČ
Datum v sestavě Rekapitulace stavby - zde účastník vyplní datum vytvoření nabídky
J.cena = jednotková cena v sestavě Soupis prací o maximálním počtu desetinných míst uvedených v poli
- pokud sestavy soupisů prací obsahují pole J.cena, měla by být všechna tato pole vyplněna nenulovými
Poznámka - nepovinný údaj pro položku soupisu
V případě, že sestavy soupisů prací neobsahují pole J.cena, potom ve všech soupisech prací obsahují pole:
- J.materiál - jednotková cena materiálu
- J.montáž - jednotková cena montáže
Účastník v tomto případě by měl vyplnit všechna pole J.materiál a pole J.montáž nenulovými kladnými číslicemi. V případech, kdy položka
neobsahuje žádný materiál je přípustné, aby pole J.materiál bylo vyplněno nulou. V případech, kdy položka neobsahuje žádnou montáž je přípustné,
aby pole J.montáž bylo vyplněno nulou. Obě pole - J.materiál, J.Montáž u jedné položky by však neměly být vyplněny nulou.
Rekapitulace stavby
Název |  |  | Povinný |  | Popis | Typ | Max. počet
atributu |  |  | (A/N) |  |  |  | znaků
Kód |  |  | A |  | Kód stavby | String | 20
Stavba |  |  | A |  | Název stavby | String | 120
Místo |  |  | N |  | Místo stavby | String | 50
Datum |  |  | A |  | Datum vykonaného exportu | Date
KSO |  |  | N |  | Klasifikace stavebního objektu | String | 15
CC-CZ |  |  | N |  | Klasifikace stavbeních děl | String | 15
CZ-CPV |  |  | N |  | Společný slovník pro veřejné zakázky | String | 20
CZ-CPA |  |  | N |  | Klasifikace produkce podle činností | String | 20
Zadavatel |  |  | N |  | Zadavatel zadaní | String | 50
IČ |  |  | N |  | IČ zadavatele zadaní | String | 20
DIČ |  |  | N |  | DIČ zadavatele zadaní | String | 20
Účastník |  |  | N |  | Účastník veřejné zakázky | String | 50
Projektant |  |  | N |  | Projektant | String | 50
Poznámka |  |  | N |  | Poznámka k zadání | String | 255
Sazba DPH |  |  | A |  | Rekapitulace sazeb DPH u položek soupisů | eGSazbaDph
Základna DPH |  |  | A |  | Základna DPH určena součtem celkové ceny z položek soupisů | Double
Hodnota DPH |  |  | A |  | Hodnota DPH | Double
Cena bez DPH |  |  | A |  | Celková cena bez DPH za celou stavbu. Sčítává se ze všech listů. | Double
Cena s DPH |  |  | A |  | Celková cena s DPH za celou stavbu | Double
Rekapitulace objektů stavby a soupisů prací
Název |  |  | Povinný |  | Popis | Typ | Max. počet
atributu |  |  | (A/N) |  |  |  | znaků
Kód |  |  | A |  | Přebírá se z Rekapitulace stavby | String | 20
Stavba |  |  | A |  | Přebírá se z Rekapitulace stavby | String | 120
Místo |  |  | N |  | Přebírá se z Rekapitulace stavby | String | 50
Datum |  |  | A |  | Přebírá se z Rekapitulace stavby | Date
Zadavatel |  |  | N |  | Přebírá se z Rekapitulace stavby | String | 50
Projektant |  |  | N |  | Přebírá se z Rekapitulace stavby | String | 50
Účastník |  |  | N |  | Přebírá se z Rekapitulace stavby | String | 50
Kód |  |  | A |  | Kód objektu | String | 20
Objektu, Soupis prací |  |  | A |  | Název objektu | String | 120
Cena bez DPH |  |  | A |  | Cena bez DPH za daný objekt | Double
Cena s DPH |  |  | A |  | Cena spolu s DPH za daný objekt | Double
Typ |  |  | A |  | Typ zakázky | eGTypZakazky
Krycí list soupisu
Název |  |  | Povinný |  | Popis | Typ | Max. počet
atributu |  |  | (A/N) |  |  |  | znaků
Stavba |  |  | A |  | Přebírá se z Rekapitulace stavby | String | 120
Objekt |  |  | A |  | Kód a název objektu | String | 20 + 120
Soupis |  |  | A |  | Kód a název soupisu | String | 20 + 120
KSO |  |  | N |  | Klasifikace stavebního objektu | String | 15
CC-CZ |  |  | N |  | Klasifikace stavbeních děl | String | 15
CZ-CPV |  |  | N |  | Společný slovník pro veřejné zakázky | String | 20
CZ-CPA |  |  | N |  | Klasifikace produkce podle činností | String | 20
Místo |  |  | N |  | Přebírá se z Rekapitulace stavby | String | 50
Zadavatel |  |  | N |  | Přebírá se z Rekapitulace stavby | String | 50
Účastník |  |  | N |  | Přebírá se z Rekapitulace stavby | String | 50
Projektant |  |  | N |  | Přebírá se z Rekapitulace stavby | String | 50
Poznámka |  |  | N |  | Poznámka k soupisu prací | String | 255
Sazba DPH |  |  | A |  | Rekapitulace sazeb DPH na položkách aktuálního soupisu | eGSazbaDph
Základna DPH |  |  | A |  | Základna DPH určena součtem celkové ceny z položek aktuálního soupisu | Double
Hodnota DPH |  |  | A |  | Hodnota DPH | Double
Cena bez DPH |  |  | A |  | Cena bez DPH za daný soupis | Double
Cena s DPH |  |  | A |  | Cena s DPH za daný soupis | Double
Rekapitulace členění soupisu prací
Název |  |  | Povinný |  | Popis | Typ | Max. počet
atributu |  |  | (A/N) |  |  |  | znaků
Stavba |  |  | A |  | Přebírá se z Rekapitulace stavby | String | 120
Objekt |  |  | A |  | Kód a název objektu, přebírá se z Krycího listu soupisu | String | 20 + 120
Soupis |  |  | A |  | Kód a název objektu, přebírá se z Krycího listu soupisu | String | 20 + 120
Místo |  |  | N |  | Přebírá se z Rekapitulace stavby | String | 50
Datum |  |  | A |  | Přebírá se z Rekapitulace stavby | Date
Zadavatel |  |  | N |  | Přebírá se z Rekapitulace stavby | String | 50
Projektant |  |  | N |  | Přebírá se z Rekapitulace stavby | String | 50
Účastník |  |  | N |  | Přebírá se z Rekapitulace stavby | String | 50
Kód dílu - Popis |  |  | A |  | Kód a název dílu ze soupisu | String | 20 + 100
Cena celkem |  |  | A |  | Cena celkem za díl ze soupisu | Double
Soupis prací
Název |  |  | Povinný |  | Popis | Typ | Max. počet
atributu |  |  | (A/N) |  |  |  | znaků
Stavba |  |  | A |  | Přebírá se z Rekapitulace stavby | String | 120
Objekt |  |  | A |  | Kód a název objektu | String | 20 + 120
Soupis |  |  | A |  | Přebírá se z Krycího listu soupisu | String | 20 + 120
Místo |  |  | N |  | Přebírá se z Krycího listu soupisu | String | 50
Datum |  |  | A |  | Přebírá se z Krycího listu soupisu | Date
Zadavatel |  |  | N |  | Přebírá se z Krycího listu soupisu | String | 50
Projektant |  |  | N |  | Přebírá se z Krycího listu soupisu | String | 50
Účastník |  |  | N |  | Přebírá se z Krycího listu soupisu | String | 50
PČ |  |  | A |  | Pořadové číslo položky soupisu | Long
Typ |  |  | A |  | Typ položky soupisu | eGTypPolozky | 1
Kód |  |  | A |  | Kód položky ze soupisu | String | 20
Popis |  |  | A |  | Popis položky ze soupisu | String | 255
MJ |  |  | A |  | Měrná jednotka položky | String | 10
Množství |  |  | A |  | Množství položky soupisu | Double
J.Cena |  |  | A |  | Jednotková cena položky | Double
Cena celkem |  |  | A |  | Cena celkem vyčíslena jako J.Cena * Množství | Double
Cenová soustava |  |  | N |  | Zařazení položky do cenové soustavy | String | 50
p |  |  | N |  | Poznámka položky ze soupisu | Memo
psc |  |  | N |  | Poznámka k souboru cen ze soupisu | Memo
pp |  |  | N |  | Plný popis položky ze soupisu | Memo
vv |  |  | N |  | Výkaz výměr (figura, výraz, výměra) ze soupisu | Text,Text,Double | 20, 150
fig |  |  | N |  | Rozpad figur | Text,Text,Double | 20, 150
DPH |  |  | A |  | Sazba DPH pro položku | eGSazbaDPH
Hmotnost |  |  | A |  | Hmotnost položky ze soupisu | Double
Suť |  |  | A |  | Suť položky ze soupisu | Double
Nh |  |  | N |  | Normohodiny položky ze soupisu | Double
Datová věta
Typ věty |  |  | Hodnota |  | Význam
eGSazbaDPH |  |  | základní |  | Základní sazba DPH
|  |  | snížená |  | Snížená sazba DPH
|  |  | nulová |  | Nulová sazba DPH
|  |  | zákl. přenesená |  | Základní sazba DPH přenesená
|  |  | sníž. přenesená |  | Snížená sazba DPH přenesená
eGTypZakazky |  |  | STA |  | Stavební objekt
|  |  | PRO |  | Provozní soubor
|  |  | ING |  | Inženýrský objekt
|  |  | VON |  | Vedlejší a ostatní náklady
|  |  | OST |  | Ostatní náklady
eGTypPolozky |  |  | 1 |  | Položka typu HSV
|  |  | 2 |  | Položka typu PSV
|  |  | 3 |  | Položka typu M
|  |  | 4 |  | Položka typu OST