## ÚVODNÍ STRANA
PROJEKT: | MĚSTSKÉ MUZEUM MARIÁNSKÉ LÁZNĚ
OBJEDNATEL:
KLIENT:
ČÁST: | AV TECHNIKA
PŘÍLOHA: | KABELOVÁ KNIHA

## KABELOVÁ KNIHA
NÁZEV STAVBY: |  | MĚSTSKÉ MUZEUM MARIÁNSKÉ LÁZNĚ
NÁZEV: |  | KABELOVÁ KNIHA
ZPRACOVATEL: |  | POLARBEE s. r. o.
KABEL |  |  |  |  | POPIS | ZAČÁTEK |  | KONEC
ČÍSLO | OZNAČENÍ | DÉLKA(m) | TYP | FUNKCE |  | místnost/místo | zařízení | místnost/místo | zařízení | POZNÁMKY
1 |  |  | 230V | Napájení |  | RCK |  | AV.01
2 |  |  | CAT6A AWG23 | řízení TCP IP |  | RCK |  | AV.01
3 |  |  | CAT6A AWG23 | REZERVA |  | RCK |  | AV.01
4 |  |  | 230V | Napájení |  | RCK |  | AV.02
5 |  |  | CAT6A AWG23 | řízení TCP IP |  | RCK |  | AV.02
6 |  |  | CAT6A AWG23 | REZERVA |  | RCK |  | AV.02
7 |  |  | 230V | Napájení |  | RCK |  | AV.03
8 |  |  | CAT6A AWG23 | řízení TCP IP |  | RCK |  | AV.03
9 |  |  | CAT6A AWG23 | HDBaseT |  | RCK |  | AV.03 |  | na stropě / v podhledu u držáku projektoru
10 |  |  | CAT6A AWG23 | REZERVA |  | RCK |  | AV.03
11 |  |  | 230V | Napájení |  | RCK |  | AV.04
12 |  |  | CAT6A AWG23 | řízení TCP IP |  | RCK |  | AV.04
13 |  |  | CAT6A AWG23 | REZERVA |  | RCK |  | AV.04
14 |  |  | 230V | Napájení |  | RCK |  | AV.05
15 |  |  | CAT6A AWG23 | řízení TCP IP |  | RCK |  | AV.05
16 |  |  | CAT6A AWG23 | řízení TCP IP |  | RCK |  | AV.05
17 |  |  | 230V | Napájení |  | RCK |  | AV.06
18 |  |  | CAT6A AWG23 | řízení TCP IP |  | RCK |  | AV.06
19 |  |  | CAT6A AWG23 | REZERVA |  | RCK |  | AV.06
20 |  |  | 230V | Napájení |  | RCK |  | AV.07
21 |  |  | CAT6A AWG23 | řízení TCP IP |  | RCK |  | AV.07
22 |  |  | CAT6A AWG23 | REZERVA |  | RCK |  | AV.07
23 |  |  | 230V | Napájení |  | RCK |  | AV.08
24 |  |  | CAT6A AWG23 | řízení TCP IP |  | RCK |  | AV.08
25 |  |  | CAT6A AWG23 | REZERVA |  | RCK |  | AV.08
26 |  |  | 230V | Napájení |  | RCK |  | AV.09
27 |  |  | CAT6A AWG23 | řízení TCP IP |  | RCK |  | AV.09
28 |  |  | CAT6A AWG23 | řízení TCP IP |  | RCK |  | AV.09
29 |  |  | 230V | Napájení |  | RCK |  | AV.10
30 |  |  | CAT6A AWG23 | řízení TCP IP |  | RCK |  | AV.10
31 |  |  | CAT6A AWG23 | REZERVA |  | RCK |  | AV.10
32 |  |  | audio 2x 4mm | reproduktory |  | RCK |  | AV.10 |  | dle pozic stropních vestavných reproduktorů
33 |  |  | audio 2x 4mm | reproduktory |  | RCK |  | AV.10 |  | dle pozic stropních vestavných reproduktorů
34 |  |  | 230V | Napájení |  | RCK |  | AV.11
35 |  |  | CAT6A AWG23 | řízení TCP IP |  | RCK |  | AV.11
36 |  |  | CAT6A AWG23 | REZERVA |  | RCK |  | AV.11
37 |  |  | audio 2x 4mm | reproduktory |  | RCK |  | AV.12 |  | dle pozic stropních vestavných reproduktorů
38 |  |  | audio 2x 4mm | reproduktory |  | RCK |  | AV.12 |  | dle pozic stropních vestavných reproduktorů
39 |  |  | 230V | Napájení |  | RCK | Projektor 1 | AV.13 |  | na stropě / v podhledu u držáku projektoru
40 |  |  | CAT6A AWG23 | řízení TCP IP |  | RCK | Projektor 1 | AV.13 |  | na stropě / v podhledu u držáku projektoru
41 |  |  | CAT6A AWG23 | HDBaseT |  | RCK | Projektor 1 | AV.13 |  | na stropě / v podhledu u držáku projektoru
42 |  |  | CAT6A AWG23 | REZERVA |  | RCK | Projektor 1 | AV.13 |  | na stropě / v podhledu u držáku projektoru
43 |  |  | 230V | Napájení |  | RCK | Projektor 2 | AV.13 |  | na stropě / v podhledu u držáku projektoru
44 |  |  | CAT6A AWG23 | řízení TCP IP |  | RCK | Projektor 2 | AV.13 |  | na stropě / v podhledu u držáku projektoru
45 |  |  | CAT6A AWG23 | HDBaseT |  | RCK | Projektor 2 | AV.13 |  | na stropě / v podhledu u držáku projektoru
46 |  |  | CAT6A AWG23 | REZERVA |  | RCK | Projektor 2 | AV.13 |  | na stropě / v podhledu u držáku projektoru
47 |  |  | 230V | Napájení |  | RCK | Projektor 3 | AV.13 |  | na stropě / v podhledu u držáku projektoru
48 |  |  | CAT6A AWG23 | řízení TCP IP |  | RCK | Projektor 3 | AV.13 |  | na stropě / v podhledu u držáku projektoru
49 |  |  | CAT6A AWG23 | HDBaseT |  | RCK | Projektor 3 | AV.13 |  | na stropě / v podhledu u držáku projektoru
50 |  |  | CAT6A AWG23 | REZERVA |  | RCK | Projektor 3 | AV.13 |  | na stropě / v podhledu u držáku projektoru
51 |  |  | audio 2x 4mm | reproduktory |  | RCK |  | AV.14 |  | dle pozic stropních vestavných reproduktorů
52 |  |  | audio 2x 4mm | reproduktory |  | RCK |  | AV.15 |  | dle pozic stropních vestavných reproduktorů
53 |  |  | audio 2x 6mm | reproduktory |  | RCK |  | AV.16 |  | dle pozice subwooferu
54 |  |  | 230V | Napájení |  | RCK |  | AV.14
55 |  |  | CAT6A AWG23 | řízení TCP IP |  | RCK |  | AV.14
56 |  |  | CAT6A AWG23 | REZERVA |  | RCK |  | AV.14
57 |  |  | 230V | Napájení |  | RCK |  | AV.15 |  | dle pozice projektoru
58 |  |  | CAT6A AWG23 | řízení TCP IP |  | RCK |  | AV.15 |  | dle pozice projektoru
59 |  |  | CAT6A AWG23 | HDBaseT |  | RCK |  | AV.15 |  | dle pozice projektoru
60 |  |  | CAT6A AWG23 | REZERVA |  | RCK |  | AV.15 |  | dle pozice projektoru
61 |  |  | audio 2x 4mm | reproduktory |  | RCK |  | AV.15 |  | dle pozic stropních vestavných reproduktorů
62 |  |  | 230V | Napájení |  | RCK |  | AV.16 |  | dle pozice projektoru
63 |  |  | CAT6A AWG23 | řízení TCP IP |  | RCK |  | AV.16 |  | dle pozice projektoru
64 |  |  | CAT6A AWG23 | HDBaseT |  | RCK |  | AV.16 |  | dle pozice projektoru
65 |  |  | CAT6A AWG23 | REZERVA |  | RCK |  | AV.16 |  | dle pozice projektoru
66 |  |  | audio 2x 4mm | reproduktory |  | RCK |  | AV.16 |  | dle pozic stropních vestavných reproduktorů
67 |  |  | 230V | Napájení |  | RCK |  | AV.17
68 |  |  | CAT6A AWG23 | řízení TCP IP |  | RCK |  | AV.17
69 |  |  | CAT6A AWG23 | REZERVA |  | RCK |  | AV.17
70 |  |  | 230V | Napájení |  | RCK | Displej1 | AV.18 |  | dle pozice prvků v paneláži
71 |  |  | CAT6A AWG23 | řízení TCP IP |  | RCK | Displej1 | AV.18 |  | dle pozice prvků v paneláži
72 |  |  | CAT6A AWG23 | REZERVA |  | RCK | Displej1 | AV.18 |  | dle pozice prvků v paneláži
73 |  |  | 230V | Napájení |  | RCK | Displej2 | AV.18 |  | dle pozice prvků v paneláži
74 |  |  | CAT6A AWG23 | řízení TCP IP |  | RCK | Displej2 | AV.18 |  | dle pozice prvků v paneláži
75 |  |  | CAT6A AWG23 | REZERVA |  | RCK | Displej2 | AV.18 |  | dle pozice prvků v paneláži
76 |  |  | 230V | Napájení |  | RCK | Displej3 | AV.18 |  | dle pozice prvků v paneláži
77 |  |  | CAT6A AWG23 | řízení TCP IP |  | RCK | Displej3 | AV.18 |  | dle pozice prvků v paneláži
78 |  |  | CAT6A AWG23 | REZERVA |  | RCK | Displej3 | AV.18 |  | dle pozice prvků v paneláži
79 |  |  | CAT6A AWG23 | řízení TCP IP |  | RCK | NFC | AV.18 |  | dle pozice prvků v paneláži
80 |  |  | CAT6A AWG23 | REZERVA |  | RCK | NFC | AV.18 |  | dle pozice prvků v paneláži
81 |  |  | 230V | Napájení |  | RCK |  | AV.19
82 |  |  | CAT6A AWG23 | řízení TCP IP |  | RCK |  | AV.19
83 |  |  | CAT6A AWG23 | HDBaseT |  | RCK |  | AV.19 |  | na stropě / v podhledu u držáku projektoru
84 |  |  | CAT6A AWG23 | REZERVA |  | RCK |  | AV.19
85 |  |  | 230V | Napájení |  | RCK |  | AV.20 |  | ve stole
86 |  |  | CAT6A AWG23 | řízení TCP IP |  | RCK |  | AV.20 |  | ve stole
87 |  |  | CAT6A AWG23 | REZERVA |  | RCK |  | AV.20 |  | ve stole
88 |  |  | 230V | Napájení |  | RCK |  | AV.22 |  | společné pro AV.21
89 |  |  | CAT6A AWG23 | řízení TCP IP |  | RCK |  | AV.22 |  | společné pro AV.21
90 |  |  | CAT6A AWG23 | HDBaseT |  | RCK |  | AV.22 |  | společné pro AV.21
91 |  |  | CAT6A AWG23 | REZERVA |  | RCK |  | AV.22 |  | společné pro AV.21
92 |  |  | audio 2x 4mm | reproduktory |  | RCK |  | AV.22 |  | dle pozic stropních vestavných reproduktorů
93 |  |  | 230V | Napájení |  | RCK |  | AV.23
94 |  |  | CAT6A AWG23 | řízení TCP IP |  | RCK |  | AV.23
95 |  |  | CAT6A AWG23 | HDBaseT |  | RCK |  | AV.23 |  | na stropě / v podhledu u držáku projektoru
96 |  |  | CAT6A AWG23 | REZERVA |  | RCK |  | AV.23
97 |  |  | 230V | Napájení |  | RCK |  | AV.24
98 |  |  | CAT6A AWG23 | řízení TCP IP |  | RCK |  | AV.24
99 |  |  | CAT6A AWG23 | REZERVA |  | RCK |  | AV.24
100 |  |  | 230V | Napájení |  | RCK |  | AV.25
101 |  |  | CAT6A AWG23 | řízení TCP IP |  | RCK |  | AV.25
102 |  |  | CAT6A AWG23 | REZERVA |  | RCK |  | AV.25
103 |  |  | 230V | Napájení |  | RCK |  | AV.26
104 |  |  | CAT6A AWG23 | řízení TCP IP |  | RCK |  | AV.26
105 |  |  | CAT6A AWG23 | REZERVA |  | RCK |  | AV.26
106 |  |  | 230V | Napájení |  | RCK | Projektor 1 | AV.27 |  | na stropě / v podhledu u držáku projektoru
107 |  |  | CAT6A AWG23 | řízení TCP IP |  | RCK | Projektor 1 | AV.27 |  | na stropě / v podhledu u držáku projektoru
108 |  |  | CAT6A AWG23 | HDBaseT |  | RCK | Projektor 1 | AV.27 |  | na stropě / v podhledu u držáku projektoru
109 |  |  | 230V | Napájení |  | RCK | Projektor 2 | AV.27 |  | na stropě / v podhledu u držáku projektoru
110 |  |  | CAT6A AWG23 | řízení TCP IP |  | RCK | Projektor 2 | AV.27 |  | na stropě / v podhledu u držáku projektoru
111 |  |  | CAT6A AWG23 | HDBaseT |  | RCK | Projektor 2 | AV.27 |  | na stropě / v podhledu u držáku projektoru
112 |  |  | 230V | Napájení |  | RCK | Projektor 3 | AV.27 |  | na stropě / v podhledu u držáku projektoru
113 |  |  | CAT6A AWG23 | řízení TCP IP |  | RCK | Projektor 3 | AV.27 |  | na stropě / v podhledu u držáku projektoru
114 |  |  | CAT6A AWG23 | HDBaseT |  | RCK | Projektor 3 | AV.27 |  | na stropě / v podhledu u držáku projektoru
115 |  |  | 230V | Napájení |  | RCK | Projektor 4 | AV.27 |  | na stropě / v podhledu u držáku projektoru
116 |  |  | CAT6A AWG23 | řízení TCP IP |  | RCK | Projektor 4 | AV.27 |  | na stropě / v podhledu u držáku projektoru
117 |  |  | CAT6A AWG23 | HDBaseT |  | RCK | Projektor 4 | AV.27 |  | na stropě / v podhledu u držáku projektoru
118 |  |  | 230V | Napájení |  | RCK | Projektor 5 | AV.27 |  | na stropě / v podhledu u držáku projektoru
119 |  |  | CAT6A AWG23 | řízení TCP IP |  | RCK | Projektor 5 | AV.27 |  | na stropě / v podhledu u držáku projektoru
120 |  |  | CAT6A AWG23 | HDBaseT |  | RCK | Projektor 5 | AV.27 |  | na stropě / v podhledu u držáku projektoru
121 |  |  | audio 2x 4mm | reproduktory |  | RCK |  | AV.27 |  | dle pozic stropních vestavných reproduktorů
122 |  |  | audio 2x 4mm | reproduktory |  | RCK |  | AV.27 |  | dle pozic stropních vestavných reproduktorů
123 |  |  | audio 2x 4mm | reproduktory |  | RCK |  | AV.27 |  | dle pozic stropních vestavných reproduktorů
124 |  |  | audio 2x 4mm | reproduktory |  | RCK |  | AV.27 |  | dle pozic stropních vestavných reproduktorů
125 |  |  | audio 2x 6mm | reproduktory |  | RCK |  | AV.27 |  | dle pozice subwooferu
126 |  |  | CAT6A AWG23 | řízení TCP IP |  | RCK |  | AV.XR | OVLÁDACÍ PANEL | ukončeno keystone konektorem v hluboké instalační krabičce
127 |  |  | 230V | Napájení |  | ROZV |  | RCK |  | Přívod do racku, min. 2x samostatně 230/16A
128 |  |  | 230V | Napájení |  | ROZV |  | RCK |  | Přívod do racku, min. 2x samostatně 230/16A
129 |  |  | CAT6A AWG23 | řízení TCP IP |  | RCK |  | ROZV
130 |  |  | CAT6A AWG23 | REZERVA |  | RCK |  | ROZV

## seznam typů kabelů
TYPY KABELŮ
TYP | POUŽITÍ
---
CAT6A AWG23
DMX 2x 0,25mm
audio 2x 4mm
audio 2x 6mm
230V

## seznam míst
místa
| --- | POPIS
| RCK | RACK serverovna
AV.01
AV.02
AV.03
AV.04
AV.05
AV.06
AV.07
AV.XR
| ROZV | Rozvaděč silnoproudu
AV.08
AV.09
AV.10
AV.11
AV.12
AV.13
AV.14
AV.15
AV.16
AV.17
AV.18
AV.19
AV.20
AV.21
AV.22
AV.23
AV.24
AV.25
AV.26
AV.27

## seznam FUNKCÍ
funkce
---
řízení TCP IP
řízení RS485
HDBaseT
reproduktory
světla
světla - GOBO
REZERVA
Napájení