## List1
popis | počet | dod.+montáž Kč
| ks/kpl | Kč/ks | celkem
použité výrobky od firem Elektrodesign, Mandík
VZDUCHOTECHNIKA
Zař.1-odvětrání sklady+šatna
rad.ventilátor do potrubí RM 160L, 420m3/h, 250Pa, 0,13kW/230V, přísluš. Manžety pro uchycení | 1
tlumič hluku MAA160/600 | 2
zpětná klapka RSK160 | 1
talířový ventil odtahový KK80 | 6
KK100 | 2
spiro potrubí těsné s kroužkem Lindab včetně tvarovek 30%, uložení pr.80 | 12
pr.100 | 10
pr.125 | 1
pr.160 | 10
dveřní mřížka 450/60 | 9
Zař.2-odvětrání chlad+mraz boxy
rad.ventilátor do potrubí ILT/4-315, 3240m3/h, 200Pa, 2,44kW/400V, přísluš. Regulátor otáček RDV5 | 1
tlumič hluku IAA-315 | 1
tlumící spojka IAE-315 | 2
sací vyústka čtyřhranná VPE-H-400x160R1 | 1
sací vyústka čtyřhranná VPE-H-400x300R1 | 2
vzt potrubí čtyřhranné, pozink skup.I včetně tvarovek, uložení v m2 do obvodu 650/30% | 3
do obvodu 1200/30% | 7
do obvodu 1600/30% | 5
do obvodu 1900/55% | 2
HZS Komplexní vyzkoušení a seřízení VZT | 20
VZT CELKEM BEZ DPH