## obecne
Rekonstrukce bytu na patrovou koupelnu - 5.NP
Obecné požadavky
Nedílnou součástí podkladů je textová a výkresová část dokumentace. V případě rozporů a nejaností má přednost před soupisem prací a dodávek
Součástí prací a dodávky jsou rovněž všecny provozní a funkční zkoušky, které budou doloženy příslušnými protokoly
Do železobetonových stěn nesmí být zasahováno, pro vedení instalací jsou navrženy SDK předstěny s dvojitým opláštěním do vlhkého prostředí (desky green). Poznámka: Při provádění SDK příček je nutné počítat s následným kotvením zařizovacích předmětů a madel.
Záchodová mísa musí být osazena v osové vzdálenosti 450 mm od boční stěny. Mezi čelem záchodové mísy a zadní stěnou místnosti musí být nejméně 700 mm. Horní hrana sedátka záchodové mísy musí být ve výši 460 mm nad podlahou. Po obou stranách záchodové mísy budou madla (madlo na straně přístupu sklopné) ve vzájemné vzdálenosti 600 mm a ve výši 800 mm nad podlahou. U záchodové mísy s využitím asistence musí být obě madla sklopná a obě musí přesahovat záchodovou mísu o 100 mm.
Sprcha bude vybavena sklopným sedátkem (var. závěsným sedátkem zavěšeným na vodorovném madle) o rozměrech nejméně 450 x 450 mm ve výši 460 mm nad podlahou v dosahové vzdálenosti ruční sprchy s pákovým ovládáním. V místě ruční sprchy musí být vodorovné a svislé pevné madlo. Vodorovné madlo musí být ve výši 800 mm nad podlahou, nejméně 600 mm dlouhé. Svislé madlo musí být dlouhé nejméně 500 mm. Doporučuje se osadit i sklopné madlo v prostoru mezi sedátkem a volným prostorem pro vozík, ve vzdálenosti 300 mm od osy sedátka a ve výši 800 mm nad podlahou
Umyvadlo osazené stojánkovou výtokovou baterií s pákovým ovládáním. Jeho horní hrana musí být ve výšce 800mm. Vedle umývadla svislé madlo délky 500mm.
Ústřední topení zůstává stávající. Radiátory jsou umístěny pod otvory v obvodovém plášti (okna pokoje) Bude proveden nátěr
Zdravotně technické instalace: budou napojeny přes měřáky na stoupací vedení studené a teplé užitkové vody a kanalizace v instalační šachtě. Jedná se o připojení vany, umývadlové a sprchové baterie a přívodu vody ke splachovací nádržce. Na stoupací kanalizační potrubí bude napojena vana, záchodová mísa, umývadlo a sprchový kout. Rozvody v koupelně jsou navrženy v instalační SDK předstěně přednostně nad podlahou tak, aby bylo minimálně zasahováno do koupelny na úrovni 4.NP
Elektroinstalace: jsou řešeny v souladu s celkovou koncepcí, kdy má každá provozní jednotka (zde koupelna) svoji pojistkovou skříň umístěnou v chodbě při vstupu do bytu. Zachování polohy rozvaděče bude ověřeno s ohledem na navržené dispoziční změny. Pojistková skříň bude přezbrojena (modernizována) včetně podružného měření spotřeby. Z ní budou napojeny světelné a zásuvkové rozvody, které budou dle potřeby nových dispozic dílče upravovány. Úpravy budou prováděny prostřednictvím instalačních lišt a povrchových krabic, u nově navrhovaných předstěn zapuštěných
Upozornění: zařízení místního rozhlasu by mělo zůstat zachováno, při prohlídce však nebylo nalezeno ovládání místního rozhlasu. Zachován by měl být i požární hlásič na stropě místnosti.
Ve vzorové koupelně na úrovni 4.NP je nainstalována vana systémového koupání ArjoHuntleight. Systém koupání ArjoHuntleigh je kompletní a integrované řešení pro dopravu, přemístění a koupání rezidentů se specifickými úrovněmi mobility při poskytnutí ergonometrických podmínek pro práci pečovatele. Detailní řešení tohoto typu vany a specifika napojení na rozvody vody, kanalizaci a elektro je nutné projednat s dodavatelem zařízení (zastoupení firmy Arjo v ČR).
Poznámka: Umývadlo v koupelně nemusí být nainstalováno, pokud bude provozně vyhovující stávající umývadlo ve stávajícím hygienickém zázemí. Úměrně tomu může být SDK předstěna zkrácena. Odpad z vany projde stropním panelem a v nově navrženém podhledu v koupelně na úrovni 4.NP (místnost č.454) bude odveden do kanalizační stoupačky v jádře na úrovni 4.NP. Podhled např. SDK do vlhkého prostředí (desky green tl.12,5mm).
Veškeré práce budou provedeny v souladu s platnými ČSN a předpisy souvisejícími při dodržení veškerých předepsaných bezpečnostních předpisů

## rekapitulace
Rekonstrukce bytu na patrovou koupelnu - 5.NP
Rekapitulace
Kapitola | Práce | Cena
1 | Bourání | 0
2 | Stavební práce | 0
3 | PSV | 0
4 | TZB | 0
0
0
0
Celkem bez DPH |  | 0
DPH 15% |  | 0
Celkem |  | 0

## bourání
Rekonstrukce bytu na patrovou koupelnu - 5.NP
Bourání a demontáže
Pol. | Popis prací | Jednotky | Množství | Cena/jedn. | Cena
1 | Stržení stávající podlahové krytiny (PVC) včetně soklové lišty s následným očištěním povrchu (odstranění zbytků lepidel, apod.) | m2 | 17.061 | 0 | 0
2 | Odstranění stávajících porušených a nepotřebných povrchů stěn (omítky, malby, keramický obklad za kuchyňskou linkou) | m2 | 42.1085 | 0 | 0
3 | Odstranění stávajících porušených povrchů stropů (omítky, malby) | m2 | 17.061 | 0 | 0
4 | Demontáž stávající kuchyňské linky včetně digestoře a elektrického dvouvařiče včetně nadále nevyužitelných připojení na stávající vnitřní rozvody vody, kanalizace a elektro (demontáž světel, zásuvek…) | komplet | 1 | 0 | 0
5 | vrtání prostupů v podlaze (strop 4.NP) pro osazení podlahové vpusti v prostorách sprchy a odpadu od vany | ks | 2 | 0 | 0
6 | Demontáž stávajících posuvných (900/1970) a otevíravých (900/1970) dveří z patrové chodby do předsíně a z předsíně do pokoje včetně zárubní | ks | 2 | 0 | 0
7 | Denontáž bytové rozvodnice, rozvodů a koncových prvků v prostoru pokoje bytu (vypínače, záýsuvky, aj.) | komplet | 1 | 0 | 0
0
0
Bourání a demontáže celkem |  |  |  |  | 0

## stavební
Rekonstrukce bytu na patrovou koupelnu - 5.NP
Stavební práce
Pol. | Popis prací | Jednotky | Množství | Cena/jedn. | Cena
1 | SDK předstěny do vlhkého provozu výšky 1500 mm s kotvícími prvky pro osazení zavěšeného WC, umývadla, sklápěcího sedátka a podpůrných madel podle navržené dispozice. Stěny hygienických zařízení musí po konstrukční stránce umožnit kotvení opěrných madel v různých polohách s nosností minimálně 150 kg | m2 | 8.9017 | 0 | 0
2 | povrchy stěn předsíně: oprava omítky a malba se zvýšenou odolností proti otěru | m2 | 22.154 | 0 | 0
3 | povrchy stěn koupelny: Omítky s protiplísňovou přísadou. Keramické obklady lepené a spárované do výšky 2100 mm doplněny plastovými rohovými a ukončujícími profily. Za sprchovým koutem provedena stěrková hydroizolace AQUAFIN 1K v rozích vyztužena páskou ASO DICHTBAND | m2 | 42.1085 | 0 | 0
4 | podlaha předsíně: mechanické očištění, vyrovnání - rychletuhnoucí stěrka ASO-EZ6-Plus tl. 10 mm spojena s podkladem adhezním můstkem ASOPLAST MZ, plošně lepené vícevrstvé PVC včetně obvodových lišt | m2 | 4.4 | 0 | 0
5 | podlaha koupelny: mechanické očištění, vyrovnání plus vyspádování prostoru sprchy - rychletuhnoucí stěrka ASO-EZ6-Plus tl. 30 - 10 mm spojena s podkladem adhezním můstkem ASOPLAST MZ, stěrková hydroizolace AQUAFIN 2K/M-PLUS s přesahem na stěny min. 150 mm v rozích vyztužena páskou ASO DICHTBAND, lepená (UNIFIX S3) a spárovaná protiskluzná dlažba tmelem ASO-Flexfuge, dveřní prahy výšky max. 20 mm, styky s obkladem stěn tmeleny polyuretanovým tmetem INDUFLEX-PU | m2 | 17.061 | 0 | 0
6 | povrchy stropů předsíně a koupelny: omítky a malba | m2 | 21.461 | 0 | 0
7 | opravy povrchů stěn a stropu hygienického zázemí personálu | komplet | 1 | 0 | 0
8 | SDK podhledy do vlhkého prostředí - plentování TZB rozvodů v prostoru koupelny ve 4.NP | komplet | 1 | 0 | 0
|  |  |  | 0 | 0
|  |  |  | 0 | 0
|  |  |  | 0 | 0
|  |  |  | 0 | 0
|  |  |  | 0 | 0
Stavební celkem |  |  |  |  | 0

## psv
Rekonstrukce bytu na patrovou koupelnu - 5.NP
PSV
Pol. | Popis prací | Jednotky | Množství | Cena/jedn. | Cena
1 | otevíravé vnitřní jedokřídlové dveře 900/1970 mm včetně obložkové zárubně do vlhkého prostředí mezi předsíní a koupelnou. Doporučuje se opatřit dveřní křídlo vodorovným madlem ve výši 800mm až 900mm na opačné straně než jsou závěsy | ks | 1 | 0 | 0
2 |  | ks | 0 | 0 | 0
3 | otevírané vnitřní jednokřídlové dveře velikosti 900/1970mm včetně obložkové zárubně vstupní s požární odolností dle požadavků zprávy požárního specialisty (EW30DP3) mezi patrovou chodbou a předsíní. | ks | 1 | 0 | 0
4 | sedátko sprchové sklopné | komplet | 1 | 0 | 0
5 | sprchová madla | komplet | 1 | 0 | 0
6 | okení žaluzie vnitřní | komplet | 1 | 0 | 0
|  |  |  | 0 | 0
|  |  |  | 0 | 0
|  |  |  | 0 | 0
|  |  |  | 0 | 0
|  |  |  | 0 | 0
|  |  |  | 0 | 0
|  |  |  | 0 | 0
|  |  |  | 0 | 0
|  |  |  | 0 | 0
|  |  |  | 0 | 0
|  |  |  | 0 | 0
|  |  |  | 0 | 0
PSV celkem |  |  |  |  | 0

## tzb
Rekonstrukce bytu na patrovou koupelnu - 5.NP
TZB
Pol. | Popis prací | Jednotky | Množství | Cena/jedn. | Cena
1 | páková sprchová baterie a sprchová růžice s držákem, připojení na stávající stoupací vedení SV, TUV a kanalizace | komplet | 1 | 0 | 0
2 | umyvadlo s osazovacím kopmpletem do SDK, páková baterie, připojení na stávající stoupací vedení SV, TUV a kanalizace | komplet | 1 | 0 | 0
3 | závěsné WC včetně závěsné konstrukce do SDK, připojení na stávající stoupací vedení SV a kanalizace, madla | komplet | 1 | 0 | 0
4 | podružné měření spotřeby SV | komplet | 1 | 0 | 0
5 | podružné měření spotřeby TUV | komplet | 1 | 0 | 0
|  |  |  | 0 | 0
|  |  |  | 0 | 0
21 | bytová rozvodnice s podružným něřením, okruhy: sětelný koupelna, zásuvkový koupelna, vana koupelna, infrazářič koupelna 2x, světelný předsíň, zásuvkový předsíň, světelný zázemí, zásuvkový zázemí | komplet | 1 | 0 | 0
22 | zásuvka v koupelně | ks | 2 | 0 | 0
23 | zásuvka v předsíni | ks | 1 | 0 | 0
24 | zásuvka v zázemí | ks | 1 | 0 | 0
25 | stropní svítidlo LED v koupelně | ks | 4 | 0 | 0
26 | stropní svítidlo v předsíni | ks | 1 | 0 | 0
27 | infrazářič v koupelně | ks | 2 | 0 | 0
28 | ovládání svítidel | komplet | 1 | 0 | 0
|  |  |  | 0 | 0
|  |  |  | 0 | 0
31 | rozvody STA a koncové prvky | komplet | 1 | 0 | 0
32 | úpravy EPS | komplet | 1 | 0 | 0
33 | úpravy domácího rozhlasu | komplet | 1 | 0 | 0
|  |  |  | 0 | 0
|  |  |  | 0 | 0
|  |  |  | 0 | 0
|  |  |  | 0 | 0
|  |  |  | 0 | 0
|  |  |  | 0 | 0
|  |  |  | 0 | 0
|  |  |  | 0 | 0
TZB celkem |  |  |  |  | 0