## obecne
Modernizace prádelny - 1.PP
Obecné požadavky
Nedílnou součástí podkladů je textová a výkresová část dokumentace. V případě rozporů a nejaností má přednost před soupisem prací a dodávek
Součástí prací a dodávky jsou rovněž všecny provozní a funkční zkoušky, které budou doloženy příslušnými protokoly
Do železobetonových stěn nesmí být zasahováno horizontálními drážkami, pro vedení instalací jsou navrženy SDK předstěny s dvojitým opláštěním do vlhkého prostředí (desky green). Poznámka: Při provádění SDK příček je nutné počítat s následným kotvením zařizovacích předmětů a madel.
Veškeré práce budou provedeny v souladu s platnými ČSN a předpisy souvisejícími při dodržení veškerých předepsaných bezpečnostních předpisů
POZOR
specifikace v části ZTI nezahrnuje dodávku, montáž a napojení umyvadala v místnosti 030 z důvodu dodatečně vzneseného požadavku ze strany KHS. O tuto dodávku je nutno nabídku rozšířit, včetně napojení na kanalizaci, studenou a teplou vodu viz. položka pod specifikací

## rekapitulace
Modernizace prádelny - 1.PP
Rekapitulace
Kapitola | Práce | Cena
1 | Bourání | 0
2 | Stavební práce | 0
3 | PSV | 0
4 | ZTI | 0
5 | UT+VZT | 0
6 | EL | 0
0
0
Celkem bez DPH |  | 0
DPH 15% |  | 0
Celkem |  | 0

## bourání
Modernizace prádelny - 1.PP
Bourání a demontáže
Pol. | Popis prací | Jednotky | Množství | Cena/jedn. | Cena
1 | Vybourání namáčecích van včetně obezdívky v místnosti 027 | ks | 2 | 0 | 0
2 | Osekání keramické dlažby a borání betonových soklů pod pračkami v místnosti 027 | m2 | 24.13 | 0 | 0
3 | broušení povrchu betonových mazanin v místnostech 028 a 030 | m2 | 48.94 | 0 | 0
4 | Odstranění stávajících porušených a nepotřebných povrchů stěn (omítky, malby, keramický obklad) na celou výšku podlaží | m2 | 269.9025 | 0 | 0
5 | odstranení tepeněizolačního podhledu v místnostech 027 a 030 | m2 | 48.79 | 0 | 0
6 | Odstranění stávajících porušených povrchů stropů (omítky, malby) místností 028, 006.1 a 031 | m2 | 59.12 | 0 | 0
7 | Demontáž stávajících otevíravých (800/1970) dveří z chodby do jednotlivých modulů včetně zárubní | ks | 4 | 0 | 0
8 | demontáž příček dřevěných sklepních kójí v místnosti 028 | komplet | 1 | 0 | 0
9 | řezání otvoru 900/2100 v příčné nosné stěně mezi místnostmi 030 a 031 včetně statického zesílení ostění - viz konstrukční část PD | ks | 1 | 0 | 0
10 | řezání otvoru 900/2100 v podélné nosné stěně mezi místnostmi 006 a 027 včetně statického zesílení ostění - viz konstrukční část PD | ks | 1 | 0 | 0
11 | vrtání otvorů v nosných stěnách do prům 250 mm pro rozvody VZT | ks | 4 | 0 | 0
12 | vrtání otvorů ve svislých nosných a obvodových stěnách do prům 25 mm pro rozvody UT | ks | 9 | 0 | 0
13 | zaslepení podlahové vpustí v místnostech 027 a 028 | ks | 2 | 0 | 0
14 | demontáž umyvadla v místnosti 031 | ks | 1 | 0 | 0
15 | Demontáž nadále nevyužitelných připojení na stávající vnitřní rozvody vody, kanalizace a elektro (demontáž světel, zásuvek…) | komplet | 1 | 0 | 0
0
0
Bourání a demontáže celkem |  |  |  |  | 0

## stavební
Modernizace prádelny - 1.PP
Stavební práce
Pol. | Popis prací | Jednotky | Množství | Cena/jedn. | Cena
1 | příčky z porobetonových tvárnic (např. YTONG) tl. 100 mm odděluující místnost 031.1/031.2 včetně ukotvení ke stávajícícm konstrukcím a včetně kompletních povrchových úprav - obkladu do výšky 2,1 m a omítky do výšky 2,65 m | m2 | 4.505 | 0 | 0
2 | příčky z porobetonových tvárnic (např. YTONG) tl. 100 mm odděluující místnost 028.1/028.2 včetně ukotvení ke stávajícícm konstrukcím a včetně kompletních povrchových úprav - omítky do výšky 2,65 m | m2 | 12.72 | 0 | 0
3 | příčky z porobetonových tvárnic (např. YTONG) tl. 100 mm odděluující místnost 006/006.1 včetně ukotvení ke stávajícícm konstrukcím a včetně kompletních povrchových úprav - omítky do výšky 2,65 m | m2 | 5.9625 | 0 | 0
4 | SDK předstěny do vlhkého provozu výšky 1200 mm s kotvícími prvky pro osazení umývadel podle navržené dispozice. Místnosti 027, 030 a 031.1. Pozn. Přípusné je použití předstěn z porobetonu | m2 | 14.52 | 0 | 0
5 | nové povrchy stropních konstrukcí - omítky štukové s protiplísňovou přísadou s výmalbou | m2 | 102.77 | 0 | 0
6 | povrchy stěn - omítky štukové s protiplísňovou přísadou na celou výšku podlaží s výmalbou se zvýšenou odolností proti otěru | m2 | 226.1775 | 0 | 0
7 | povrchy stěn - omítky štukové s protiplísňovou přísadou nad obklady (2100 - 2650) s výmalbou se zvýšenou odolností proti otěru - místnost 031.1 a 031.2 | m2 | 15.1085 | 0 | 0
8 | Keramické obklady lepené a spárované do výšky 2100 mm doplněny plastovými rohovými a ukončujícími profily - místnost 031.1 a 031.2 | m2 | 57.687 | 0 | 0
9 | Keramické obklady lepené a spárované do výšky 120 mm doplněny plastovými rohovými a ukončujícími profily - místnost 027 a 030 | m2 | 3 | 0 | 0
10 | podlahová konstrukce z nášlapnou vrstvou z PVC v místnosti 027 | m2 | 24.13 | 0 | 0
11 | podlahová konstrukce z nášlapnou vrstvou z PVC v místnosti 028.1, 028.2 a 030 | m2 | 48.74 | 0 | 0
12 | podlahová konstrukce z keramickou dlažbou lepenou a spárovanou v místnosti 006.1 | m2 | 7.62 | 0 | 0
13 | podlahová konstrukce z keramickou dlažbou lepenou a spárovanou a hydroizolační vrstvou se soklem v místnosti 031.1 a 031.2 |  |  | 0 | 0
|  |  |  | 0 | 0
|  |  |  | 0 | 0
|  |  |  | 0 | 0
Stavební celkem |  |  |  |  | 0

## psv
Modernizace prádelny - 1.PP
PSV
Pol. | Popis prací | Jednotky | Množství | Cena/jedn. | Cena
1 | otevíravé vnitřní jedokřídlové dveře P 900/1970 mm včetně kování (zámek s vložkou) a obložkové zárubně do vlhkého prostředí mezi místnostmi 006 a 006.1 | ks | 1 | 0 | 0
2 | otevíravé vnitřní jedokřídlové dveře P 800/1970 mm včetně kování (zámek s vložkou) a obložkové zárubně do vlhkého prostředí mezi místnostmi 006 a 027 | ks | 1 | 0 | 0
3 | otevíravé vnitřní jedokřídlové dveře L 700/1970 mm včetně kování (zámek s vložkou) a obložkové zárubně do vlhkého prostředí mezi místnostmi 028.1 a 028.2 | ks | 1 | 0 | 0
4 | otevíravé vnitřní jedokřídlové dveře P 800/1970 mm včetně kování (zámek s vložkou) a obložkové zárubně do vlhkého prostředí mezi místnostmi 006.1 a 052 | ks | 1 | 0 | 0
|  |  |  | 0 | 0
|  |  |  | 0 | 0
|  |  |  | 0 | 0
|  |  |  | 0 | 0
|  |  |  | 0 | 0
|  |  |  | 0 | 0
|  |  |  | 0 | 0
|  |  |  | 0 | 0
|  |  |  | 0 | 0
|  |  |  | 0 | 0
|  |  |  | 0 | 0
|  |  |  | 0 | 0
|  |  |  | 0 | 0
|  |  |  | 0 | 0
PSV celkem |  |  |  |  | 0

## 141-zti
Výkaz výměr
Kód | Popis položky | MJ | Výměra | Jednotková cena | Celková cena
MARIÁNSKÁ LÁZNĚ - DOMOV PRO SENIORY - ÚPRAVY 1.PP PRÁDELNY
D.1.4.1 - Zdravotně technické instalace
Technika prostředí staveb
Účastníkem výběrového řízení se předpokládá odborně způsobilá firma s plnou zodpovědností za stanovení rozsahu prací prostřednictvím prozkoumání a prodiskutování veškeré dokumentace s příslušnými stranami a za provedení kompletního funkčního díla. Povinností účastníka výběrového řízení je seznámit se všemi částmi projektové dokumentace, tj. technickou zprávou, výkresy, technickou specifikací atd. Upozornit na případné nedostatky a chyby, v případě nejasností vznést dotazy k dokumentaci. Nebude-li tak učiněno, předpokládá se, že cena účastníka zahrnuje veškeré součásti k zajištění kompletnosti. Součástí cenové nabídky musí být veškeré náklady, aby cena byla kompletní, konečná a zahrnovala celou dodávku a montáž, včetně stavebních přípomocí. Cenová nabídka musí být včetně veškerého souvisejícího doplňkového, podružného a montážního materiálu. Označení výrobků konkrétním výrobcem v tendrové dokumentaci vyjadřuje standard požadované kvality. Pokud účastník nabídne jiný produkt je povinen dodržet standard a zároveň, přejímá odpovědnost za správnost náhrady, tj. splnění všech parametrů a koordinaci se všemi navazujícími profesemi. Případná úprava projektu pro provádění stavby bude na náklady účastníka (vybraného dodavatele). Při realizaci je dodavatel povinen koordinovat postup prací se stavbou a ostatními profesemi, postupovat v souladu příslušnými předpisy a návody pro montáž jednotlivých zařízení, dodržovat bezpečnostní a protipožární předpisy.
1. PITNÁ VODA + TEPLÁ VODA
1.01 | Plastové potrubí z PPR D 20, PN16 | m | 5
1.02 | Plastové potrubí z PPR D 25, PN16 | m | 4
1.03 | Plastové potrubí z PPR D 32, PN16 | m | 8
1.04 | Upevňovací objímky a pomocný materiál do D 32 | kpl | 1
1.05 | Tlakové zkoušky potrubí do DN 50 | m | 17
1.06 | Proplach a desinfekce potrubí do DN 80 | m | 17
1.07 | Pozinkovaný žlab na uložení potrubí pro D 25/2000 mm | ks | 0.5
1.08 | Kulový uzávěr DN 15 | ks | 2
1.09 | Kulový uzávěr DN 20 | ks | 1
1.10 | Kulový uzávěr DN 25 | ks | 1
1.11 | Vypouštěcí kohout DN 15 | ks | 2
1.12 | Pračkový ventil DN20 | ks | 5
1.13 | Podružný vodoměr, studená vody Qn 1,5 m3/hod, do 30°C | ks | 1
1.14 | Podružný vodoměr, studená vody Qn 2,5 m3/hod, do 30°C | ks | 1
1.15 | Podružný vodoměr, teplá voda Qn 1,5 m3/hod, do 90°C | ks | 2
1.16 | Vsazení odbočky do potrubí PPR | kpl | 4
1.17 | Vypouštění a napouštění systému | hod | 4
1.18 | Rezerva v rámci rekonstrukce | kpl | 1
1.19 | Přesun hmot | %
2. ZAŘIZOVACÍ PŘEDMĚTY
2.01 | Demontáž umyvadla včetně baterie a příslušenství | kpl | 1
2.02 | Demontáž žlabu včetně baterie a příslušenství | kpl | 2
2.03 | Demontáž podlahové vpustě, včetně příslušenství | kpl | 2
2.04 | Umyvadlo, 550 mm, zápachová uzávěrka, polosloup | ks | 2
2.05 | Baterie stojánková umyvadlová páková, chrom | ks | 2
2.06 | Vana akrylátová obdélníková, l = 1 500 mm, zápachová uzávěrka | ks | 1
2.07 | Baterie páková nástěnná vanová, chrom | ks | 1
2.08 | Vyvedení a upevnění výpustek DN 40 | ks | 2
2.09 | Vyvedení a upevnění výpustek DN 50 | ks | 6
2.10 | Ventil rohový 1/2"*3/8" | ks | 4
2.11 | Nástěnka G 3/4" | ks | 4
2.12 | Vyvedení a upevnění výpustek DN 15 | ks | 4
2.13 | Podlahová vpusť DN100, včetně zápachové uzávěrky | ks | 2
2.14 | Rezerva v rámci rekonstrukce | kpl | 1
2.15 | Přesun hmot | %
3. TEPELNÁ IZOLACE
3.01 | Tepelná izolace trubice D 20/10 mm | m | 5
3.02 | Tepelná izolace trubice D 25/10 mm | m | 2
3.03 | Tepelná izolace trubice D 25/25 mm | m | 2
3.04 | Tepelná izolace trubice D 32/10 mm | m | 8
3.05 | Rezerva v rámci rekonstrukce | kpl
3.06 | Přesun hmot | %
4. SPLAŠKOVÁ KANALIZACE
4.01 | Vsazení odbočka do potrubí DN40 | kpl | 1
4.02 | Vsazení odbočka do potrubí DN75 | kpl | 1
4.03 | Potrubí HT 40 připojovací | m | 2
4.04 | Potrubí HT 50 připojovací | m | 2
4.05 | Potrubí HT 75 připojovací | m | 8
4.06 | Podlahový vpusť DN100, včetně příslušenství | ks | 2
4.07 | Upevňovací objímky a pomocný materiál do DN 100 | kpl | 1
4.08 | Zkouška těsnosti kanalizace vodou do DN 150 | m | 12
4.09 | Zkouška těsnosti kanalizace kouřem do DN 300 | m | 12
4.10 | Rezerva v rámci rekonstrukce | kpl | 1
4.11 | Přesun hmot | %
9. OSTATNÍ NÁKLADY
5.01 | Zařízení staveniště | kpl | 1
5.02 | Autorský dozor | kpl | 1
5.03 | Koordinační a kompletační činnost dodavatele | kpl | 1
5.04 | Náklady na energie související s realizací stavby | kpl | 1
5.05 | Pojištění stavby | kpl | 1
5.06 | Pojištění odpovědnosti dodavatele včetně všech subdodavatelů | kpl | 1
5.07 | Poplatky za dopravu a uložení veškerých odpadů | kpl | 1
5.08 | Realizační projektová dokumentace | kpl | 1
5.09 | Dokumentace skutečného stavu | kpl | 1
5.10 | Specifikace rizik a možných příčin navýšení rozsah prací při realizaci stavby | kpl | 1
5.11 | Ostatní náklady neuvedené | kpl | 1
5.12 | Vyhotovení dokumentace ke kolaudaci (revize, atesty, prohláš. atd.) | kpl | 1
5.13 | Dezinfekce vodovodních rozvodů a zajištění rozborů vody k prokázání zdravotní nezávadnosti těchto rozvodů | kpl | 1
5.14 | Ostatní protipožární opatření, např. těsnící požární tmel či ucpávky, požární odolnost min EI 60, vč revizí | kpl | 1
5.15 | Úklid dokončené stavby a jejího okolí | kpl | 1
5.16 | Činnost koordinátora bezpečnosti práce (zákon č. 309/2006 Sb., o zajištění dalších podmínek bezpečnosti a ochrany zdraví při práci) | kpl | 1
5.17 | Stavební přípomoce pro vedení rozvodů ZTI ve zdi, pro vedení kanalizace v podlaze a pro úpravy stávajícího stávajícího sociálního zázemí | kpl | 1
5.18 | Uzemnění potrubí | kpl | 1
5.19 | Rezerva | kpl | 1
5.20 | Přesun hmot | %
| Dodávka, osazení a připojení na sv, tuv, odpad umyvadla v místnosti 030 | kpl | 1

## 142-vzt
p.č. | popis |  | počet | dodávka + montáž
|  | mj |  | Kč/ks | celkem
VZDUCHOTECHNIKA
POUŽITÉ VÝROBKY OD FIREM ELEKTRODESIGN, ATREA, MANDÍK
1.0 | ZAŘ.1:VZT PRÁDELNA
| VZT jednotka větrací,vytápěcí, rekuperační pro ATREA DUPLEX Multi 1100 Eco/30/0 výkon 1100 m3/h vzduchu, pext=150Pa, osazena odvodem kondenzátu DN32, provedení B-bypass s pohonem, T-teplovodní výměník s regulačním uzlem R-2kW s 3-cestným ventilem, uzavíracími armaturami, oběhovým čerpadlem. Osazena filtry, sání venkovního vzduchu osazeno uzavírací klapkou s pohonem, Pel=800W/230V, Jednotka dodána s kompletní regulací, specifikace viz příloha TZ-ATREA | kpl | 1
| tlumič hluku MAA 250-900 | ks | 2
| protidešťová žaluzie PRG 250W | ks | 2
| mřížka SMM/200x400 | ks | 1
| sací ventil KO80 | ks | 2
| sací ventil KO100 | ks | 9
| přívodní ventil KI80 | ks | 1
| přívodní ventil KI100 | ks | 9
| čtyřhranné potrubí pozink skup.I obvodu do 1,1m v m2 | m2 | 3
| spiro potrubí Lindab včetně uložení a tvarovek, těsné s kroužkem, pr.80/20% | m | 3
| pr.100/20% | m | 14
| pr.125/20% | m | 6
| pr.140/20% | m | 2
| pr.160/20% | m | 9
| pr.180/20% | m | 9
| pr.200/20% | m | 2
| pr.225/20% | m | 15
| pr.250/20% | m | 8
| tepelná izolace vzt potrubí Techrock tl.3cm s povrchovou úpravou Al-folií v m2 | m2 | 1
VZDUCHOTECHNIKA celkem bez DPH
TOPENÍ
STROJOVNY
| oběhové čerpadlo Grundfos Alpha2 15-50 | ks | 1
POTRUBÍ
| ocelové potrubí 1/2" vč.uložení | m | 40
ARMATURY
| uzavírací ventil kulový DN15 | ks | 4
| zpětný ventil DN15 | ks | 2
| vypouštěcí kohout DN15 | ks | 6
| filtr DN15 | ks | 1
| autom.odvzd.ventil DN15 | ks | 2
| teploměr | ks | 1
| montáž reg.uzle DN15 | ks | 1
| radiátorový ventil DN15 | ks | 1
| uzavírací šroubení DN15 | ks | 1
| termostatická hlavice | ks | 1
OTOPNÁ TĚLESA
| litinové článkové ot.těleso Kalor 18/600/110 | ks | 1
TEPELNÁ IZOLACE
| potrubí DN15 tl.1,5cm | m | 40
NÁTĚRY
| ocelového potrubí DN15 syntetické, dvounásobné | m | 40
TOPENÍ celkem bez DPH

## 143-elektro
p.č. |  |  | počet | dodávka + montáž
|  | mj |  | Kč/mj | celkem
Modernizace prádelny část elektro
ZAŘ.1:ELEKTRO PRÁDELNA
A./ Seznam zařízení
A1./ Rozvaděč R01
1 | Skříň Eaton BF-U-3/72 | ks | 1
2 | Vypínač Eaton-IS- 80/3 | ks | 1
3 | Proudový chránič Eaton-PHF7-63/4/30mA | ks | 1
4 | Jistič Eaton-PL7-B- 10/1 | ks | 12
5 | Jistič Eaton-PL7-B- 16/1 | ks | 5
6 | Jistič Eaton-PL7-B- 16/3 | ks | 7
7 | Přímý elektroměr Eaton KWZ-3PH-63 | ks | 1
B./ Instalace nn
| LED přisazené svítidlo 1 x 32W , IP 65 | ks | 2
| LED přisazené svítidlo 1 x 20W , IP 65 | ks | 2
| LED přisazené svítidlo 1 x 40W , IP 65 | ks | 11
| Kabel CYKY 3Ax1,5mm2 | m | 25
| Kabel CYKY 3Cx1,5mm2 | m | 170
| Kabel CYKY 3Cx2,5mm2 | m | 320
| Kabel CYKY 5Cx1,5mm2 | m | 55
| Kabel CYKY 5Cx2,5mm2 | m | 125
| Seriový vypínač 10 A / IP 44 | ks | 2
| 1-Střídavý přepínač 10 A / IP 44 | ks | 6
| Křížový přepínač 10 A / IP 44 | ks | 2
| Jednopólový vypínač 10 A / IP 44 | ks | 3
| Programovatelný termostat 2 A / IP 20 | ks | 1
| Motor. zásuvka 16 A / IP 44 | ks | 4
| 1-zásuvka 16 A / IP 44 | ks | 20
| Instalační krabice KO68 | ks | 4
| Drátěný kabelový žlab DZ 110x200_BF | m | 13
| Instalační krabice KP68 | ks | 33
| Vodič CYA 4 | m | 250
ELEKTRO celkem bez DPH